## bus_data
BUS_I | BUS_TYPE | Pd | Qd | Gs | Bs | area | Vm | Va | baseKV | zone | Vmax | Vmin
103 | 1 | 0.00036734 | 9.2063e-05 | 0 | 0 | 1 | 0.99344 | -0.12621 | 0.4 | 1 | 1.1 | 0.9
102 | 1 | 0.00043703 | 0.00010953 | 0 | 0 | 1 | 0.99345 | -0.12601 | 0.4 | 1 | 1.1 | 0.9
159 | 1 | 0.00017592 | 4.4091e-05 | 0 | 0 | 1 | 0.98664 | -0.25766 | 0.4 | 1 | 1.1 | 0.9
160 | 1 | 0.00036177 | 9.0669e-05 | 0 | 0 | 1 | 0.98664 | -0.25757 | 0.4 | 1 | 1.1 | 0.9
44 | 1 | 0.001782 | 0.00044661 | 0 | 0 | 1 | 0.98799 | -0.23119 | 0.4 | 1 | 1.1 | 0.9
45 | 1 | 0.0027129 | 0.00067991 | 0 | 0 | 1 | 0.98805 | -0.23011 | 0.4 | 1 | 1.1 | 0.9
47 | 1 | 0.0017163 | 0.00043015 | 0 | 0 | 1 | 0.98813 | -0.22861 | 0.4 | 1 | 1.1 | 0.9
48 | 1 | 0.00236 | 0.00059147 | 0 | 0 | 1 | 0.98825 | -0.22611 | 0.4 | 1 | 1.1 | 0.9
99 | 1 | 0 | 0 | 0 | 0 | 1 | 0.98837 | -0.22388 | 0.4 | 1 | 1.1 | 0.9
100 | 1 | 0.0013944 | 0.00034947 | 0 | 0 | 1 | 0.98841 | -0.22309 | 0.4 | 1 | 1.1 | 0.9
49 | 1 | 0.00036226 | 9.0791e-05 | 0 | 0 | 1 | 0.98952 | -0.20146 | 0.4 | 1 | 1.1 | 0.9
50 | 1 | 0.0028753 | 0.00072063 | 0 | 0 | 1 | 0.98953 | -0.20137 | 0.4 | 1 | 1.1 | 0.9
139 | 1 | 0 | 0 | 0 | 0 | 1 | 0.9896 | -0.20004 | 0.4 | 1 | 1.1 | 0.9
141 | 1 | 0.001995 | 0.00049998 | 0 | 0 | 1 | 0.98937 | -0.20439 | 0.4 | 1 | 1.1 | 0.9
136 | 1 | 0.00017712 | 4.4391e-05 | 0 | 0 | 1 | 0.98968 | -0.19847 | 0.4 | 1 | 1.1 | 0.9
54 | 1 | 0.0014405 | 0.00036101 | 0 | 0 | 1 | 0.99162 | -0.16159 | 0.4 | 1 | 1.1 | 0.9
55 | 1 | 0.00068531 | 0.00017176 | 0 | 0 | 1 | 0.99156 | -0.16268 | 0.4 | 1 | 1.1 | 0.9
66 | 1 | 0.0016412 | 0.00041131 | 0 | 0 | 1 | 0.99182 | -0.15765 | 0.4 | 1 | 1.1 | 0.9
57 | 1 | 0.00076187 | 0.00019094 | 0 | 0 | 1 | 0.99154 | -0.16306 | 0.4 | 1 | 1.1 | 0.9
70 | 1 | 0 | 0 | 0 | 0 | 1 | 0.99377 | -0.11989 | 0.4 | 1 | 1.1 | 0.9
64 | 1 | 0.00070901 | 0.0001777 | 0 | 0 | 1 | 0.99169 | -0.16015 | 0.4 | 1 | 1.1 | 0.9
58 | 1 | 0.00033225 | 8.327e-05 | 0 | 0 | 1 | 0.99153 | -0.16323 | 0.4 | 1 | 1.1 | 0.9
61 | 1 | 0.00079419 | 0.00019904 | 0 | 0 | 1 | 0.99168 | -0.16042 | 0.4 | 1 | 1.1 | 0.9
62 | 1 | 0.00073112 | 0.00018324 | 0 | 0 | 1 | 0.99168 | -0.16032 | 0.4 | 1 | 1.1 | 0.9
63 | 1 | 0.0028761 | 0.00072082 | 0 | 0 | 1 | 0.99159 | -0.1621 | 0.4 | 1 | 1.1 | 0.9
65 | 1 | 0.00082452 | 0.00020664 | 0 | 0 | 1 | 0.99158 | -0.16217 | 0.4 | 1 | 1.1 | 0.9
59 | 1 | 0.0010436 | 0.00026155 | 0 | 0 | 1 | 0.99287 | -0.13673 | 0.4 | 1 | 1.1 | 0.9
60 | 1 | 0 | 0 | 0 | 0 | 1 | 0.99289 | -0.13643 | 0.4 | 1 | 1.1 | 0.9
111 | 1 | 0.00045944 | 0.00011515 | 0 | 0 | 1 | 0.99285 | -0.1372 | 0.4 | 1 | 1.1 | 0.9
110 | 1 | 0.0019886 | 0.00049839 | 0 | 0 | 1 | 0.99293 | -0.13572 | 0.4 | 1 | 1.1 | 0.9
108 | 1 | 0.0018259 | 0.00045762 | 0 | 0 | 1 | 0.99298 | -0.13472 | 0.4 | 1 | 1.1 | 0.9
74 | 1 | 0.00062741 | 0.00015724 | 0 | 0 | 1 | 0.99352 | -0.12478 | 0.4 | 1 | 1.1 | 0.9
69 | 1 | 0.00086903 | 0.0002178 | 0 | 0 | 1 | 0.99418 | -0.11203 | 0.4 | 1 | 1.1 | 0.9
88 | 1 | 0.0008712 | 0.00021834 | 0 | 0 | 1 | 0.9935 | -0.12509 | 0.4 | 1 | 1.1 | 0.9
101 | 1 | 0.00045447 | 0.0001139 | 0 | 0 | 1 | 0.99347 | -0.12566 | 0.4 | 1 | 1.1 | 0.9
68 | 1 | 0.00071258 | 0.00017859 | 0 | 0 | 1 | 0.99474 | -0.10102 | 0.4 | 1 | 1.1 | 0.9
71 | 1 | 0 | 0 | 0 | 0 | 1 | 0.99696 | -0.058256 | 0.4 | 1 | 1.1 | 0.9
72 | 1 | 0 | 0 | 0 | 0 | 1 | 0.99793 | -0.039687 | 0.4 | 1 | 1.1 | 0.9
73 | 1 | 0.00054917 | 0.00013764 | 0 | 0 | 1 | 0.99691 | -0.059291 | 0.4 | 1 | 1.1 | 0.9
75 | 1 | 0.00057924 | 0.00014517 | 0 | 0 | 1 | 0.9977 | -0.044093 | 0.4 | 1 | 1.1 | 0.9
76 | 1 | 0.00067909 | 0.0001702 | 0 | 0 | 1 | 0.99811 | -0.036226 | 0.4 | 1 | 1.1 | 0.9
77 | 1 | 0.0003046 | 7.634e-05 | 0 | 0 | 1 | 0.99691 | -0.05938 | 0.4 | 1 | 1.1 | 0.9
153 | 1 | 0.00092217 | 0.00023112 | 0 | 0 | 1 | 0.9965 | -0.067276 | 0.4 | 1 | 1.1 | 0.9
152 | 1 | 0.0017899 | 0.0004486 | 0 | 0 | 1 | 0.99874 | -0.0241 | 0.4 | 1 | 1.1 | 0.9
158 | 1 | 0.00078139 | 0.00019584 | 0 | 0 | 1 | 0.99689 | -0.059669 | 0.4 | 1 | 1.1 | 0.9
154 | 1 | 0.0010629 | 0.0002664 | 0 | 0 | 1 | 0.99621 | -0.072877 | 0.4 | 1 | 1.1 | 0.9
151 | 1 | 0.00055908 | 0.00014012 | 0 | 0 | 1 | 0.99889 | -0.021176 | 0.4 | 1 | 1.1 | 0.9
78 | 1 | 0.00089554 | 0.00022444 | 0 | 0 | 1 | 0.98742 | -0.2423 | 0.4 | 1 | 1.1 | 0.9
79 | 1 | 0 | 0 | 0 | 0 | 1 | 0.98738 | -0.24313 | 0.4 | 1 | 1.1 | 0.9
80 | 1 | 0 | 0 | 0 | 0 | 1 | 0.98803 | -0.23048 | 0.4 | 1 | 1.1 | 0.9
82 | 1 | 0.00059269 | 0.00014854 | 0 | 0 | 1 | 0.98707 | -0.2491 | 0.4 | 1 | 1.1 | 0.9
83 | 1 | 0.0020911 | 0.00052407 | 0 | 0 | 1 | 0.9883 | -0.22529 | 0.4 | 1 | 1.1 | 0.9
84 | 1 | 0.003735 | 0.00093607 | 0 | 0 | 1 | 0.98782 | -0.23462 | 0.4 | 1 | 1.1 | 0.9
85 | 1 | 0 | 0 | 0 | 0 | 1 | 0.9868 | -0.25444 | 0.4 | 1 | 1.1 | 0.9
86 | 1 | 0.00144 | 0.0003609 | 0 | 0 | 1 | 0.98871 | -0.21715 | 0.4 | 1 | 1.1 | 0.9
87 | 1 | 0.0024157 | 0.00060544 | 0 | 0 | 1 | 0.98774 | -0.23611 | 0.4 | 1 | 1.1 | 0.9
92 | 1 | 0 | 0 | 0 | 0 | 1 | 0.98669 | -0.25655 | 0.4 | 1 | 1.1 | 0.9
89 | 1 | 0.0018489 | 0.00046339 | 0 | 0 | 1 | 0.98675 | -0.2555 | 0.4 | 1 | 1.1 | 0.9
128 | 1 | 0.0092057 | 0.0023072 | 0 | 0 | 1 | 0.98891 | -0.21344 | 0.4 | 1 | 1.1 | 0.9
94 | 1 | 0 | 0 | 0 | 0 | 1 | 0.98669 | -0.25662 | 0.4 | 1 | 1.1 | 0.9
95 | 1 | 0.00048981 | 0.00012276 | 0 | 0 | 1 | 0.98657 | -0.25897 | 0.4 | 1 | 1.1 | 0.9
90 | 1 | 0.00054083 | 0.00013555 | 0 | 0 | 1 | 0.98674 | -0.25554 | 0.4 | 1 | 1.1 | 0.9
125 | 1 | 0.0040087 | 0.0010047 | 0 | 0 | 1 | 0.98892 | -0.21322 | 0.4 | 1 | 1.1 | 0.9
91 | 1 | 0.0002399 | 6.0124e-05 | 0 | 0 | 1 | 0.98674 | -0.25562 | 0.4 | 1 | 1.1 | 0.9
98 | 1 | 0.00017598 | 4.4106e-05 | 0 | 0 | 1 | 0.98667 | -0.25691 | 0.4 | 1 | 1.1 | 0.9
96 | 1 | 0.00021394 | 5.3617e-05 | 0 | 0 | 1 | 0.98654 | -0.25958 | 0.4 | 1 | 1.1 | 0.9
97 | 1 | 0.00292 | 0.00073183 | 0 | 0 | 1 | 0.9865 | -0.2603 | 0.4 | 1 | 1.1 | 0.9
161 | 1 | 0 | 0 | 0 | 0 | 1 | 0.98665 | -0.25728 | 0.4 | 1 | 1.1 | 0.9
146 | 1 | 0.0023229 | 0.00058216 | 0 | 0 | 1 | 0.98853 | -0.22068 | 0.4 | 1 | 1.1 | 0.9
145 | 1 | 0.0018097 | 0.00045356 | 0 | 0 | 1 | 0.98854 | -0.22056 | 0.4 | 1 | 1.1 | 0.9
104 | 1 | 0.00312 | 0.00078194 | 0 | 0 | 1 | 0.99328 | -0.12878 | 0.4 | 1 | 1.1 | 0.9
105 | 1 | 0.0026455 | 0.00066303 | 0 | 0 | 1 | 0.99335 | -0.12755 | 0.4 | 1 | 1.1 | 0.9
106 | 1 | 0.00042897 | 0.00010751 | 0 | 0 | 1 | 0.99317 | -0.13102 | 0.4 | 1 | 1.1 | 0.9
107 | 1 | 0.00095338 | 0.00023894 | 0 | 0 | 1 | 0.99366 | -0.12147 | 0.4 | 1 | 1.1 | 0.9
109 | 1 | 0.0004071 | 0.00010203 | 0 | 0 | 1 | 0.99399 | -0.11514 | 0.4 | 1 | 1.1 | 0.9
112 | 1 | 0 | 0 | 0 | 0 | 1 | 0.9942 | -0.11109 | 0.4 | 1 | 1.1 | 0.9
116 | 1 | 0 | 0 | 0 | 0 | 1 | 0.99588 | -0.078674 | 0.4 | 1 | 1.1 | 0.9
117 | 1 | 0.00039572 | 9.9177e-05 | 0 | 0 | 1 | 0.9934 | -0.1265 | 0.4 | 1 | 1.1 | 0.9
113 | 1 | 0.011271 | 0.0028248 | 0 | 0 | 1 | 0.9935 | -0.12466 | 0.4 | 1 | 1.1 | 0.9
121 | 1 | 0.0035692 | 0.00089452 | 0 | 0 | 1 | 0.99731 | -0.051441 | 0.4 | 1 | 1.1 | 0.9
120 | 1 | 0 | 0 | 0 | 0 | 1 | 0.99235 | -0.14676 | 0.4 | 1 | 1.1 | 0.9
114 | 1 | 0.0043652 | 0.001094 | 0 | 0 | 1 | 0.99335 | -0.12756 | 0.4 | 1 | 1.1 | 0.9
115 | 1 | 0.0029048 | 0.000728 | 0 | 0 | 1 | 0.99285 | -0.13725 | 0.4 | 1 | 1.1 | 0.9
118 | 1 | 0.002612 | 0.00065464 | 0 | 0 | 1 | 0.99219 | -0.14996 | 0.4 | 1 | 1.1 | 0.9
130 | 1 | 0.0020859 | 0.00052276 | 0 | 0 | 1 | 0.99203 | -0.1531 | 0.4 | 1 | 1.1 | 0.9
119 | 1 | 0 | 0 | 0 | 0 | 1 | 0.98916 | -0.20851 | 0.4 | 1 | 1.1 | 0.9
122 | 1 | 0.001682 | 0.00042156 | 0 | 0 | 1 | 0.99032 | -0.18591 | 0.4 | 1 | 1.1 | 0.9
127 | 1 | 0.00017562 | 4.4015e-05 | 0 | 0 | 1 | 0.99194 | -0.15463 | 0.4 | 1 | 1.1 | 0.9
147 | 3 | 0.00040693 | 0.00010199 | 0 | 0 | 1 | 1 | 0 | 0.4 | 1 | 1.1 | 0.9
143 | 1 | 0.002321 | 0.00058171 | 0 | 0 | 1 | 0.99198 | -0.15394 | 0.4 | 1 | 1.1 | 0.9
123 | 1 | 0.0046371 | 0.0011622 | 0 | 0 | 1 | 0.99053 | -0.18187 | 0.4 | 1 | 1.1 | 0.9
124 | 1 | 0 | 0 | 0 | 0 | 1 | 0.99122 | -0.16859 | 0.4 | 1 | 1.1 | 0.9
148 | 1 | 0.0015344 | 0.00038455 | 0 | 0 | 1 | 0.9999 | -0.0019985 | 0.4 | 1 | 1.1 | 0.9
126 | 1 | 0.00064971 | 0.00016283 | 0 | 0 | 1 | 0.99079 | -0.17691 | 0.4 | 1 | 1.1 | 0.9
129 | 1 | 0 | 0 | 0 | 0 | 1 | 0.99069 | -0.1789 | 0.4 | 1 | 1.1 | 0.9
137 | 1 | 0.00026234 | 6.5748e-05 | 0 | 0 | 1 | 0.99061 | -0.18034 | 0.4 | 1 | 1.1 | 0.9
134 | 1 | 0.00072231 | 0.00018103 | 0 | 0 | 1 | 0.99059 | -0.18071 | 0.4 | 1 | 1.1 | 0.9
140 | 1 | 0.00066087 | 0.00016563 | 0 | 0 | 1 | 0.9898 | -0.19614 | 0.4 | 1 | 1.1 | 0.9
138 | 1 | 0.00016184 | 4.0561e-05 | 0 | 0 | 1 | 0.9898 | -0.19609 | 0.4 | 1 | 1.1 | 0.9
144 | 1 | 0.0039989 | 0.0010022 | 0 | 0 | 1 | 0.99195 | -0.15458 | 0.4 | 1 | 1.1 | 0.9
131 | 1 | 0.0009836 | 0.00024651 | 0 | 0 | 1 | 0.99034 | -0.18566 | 0.4 | 1 | 1.1 | 0.9
132 | 1 | 0.00028409 | 7.1198e-05 | 0 | 0 | 1 | 0.99034 | -0.18564 | 0.4 | 1 | 1.1 | 0.9
133 | 1 | 0 | 0 | 0 | 0 | 1 | 0.98985 | -0.19504 | 0.4 | 1 | 1.1 | 0.9
135 | 1 | 0.00049325 | 0.00012362 | 0 | 0 | 1 | 0.9898 | -0.19603 | 0.4 | 1 | 1.1 | 0.9
142 | 1 | 0.0022816 | 0.00057181 | 0 | 0 | 1 | 0.98871 | -0.21722 | 0.4 | 1 | 1.1 | 0.9
149 | 1 | 0.00033127 | 8.3024e-05 | 0 | 0 | 1 | 0.9998 | -0.0038077 | 0.4 | 1 | 1.1 | 0.9
150 | 1 | 0.00034242 | 8.5818e-05 | 0 | 0 | 1 | 0.99958 | -0.008131 | 0.4 | 1 | 1.1 | 0.9
155 | 1 | 0.00090635 | 0.00022715 | 0 | 0 | 1 | 0.9961 | -0.07497 | 0.4 | 1 | 1.1 | 0.9
156 | 1 | 0.0027527 | 0.00068989 | 0 | 0 | 1 | 0.996 | -0.076936 | 0.4 | 1 | 1.1 | 0.9
157 | 1 | 0.0067793 | 0.0016991 | 0 | 0 | 1 | 0.99597 | -0.077402 | 0.4 | 1 | 1.1 | 0.9

## generator_data
GEN_BUS | PG | QG | QMAX | QMIN | VG | MBASE | GEN_STATUS | PMAX | PMIN
147 | 0.14679 | 0.037189 | 10 | -10 | 1 | 100 | 1 | 10 | 0

## branch_data
F_BUS | T_BUS | BR_R | BR_X | BR_B | RATE_A | RATE_B | RATE_C | TAP | SHIFT | BR_STATUS | ANGMIN | ANGMAX | P_in | Q_in | P_out | Q_out
103 | 102 | 2.4436 | 1.5639 | 4.1035e-09 | 0 | 0 | 0 | 0 | 0 | 1 | -90 | 90 | -0.00036734 | -9.2063e-05 | 0.00036734 | 9.166e-05
102 | 101 | 1.9199 | 1.2288 | 3.2241e-09 | 0 | 0 | 0 | 0 | 0 | 1 | -90 | 90 | -0.00080436 | -0.00020119 | 0.00080438 | 0.00020088
159 | 160 | 2.1454 | 1.3731 | 3.6027e-09 | 0 | 0 | 0 | 0 | 0 | 1 | -90 | 90 | -0.00017592 | -4.4091e-05 | 0.00017592 | 4.3741e-05
160 | 161 | 2.411 | 1.543 | 4.0487e-09 | 0 | 0 | 0 | 0 | 0 | 1 | -90 | 90 | -0.0005377 | -0.00013441 | 0.0005377 | 0.00013402
44 | 45 | 2.6598 | 1.7023 | 4.4665e-09 | 0 | 0 | 0 | 0 | 0 | 1 | -90 | 90 | -0.001782 | -0.00044661 | 0.0017821 | 0.00044623
45 | 47 | 1.4569 | 0.93243 | 2.4466e-09 | 0 | 0 | 0 | 0 | 0 | 1 | -90 | 90 | -0.0044949 | -0.0011261 | 0.0044952 | 0.0011261
47 | 48 | 1.7648 | 1.1295 | 2.9636e-09 | 0 | 0 | 0 | 0 | 0 | 1 | -90 | 90 | -0.0062116 | -0.0015563 | 0.0062123 | 0.0015564
48 | 99 | 1.1378 | 0.72818 | 1.9106e-09 | 0 | 0 | 0 | 0 | 0 | 1 | -90 | 90 | -0.0085723 | -0.0021479 | 0.0085732 | 0.0021483
99 | 100 | 0.40496 | 0.25918 | 6.8004e-10 | 0 | 0 | 0 | 0 | 0 | 1 | -90 | 90 | -0.0085732 | -0.0021483 | 0.0085735 | 0.0021484
100 | 146 | 1.0584 | 0.67738 | 1.7773e-09 | 0 | 0 | 0 | 0 | 0 | 1 | -90 | 90 | -0.0099679 | -0.0024979 | 0.009969 | 0.0024985
49 | 50 | 1.0529 | 0.67382 | 1.768e-09 | 0 | 0 | 0 | 0 | 0 | 1 | -90 | 90 | -0.00036226 | -9.0792e-05 | 0.00036226 | 9.062e-05
50 | 139 | 1.8014 | 1.1529 | 3.0251e-09 | 0 | 0 | 0 | 0 | 0 | 1 | -90 | 90 | -0.0032376 | -0.00081125 | 0.0032378 | 0.00081108
139 | 141 | 1.0375 | 0.66403 | 1.7423e-09 | 0 | 0 | 0 | 0 | 0 | 1 | -90 | 90 | 0.018394 | 0.0046154 | -0.01839 | -0.0046132
139 | 136 | 0.31956 | 0.20452 | 5.3662e-10 | 0 | 0 | 0 | 0 | 0 | 1 | -90 | 90 | -0.021632 | -0.0054265 | 0.021634 | 0.0054275
141 | 142 | 3.4339 | 2.1977 | 5.7664e-09 | 0 | 0 | 0 | 0 | 0 | 1 | -90 | 90 | 0.016396 | 0.0041132 | -0.016385 | -0.0041073
136 | 133 | 0.69097 | 0.44222 | 1.1603e-09 | 0 | 0 | 0 | 0 | 0 | 1 | -90 | 90 | -0.021811 | -0.0054719 | 0.021814 | 0.005474
54 | 55 | 2.6788 | 1.7144 | 4.4984e-09 | 0 | 0 | 0 | 0 | 0 | 1 | -90 | 90 | 0.0017795 | 0.00044498 | -0.0017795 | -0.00044536
54 | 66 | 5.3877 | 3.4481 | 9.0475e-09 | 0 | 0 | 0 | 0 | 0 | 1 | -90 | 90 | -0.00322 | -0.00080599 | 0.0032206 | 0.00080549
55 | 57 | 1.5517 | 0.99307 | 2.6057e-09 | 0 | 0 | 0 | 0 | 0 | 1 | -90 | 90 | 0.0010941 | 0.00027361 | -0.0010941 | -0.00027385
66 | 70 | 15.4397 | 9.8814 | 2.5927e-08 | 0 | 0 | 0 | 0 | 0 | 1 | -90 | 90 | -0.010798 | -0.0027042 | 0.010817 | 0.0027141
66 | 64 | 1.8526 | 1.1856 | 3.111e-09 | 0 | 0 | 0 | 0 | 0 | 1 | -90 | 90 | 0.005936 | 0.0014874 | -0.0059353 | -0.0014872
57 | 58 | 2.2064 | 1.4121 | 3.7051e-09 | 0 | 0 | 0 | 0 | 0 | 1 | -90 | 90 | 0.00033225 | 8.2907e-05 | -0.00033225 | -8.327e-05
70 | 74 | 7.8424 | 5.0192 | 1.317e-08 | 0 | 0 | 0 | 0 | 0 | 1 | -90 | 90 | 0.0027582 | 0.00068908 | -0.0027575 | -0.00068997
70 | 69 | 2.5654 | 1.6418 | 4.3079e-09 | 0 | 0 | 0 | 0 | 0 | 1 | -90 | 90 | -0.013575 | -0.0034032 | 0.013581 | 0.003406
64 | 62 | 0.14923 | 0.095506 | 2.5059e-10 | 0 | 0 | 0 | 0 | 0 | 1 | -90 | 90 | 0.0052263 | 0.0013095 | -0.0052263 | -0.0013095
61 | 62 | 0.091493 | 0.058556 | 1.5364e-10 | 0 | 0 | 0 | 0 | 0 | 1 | -90 | 90 | -0.0044951 | -0.0011263 | 0.0044952 | 0.0011263
61 | 63 | 2.0043 | 1.2827 | 3.3657e-09 | 0 | 0 | 0 | 0 | 0 | 1 | -90 | 90 | 0.0037009 | 0.00092727 | -0.0037006 | -0.00092741
63 | 65 | 0.38524 | 0.24655 | 6.4692e-10 | 0 | 0 | 0 | 0 | 0 | 1 | -90 | 90 | 0.00082452 | 0.00020658 | -0.00082452 | -0.00020664
59 | 60 | 1.2672 | 0.81101 | 2.128e-09 | 0 | 0 | 0 | 0 | 0 | 1 | -90 | 90 | -0.0010436 | -0.00026155 | 0.0010436 | 0.00026135
60 | 111 | 7.3596 | 4.7101 | 1.2359e-08 | 0 | 0 | 0 | 0 | 0 | 1 | -90 | 90 | 0.00045946 | 0.00011394 | -0.00045944 | -0.00011515
60 | 110 | 2.1007 | 1.3445 | 3.5277e-09 | 0 | 0 | 0 | 0 | 0 | 1 | -90 | 90 | -0.0015031 | -0.00037529 | 0.0015031 | 0.00037498
110 | 108 | 1.2649 | 0.80951 | 2.124e-09 | 0 | 0 | 0 | 0 | 0 | 1 | -90 | 90 | -0.0034917 | -0.00087337 | 0.0034919 | 0.00087327
108 | 106 | 3.0694 | 1.9644 | 5.1544e-09 | 0 | 0 | 0 | 0 | 0 | 1 | -90 | 90 | -0.0053178 | -0.0013309 | 0.0053188 | 0.001331
74 | 88 | 0.62943 | 0.40283 | 1.057e-09 | 0 | 0 | 0 | 0 | 0 | 1 | -90 | 90 | 0.0021301 | 0.00053273 | -0.0021301 | -0.00053281
69 | 68 | 3.3776 | 2.1617 | 5.6719e-09 | 0 | 0 | 0 | 0 | 0 | 1 | -90 | 90 | -0.01445 | -0.0036238 | 0.014457 | 0.0036281
88 | 101 | 2.0071 | 1.2846 | 3.3705e-09 | 0 | 0 | 0 | 0 | 0 | 1 | -90 | 90 | 0.0012589 | 0.00031447 | -0.0012588 | -0.00031478
68 | 71 | 12.5393 | 8.0251 | 2.1057e-08 | 0 | 0 | 0 | 0 | 0 | 1 | -90 | 90 | -0.01517 | -0.0038067 | 0.015201 | 0.0038244
71 | 72 | 4.9289 | 3.1545 | 8.277e-09 | 0 | 0 | 0 | 0 | 0 | 1 | -90 | 90 | -0.016836 | -0.0042335 | 0.016851 | 0.0042422
71 | 73 | 2.8179 | 1.8035 | 4.732e-09 | 0 | 0 | 0 | 0 | 0 | 1 | -90 | 90 | 0.0016353 | 0.00040907 | -0.0016352 | -0.00040949
72 | 75 | 1.5116 | 0.96743 | 2.5384e-09 | 0 | 0 | 0 | 0 | 0 | 1 | -90 | 90 | 0.013024 | 0.0032703 | -0.013022 | -0.0032688
72 | 76 | 0.51827 | 0.33169 | 8.7032e-10 | 0 | 0 | 0 | 0 | 0 | 1 | -90 | 90 | -0.029875 | -0.0075125 | 0.02988 | 0.0075156
73 | 77 | 0.36177 | 0.23154 | 6.0752e-10 | 0 | 0 | 0 | 0 | 0 | 1 | -90 | 90 | 0.001086 | 0.00027185 | -0.001086 | -0.00027191
75 | 153 | 8.3136 | 5.3207 | 1.3961e-08 | 0 | 0 | 0 | 0 | 0 | 1 | -90 | 90 | 0.012442 | 0.0031236 | -0.012429 | -0.0031162
76 | 152 | 1.777 | 1.1373 | 2.9841e-09 | 0 | 0 | 0 | 0 | 0 | 1 | -90 | 90 | -0.030559 | -0.0076858 | 0.030577 | 0.0076968
77 | 158 | 1.6471 | 1.0542 | 2.7659e-09 | 0 | 0 | 0 | 0 | 0 | 1 | -90 | 90 | 0.0007814 | 0.00019557 | -0.00078139 | -0.00019584
153 | 154 | 2.1666 | 1.3866 | 3.6383e-09 | 0 | 0 | 0 | 0 | 0 | 1 | -90 | 90 | 0.011506 | 0.0028851 | -0.011503 | -0.0028835
152 | 151 | 0.40503 | 0.25922 | 6.8015e-10 | 0 | 0 | 0 | 0 | 0 | 1 | -90 | 90 | -0.032367 | -0.0081454 | 0.032371 | 0.0081482
154 | 155 | 0.8921 | 0.57094 | 1.4981e-09 | 0 | 0 | 0 | 0 | 0 | 1 | -90 | 90 | 0.01044 | 0.0026171 | -0.010439 | -0.0026166
151 | 150 | 1.7778 | 1.1378 | 2.9854e-09 | 0 | 0 | 0 | 0 | 0 | 1 | -90 | 90 | -0.032931 | -0.0082884 | 0.032951 | 0.0083012
78 | 79 | 0.48268 | 0.30892 | 8.1055e-10 | 0 | 0 | 0 | 0 | 0 | 1 | -90 | 90 | 0.0075652 | 0.0018937 | -0.0075649 | -0.0018936
78 | 80 | 6.1044 | 3.9068 | 1.0251e-08 | 0 | 0 | 0 | 0 | 0 | 1 | -90 | 90 | -0.0084608 | -0.0021181 | 0.0084655 | 0.0021202
79 | 82 | 3.4423 | 2.203 | 5.7805e-09 | 0 | 0 | 0 | 0 | 0 | 1 | -90 | 90 | 0.0075649 | 0.0018936 | -0.0075628 | -0.0018928
80 | 83 | 1.5529 | 0.99384 | 2.6077e-09 | 0 | 0 | 0 | 0 | 0 | 1 | -90 | 90 | -0.014618 | -0.0036616 | 0.014621 | 0.0036637
80 | 84 | 2.9443 | 1.8844 | 4.9443e-09 | 0 | 0 | 0 | 0 | 0 | 1 | -90 | 90 | 0.0061521 | 0.0015415 | -0.0061509 | -0.0015412
82 | 85 | 3.3412 | 2.1384 | 5.6108e-09 | 0 | 0 | 0 | 0 | 0 | 1 | -90 | 90 | 0.0069701 | 0.0017442 | -0.0069683 | -0.0017436
83 | 86 | 2.1334 | 1.3654 | 3.5826e-09 | 0 | 0 | 0 | 0 | 0 | 1 | -90 | 90 | -0.016712 | -0.0041878 | 0.016719 | 0.0041916
84 | 87 | 2.7005 | 1.7283 | 4.5349e-09 | 0 | 0 | 0 | 0 | 0 | 1 | -90 | 90 | 0.0024159 | 0.00060511 | -0.0024157 | -0.00060544
85 | 92 | 2.1235 | 1.3591 | 3.566e-09 | 0 | 0 | 0 | 0 | 0 | 1 | -90 | 90 | 0.0043385 | 0.001085 | -0.0043381 | -0.0010851
85 | 89 | 1.7571 | 1.1245 | 2.9506e-09 | 0 | 0 | 0 | 0 | 0 | 1 | -90 | 90 | 0.0026298 | 0.00065858 | -0.0026297 | -0.00065878
86 | 128 | 0.89386 | 0.57207 | 1.501e-09 | 0 | 0 | 0 | 0 | 0 | 1 | -90 | 90 | -0.018159 | -0.0045525 | 0.018162 | 0.0045544
92 | 94 | 0.43891 | 0.2809 | 7.3704e-10 | 0 | 0 | 0 | 0 | 0 | 1 | -90 | 90 | 0.00071371 | 0.0001773 | -0.00071371 | -0.00017737
92 | 95 | 2.9148 | 1.8655 | 4.8948e-09 | 0 | 0 | 0 | 0 | 0 | 1 | -90 | 90 | 0.0036244 | 0.00090781 | -0.003624 | -0.00090802
89 | 90 | 0.23165 | 0.14826 | 3.8901e-10 | 0 | 0 | 0 | 0 | 0 | 1 | -90 | 90 | 0.00078073 | 0.00019539 | -0.00078073 | -0.00019543
128 | 125 | 0.035482 | 0.022708 | 5.9583e-11 | 0 | 0 | 0 | 0 | 0 | 1 | -90 | 90 | -0.027368 | -0.0068615 | 0.027368 | 0.0068617
94 | 98 | 1.7678 | 1.1314 | 2.9686e-09 | 0 | 0 | 0 | 0 | 0 | 1 | -90 | 90 | 0.00071371 | 0.00017737 | -0.0007137 | -0.00017765
95 | 96 | 0.84123 | 0.53839 | 1.4127e-09 | 0 | 0 | 0 | 0 | 0 | 1 | -90 | 90 | 0.0031342 | 0.00078526 | -0.0031341 | -0.00078534
90 | 91 | 1.4784 | 0.9462 | 2.4827e-09 | 0 | 0 | 0 | 0 | 0 | 1 | -90 | 90 | 0.0002399 | 5.9884e-05 | -0.0002399 | -6.0125e-05
125 | 119 | 0.6582 | 0.42125 | 1.1053e-09 | 0 | 0 | 0 | 0 | 0 | 1 | -90 | 90 | -0.031377 | -0.0078664 | 0.031384 | 0.0078708
98 | 161 | 2.9326 | 1.8769 | 4.9246e-09 | 0 | 0 | 0 | 0 | 0 | 1 | -90 | 90 | 0.00053771 | 0.00013355 | -0.0005377 | -0.00013402
96 | 97 | 1.083 | 0.69314 | 1.8187e-09 | 0 | 0 | 0 | 0 | 0 | 1 | -90 | 90 | 0.0029201 | 0.00073172 | -0.00292 | -0.00073183
146 | 145 | 0.04143 | 0.026515 | 6.9573e-11 | 0 | 0 | 0 | 0 | 0 | 1 | -90 | 90 | -0.012292 | -0.0030806 | 0.012292 | 0.0030807
145 | 142 | 1.0376 | 0.66409 | 1.7425e-09 | 0 | 0 | 0 | 0 | 0 | 1 | -90 | 90 | -0.014102 | -0.0035342 | 0.014104 | 0.0035355
104 | 105 | 0.61665 | 0.39465 | 1.0355e-09 | 0 | 0 | 0 | 0 | 0 | 1 | -90 | 90 | -0.0088683 | -0.0022205 | 0.0088688 | 0.0022208
104 | 106 | 1.7172 | 1.099 | 2.8837e-09 | 0 | 0 | 0 | 0 | 0 | 1 | -90 | 90 | 0.0057484 | 0.0014386 | -0.0057477 | -0.0014385
105 | 107 | 2.3339 | 1.4937 | 3.9192e-09 | 0 | 0 | 0 | 0 | 0 | 1 | -90 | 90 | -0.011514 | -0.0028838 | 0.011518 | 0.0028855
107 | 109 | 2.2461 | 1.4375 | 3.7718e-09 | 0 | 0 | 0 | 0 | 0 | 1 | -90 | 90 | -0.012471 | -0.0031245 | 0.012475 | 0.0031265
109 | 112 | 1.3949 | 0.89273 | 2.3424e-09 | 0 | 0 | 0 | 0 | 0 | 1 | -90 | 90 | -0.012882 | -0.0032285 | 0.012884 | 0.0032299
112 | 116 | 1.3477 | 0.86255 | 2.2632e-09 | 0 | 0 | 0 | 0 | 0 | 1 | -90 | 90 | -0.10706 | -0.026959 | 0.10722 | 0.027065
112 | 117 | 1.0612 | 0.6792 | 1.7821e-09 | 0 | 0 | 0 | 0 | 0 | 1 | -90 | 90 | 0.064578 | 0.0163 | -0.064531 | -0.016269
112 | 113 | 2.0324 | 1.3007 | 3.4129e-09 | 0 | 0 | 0 | 0 | 0 | 1 | -90 | 90 | 0.029596 | 0.0074292 | -0.029576 | -0.0074173
116 | 121 | 1.1359 | 0.72699 | 1.9075e-09 | 0 | 0 | 0 | 0 | 0 | 1 | -90 | 90 | -0.10722 | -0.027065 | 0.10736 | 0.027154
117 | 120 | 1.4013 | 0.89681 | 2.3531e-09 | 0 | 0 | 0 | 0 | 0 | 1 | -90 | 90 | 0.064135 | 0.01617 | -0.064073 | -0.016131
113 | 114 | 0.70324 | 0.45007 | 1.1809e-09 | 0 | 0 | 0 | 0 | 0 | 1 | -90 | 90 | 0.018305 | 0.0045925 | -0.018303 | -0.004591
121 | 147 | 2.0848 | 1.3343 | 3.5009e-09 | 0 | 0 | 0 | 0 | 0 | 1 | -90 | 90 | -0.11093 | -0.028049 | 0.11121 | 0.028224
120 | 127 | 0.54356 | 0.34788 | 9.1278e-10 | 0 | 0 | 0 | 0 | 0 | 1 | -90 | 90 | 0.064073 | 0.016131 | -0.064049 | -0.016115
114 | 115 | 3.0758 | 1.9685 | 5.1651e-09 | 0 | 0 | 0 | 0 | 0 | 1 | -90 | 90 | 0.013937 | 0.0034969 | -0.013931 | -0.0034933
115 | 118 | 5.0918 | 3.2587 | 8.5505e-09 | 0 | 0 | 0 | 0 | 0 | 1 | -90 | 90 | 0.011026 | 0.0027653 | -0.011019 | -0.0027619
118 | 130 | 1.6471 | 1.0541 | 2.7659e-09 | 0 | 0 | 0 | 0 | 0 | 1 | -90 | 90 | 0.0084075 | 0.0021073 | -0.0084062 | -0.0021067
130 | 143 | 0.58244 | 0.37276 | 9.7807e-10 | 0 | 0 | 0 | 0 | 0 | 1 | -90 | 90 | 0.0063203 | 0.001584 | -0.0063201 | -0.0015839
119 | 122 | 3.1642 | 2.0251 | 5.3135e-09 | 0 | 0 | 0 | 0 | 0 | 1 | -90 | 90 | -0.031384 | -0.0078708 | 0.031417 | 0.0078919
122 | 123 | 0.5362 | 0.34317 | 9.0043e-10 | 0 | 0 | 0 | 0 | 0 | 1 | -90 | 90 | -0.0331 | -0.0083135 | 0.033106 | 0.0083175
127 | 124 | 0.96609 | 0.6183 | 1.6223e-09 | 0 | 0 | 0 | 0 | 0 | 1 | -90 | 90 | 0.063873 | 0.016071 | -0.06383 | -0.016044
147 | 148 | 0.25555 | 0.16355 | 4.2914e-10 | 0 | 0 | 0 | 0 | 0 | 1 | -90 | 90 | 0.035172 | 0.0088628 | -0.035169 | -0.0088607
143 | 144 | 0.71031 | 0.4546 | 1.1928e-09 | 0 | 0 | 0 | 0 | 0 | 1 | -90 | 90 | 0.0039991 | 0.0010022 | -0.0039989 | -0.0010022
123 | 124 | 1.551 | 0.99264 | 2.6046e-09 | 0 | 0 | 0 | 0 | 0 | 1 | -90 | 90 | -0.037743 | -0.0094796 | 0.037767 | 0.0094947
124 | 126 | 1.407 | 0.90051 | 2.3628e-09 | 0 | 0 | 0 | 0 | 0 | 1 | -90 | 90 | 0.026064 | 0.0065497 | -0.026053 | -0.0065433
148 | 149 | 0.2419 | 0.15482 | 4.0621e-10 | 0 | 0 | 0 | 0 | 0 | 1 | -90 | 90 | 0.033635 | 0.0084762 | -0.033632 | -0.0084744
126 | 129 | 0.34588 | 0.22137 | 5.8083e-10 | 0 | 0 | 0 | 0 | 0 | 1 | -90 | 90 | 0.025403 | 0.0063804 | -0.025401 | -0.006379
129 | 137 | 0.24889 | 0.15929 | 4.1796e-10 | 0 | 0 | 0 | 0 | 0 | 1 | -90 | 90 | 0.025401 | 0.006379 | -0.025399 | -0.0063779
137 | 134 | 0.065465 | 0.041898 | 1.0993e-10 | 0 | 0 | 0 | 0 | 0 | 1 | -90 | 90 | 0.025137 | 0.0063121 | -0.025137 | -0.0063119
134 | 132 | 0.88817 | 0.56843 | 1.4915e-09 | 0 | 0 | 0 | 0 | 0 | 1 | -90 | 90 | 0.024414 | 0.0061308 | -0.024408 | -0.0061273
140 | 138 | 0.32808 | 0.20997 | 5.5093e-10 | 0 | 0 | 0 | 0 | 0 | 1 | -90 | 90 | -0.00066087 | -0.00016563 | 0.00066087 | 0.00016558
138 | 135 | 0.29562 | 0.1892 | 4.9643e-10 | 0 | 0 | 0 | 0 | 0 | 1 | -90 | 90 | -0.00082271 | -0.00020614 | 0.00082271 | 0.00020609
131 | 132 | 0.003807 | 0.0024365 | 6.393e-12 | 0 | 0 | 0 | 0 | 0 | 1 | -90 | 90 | -0.024124 | -0.0060561 | 0.024124 | 0.0060561
131 | 133 | 1.7838 | 1.1416 | 2.9955e-09 | 0 | 0 | 0 | 0 | 0 | 1 | -90 | 90 | 0.023141 | 0.0058096 | -0.02313 | -0.0058033
133 | 135 | 3.3061 | 2.1159 | 5.5519e-09 | 0 | 0 | 0 | 0 | 0 | 1 | -90 | 90 | 0.001316 | 0.00032921 | -0.001316 | -0.00032971
149 | 150 | 0.58362 | 0.37352 | 9.8006e-10 | 0 | 0 | 0 | 0 | 0 | 1 | -90 | 90 | 0.0333 | 0.0083913 | -0.033293 | -0.008387
155 | 156 | 0.91683 | 0.58677 | 1.5396e-09 | 0 | 0 | 0 | 0 | 0 | 1 | -90 | 90 | 0.0095331 | 0.0023894 | -0.0095322 | -0.002389
156 | 157 | 0.30603 | 0.19586 | 5.1391e-10 | 0 | 0 | 0 | 0 | 0 | 1 | -90 | 90 | 0.0067795 | 0.0016991 | -0.0067793 | -0.0016991