## bus_data
BUS_I | BUS_TYPE | Pd | Qd | Gs | Bs | area | Vm | Va | baseKV | zone | Vmax | Vmin
1 | 1 | 0.02144 | 0.0053733 | 0 | 0 | 1 | 0.97584 | -0.4656 | 0.4 | 1 | 1.1 | 0.9
2 | 1 | 0 | 0 | 0 | 0 | 1 | 0.97651 | -0.45238 | 0.4 | 1 | 1.1 | 0.9
3 | 1 | 0 | 0 | 0 | 0 | 1 | 0.97549 | -0.47232 | 0.4 | 1 | 1.1 | 0.9
4 | 1 | 0.0057713 | 0.0014464 | 0 | 0 | 1 | 0.9771 | -0.44073 | 0.4 | 1 | 1.1 | 0.9
5 | 1 | 0.028652 | 0.0071809 | 0 | 0 | 1 | 0.97521 | -0.47787 | 0.4 | 1 | 1.1 | 0.9
16 | 1 | 0 | 0 | 0 | 0 | 1 | 0.97815 | -0.42009 | 0.4 | 1 | 1.1 | 0.9
8 | 1 | 0 | 0 | 0 | 0 | 1 | 0.97981 | -0.38761 | 0.4 | 1 | 1.1 | 0.9
6 | 1 | 0.052885 | 0.013254 | 0 | 0 | 1 | 0.97635 | -0.45562 | 0.4 | 1 | 1.1 | 0.9
7 | 1 | 0.05655 | 0.014173 | 0 | 0 | 1 | 0.97684 | -0.44589 | 0.4 | 1 | 1.1 | 0.9
39 | 1 | 0 | 0 | 0 | 0 | 1 | 0.98155 | -0.35366 | 0.4 | 1 | 1.1 | 0.9
40 | 1 | 0.049541 | 0.012416 | 0 | 0 | 1 | 0.98338 | -0.31814 | 0.4 | 1 | 1.1 | 0.9
9 | 1 | 0.0058512 | 0.0014665 | 0 | 0 | 1 | 0.99268 | -0.1392 | 0.4 | 1 | 1.1 | 0.9
10 | 1 | 0 | 0 | 0 | 0 | 1 | 0.99275 | -0.13786 | 0.4 | 1 | 1.1 | 0.9
11 | 1 | 0.005676 | 0.0014225 | 0 | 0 | 1 | 0.99144 | -0.16292 | 0.4 | 1 | 1.1 | 0.9
12 | 1 | 0.011743 | 0.002943 | 0 | 0 | 1 | 0.99335 | -0.12652 | 0.4 | 1 | 1.1 | 0.9
23 | 1 | 0 | 0 | 0 | 0 | 1 | 0.98794 | -0.23004 | 0.4 | 1 | 1.1 | 0.9
15 | 1 | 0 | 0 | 0 | 0 | 1 | 0.99455 | -0.10364 | 0.4 | 1 | 1.1 | 0.9
24 | 1 | 0 | 0 | 0 | 0 | 1 | 0.98592 | -0.26891 | 0.4 | 1 | 1.1 | 0.9
17 | 1 | 0 | 0 | 0 | 0 | 1 | 0.99364 | -0.12112 | 0.4 | 1 | 1.1 | 0.9
13 | 1 | 0.068756 | 0.017232 | 0 | 0 | 1 | 0.99616 | -0.072851 | 0.4 | 1 | 1.1 | 0.9
14 | 3 | 0.056833 | 0.014244 | 0 | 0 | 1 | 1 | 0 | 0.4 | 1 | 1.1 | 0.9
20 | 1 | 0.0040315 | 0.0010104 | 0 | 0 | 1 | 0.99317 | -0.13024 | 0.4 | 1 | 1.1 | 0.9
18 | 1 | 0.0093994 | 0.0023557 | 0 | 0 | 1 | 0.99293 | -0.13495 | 0.4 | 1 | 1.1 | 0.9
37 | 1 | 0.003146 | 0.00078847 | 0 | 0 | 1 | 0.99281 | -0.13715 | 0.4 | 1 | 1.1 | 0.9
19 | 1 | 0 | 0 | 0 | 0 | 1 | 0.99178 | -0.15703 | 0.4 | 1 | 1.1 | 0.9
21 | 1 | 0 | 0 | 0 | 0 | 1 | 0.99135 | -0.16534 | 0.4 | 1 | 1.1 | 0.9
22 | 1 | 0 | 0 | 0 | 0 | 1 | 0.99139 | -0.16463 | 0.4 | 1 | 1.1 | 0.9
29 | 1 | 0.0036909 | 0.00092504 | 0 | 0 | 1 | 0.99039 | -0.18409 | 0.4 | 1 | 1.1 | 0.9
26 | 1 | 0.0044279 | 0.0011097 | 0 | 0 | 1 | 0.99087 | -0.17482 | 0.4 | 1 | 1.1 | 0.9
41 | 1 | 0.015039 | 0.003769 | 0 | 0 | 1 | 0.9911 | -0.17026 | 0.4 | 1 | 1.1 | 0.9
36 | 1 | 0.022638 | 0.0056735 | 0 | 0 | 1 | 0.99275 | -0.13841 | 0.4 | 1 | 1.1 | 0.9
30 | 1 | 0.0032866 | 0.00082369 | 0 | 0 | 1 | 0.99037 | -0.18439 | 0.4 | 1 | 1.1 | 0.9
27 | 1 | 0.0087848 | 0.0022017 | 0 | 0 | 1 | 0.9907 | -0.17794 | 0.4 | 1 | 1.1 | 0.9
31 | 1 | 0 | 0 | 0 | 0 | 1 | 0.99019 | -0.18782 | 0.4 | 1 | 1.1 | 0.9
34 | 1 | 0.0229 | 0.0057393 | 0 | 0 | 1 | 0.98982 | -0.19517 | 0.4 | 1 | 1.1 | 0.9
32 | 1 | 0.0066834 | 0.001675 | 0 | 0 | 1 | 0.98986 | -0.19427 | 0.4 | 1 | 1.1 | 0.9
38 | 1 | 0.010869 | 0.0027239 | 0 | 0 | 1 | 0.9926 | -0.14124 | 0.4 | 1 | 1.1 | 0.9

## generator_data
GEN_BUS | PG | QG | QMAX | QMIN | VG | MBASE | GEN_STATUS | PMAX | PMIN
14 | 0.48434 | 0.12361 | 10 | -10 | 1 | 100 | 1 | 10 | 0

## branch_data
F_BUS | T_BUS | BR_R | BR_X | BR_B | RATE_A | RATE_B | RATE_C | TAP | SHIFT | BR_STATUS | ANGMIN | ANGMAX | P_in | Q_in | P_out | Q_out
1 | 2 | 1.1268 | 0.72118 | 1.8923e-09 | 0 | 0 | 0 | 0 | 0 | 1 | -90 | 90 | -0.050107 | -0.012565 | 0.050139 | 0.012585
1 | 3 | 1.0015 | 0.64094 | 1.6817e-09 | 0 | 0 | 0 | 0 | 0 | 1 | -90 | 90 | 0.028668 | 0.0071915 | -0.028659 | -0.0071858
2 | 4 | 0.99464 | 0.63657 | 1.6703e-09 | 0 | 0 | 0 | 0 | 0 | 1 | -90 | 90 | -0.050139 | -0.012585 | 0.050167 | 0.012603
3 | 5 | 0.8256 | 0.52839 | 1.3864e-09 | 0 | 0 | 0 | 0 | 0 | 1 | -90 | 90 | 0.028659 | 0.0071858 | -0.028651 | -0.0071811
4 | 16 | 1.583 | 1.0131 | 2.6584e-09 | 0 | 0 | 0 | 0 | 0 | 1 | -90 | 90 | -0.055938 | -0.014049 | 0.055993 | 0.014084
16 | 8 | 2.4975 | 1.5984 | 4.194e-09 | 0 | 0 | 0 | 0 | 0 | 1 | -90 | 90 | -0.055993 | -0.014084 | 0.05608 | 0.014139
8 | 39 | 0.88559 | 0.56677 | 2.9743e-09 | 0 | 0 | 0 | 0 | 0 | 1 | -90 | 90 | -0.16584 | -0.041776 | 0.16611 | 0.041949
8 | 7 | 2.2849 | 1.4623 | 3.837e-09 | 0 | 0 | 0 | 0 | 0 | 1 | -90 | 90 | 0.10976 | 0.027638 | -0.10946 | -0.027443
6 | 7 | 0.7865 | 0.50336 | 1.3207e-09 | 0 | 0 | 0 | 0 | 0 | 1 | -90 | 90 | -0.052884 | -0.013255 | 0.052908 | 0.01327
39 | 40 | 0.92968 | 0.595 | 6.2448e-09 | 0 | 0 | 0 | 0 | 0 | 1 | -90 | 90 | -0.16611 | -0.041949 | 0.1664 | 0.042129
40 | 24 | 0.99584 | 0.63734 | 6.6891e-09 | 0 | 0 | 0 | 0 | 0 | 1 | -90 | 90 | -0.21594 | -0.054545 | 0.21645 | 0.054871
9 | 10 | 1.0151 | 0.64966 | 1.7046e-09 | 0 | 0 | 0 | 0 | 0 | 1 | -90 | 90 | -0.0058512 | -0.0014665 | 0.0058516 | 0.0014665
10 | 11 | 0.50143 | 0.32092 | 3.3682e-09 | 0 | 0 | 0 | 0 | 0 | 1 | -90 | 90 | 0.2235 | 0.057174 | -0.22323 | -0.057001
10 | 12 | 0.22139 | 0.14169 | 1.4871e-09 | 0 | 0 | 0 | 0 | 0 | 1 | -90 | 90 | -0.22935 | -0.058641 | 0.22948 | 0.058721
11 | 23 | 1.3717 | 0.87787 | 9.2136e-09 | 0 | 0 | 0 | 0 | 0 | 1 | -90 | 90 | 0.21756 | 0.055579 | -0.21685 | -0.05513
12 | 15 | 0.42543 | 0.27228 | 2.8577e-09 | 0 | 0 | 0 | 0 | 0 | 1 | -90 | 90 | -0.24122 | -0.061664 | 0.24149 | 0.061835
23 | 24 | 0.78972 | 0.50542 | 5.3046e-09 | 0 | 0 | 0 | 0 | 0 | 1 | -90 | 90 | 0.21685 | 0.05513 | -0.21645 | -0.054871
15 | 17 | 0.67383 | 0.43125 | 1.1315e-09 | 0 | 0 | 0 | 0 | 0 | 1 | -90 | 90 | 0.11523 | 0.029004 | -0.11513 | -0.028942
15 | 13 | 0.38732 | 0.24788 | 2.6016e-09 | 0 | 0 | 0 | 0 | 0 | 1 | -90 | 90 | -0.35672 | -0.090839 | 0.35725 | 0.091178
17 | 20 | 0.99165 | 0.63466 | 1.6652e-09 | 0 | 0 | 0 | 0 | 0 | 1 | -90 | 90 | 0.040717 | 0.010217 | -0.040699 | -0.010206
17 | 18 | 0.82411 | 0.52743 | 1.3839e-09 | 0 | 0 | 0 | 0 | 0 | 1 | -90 | 90 | 0.074414 | 0.018725 | -0.074365 | -0.018694
13 | 14 | 0.77123 | 0.49359 | 5.1804e-09 | 0 | 0 | 0 | 0 | 0 | 1 | -90 | 90 | -0.426 | -0.10841 | 0.42751 | 0.10937
20 | 37 | 0.83298 | 0.53311 | 1.3988e-09 | 0 | 0 | 0 | 0 | 0 | 1 | -90 | 90 | 0.036668 | 0.0091955 | -0.036656 | -0.009188
18 | 19 | 1.5036 | 0.96229 | 2.5249e-09 | 0 | 0 | 0 | 0 | 0 | 1 | -90 | 90 | 0.064965 | 0.016338 | -0.064897 | -0.016295
37 | 36 | 0.16632 | 0.10645 | 2.793e-10 | 0 | 0 | 0 | 0 | 0 | 1 | -90 | 90 | 0.03351 | 0.0083995 | -0.033508 | -0.0083982
19 | 21 | 0.73539 | 0.47065 | 1.2349e-09 | 0 | 0 | 0 | 0 | 0 | 1 | -90 | 90 | 0.049849 | 0.01252 | -0.049829 | -0.012508
19 | 22 | 2.2265 | 1.4249 | 3.7389e-09 | 0 | 0 | 0 | 0 | 0 | 1 | -90 | 90 | 0.015048 | 0.0037745 | -0.015043 | -0.0037714
21 | 29 | 2.2569 | 1.4444 | 3.7899e-09 | 0 | 0 | 0 | 0 | 0 | 1 | -90 | 90 | 0.036609 | 0.0091924 | -0.036576 | -0.0091719
21 | 26 | 3.1608 | 2.0229 | 5.3078e-09 | 0 | 0 | 0 | 0 | 0 | 1 | -90 | 90 | 0.01322 | 0.0033153 | -0.013214 | -0.003312
22 | 41 | 1.6499 | 1.0559 | 2.7706e-09 | 0 | 0 | 0 | 0 | 0 | 1 | -90 | 90 | 0.015043 | 0.0037714 | -0.015039 | -0.003769
29 | 30 | 0.039989 | 0.025593 | 6.7152e-11 | 0 | 0 | 0 | 0 | 0 | 1 | -90 | 90 | 0.032885 | 0.0082468 | -0.032885 | -0.0082465
26 | 27 | 1.5604 | 0.99868 | 2.6204e-09 | 0 | 0 | 0 | 0 | 0 | 1 | -90 | 90 | 0.0087861 | 0.0022023 | -0.0087848 | -0.0022017
36 | 38 | 1.1502 | 0.73611 | 1.9314e-09 | 0 | 0 | 0 | 0 | 0 | 1 | -90 | 90 | 0.01087 | 0.0027247 | -0.010869 | -0.0027239
30 | 31 | 0.50931 | 0.32596 | 8.5527e-10 | 0 | 0 | 0 | 0 | 0 | 1 | -90 | 90 | 0.029598 | 0.0074229 | -0.029593 | -0.0074198
31 | 34 | 1.4116 | 0.9034 | 2.3704e-09 | 0 | 0 | 0 | 0 | 0 | 1 | -90 | 90 | 0.022908 | 0.0057442 | -0.0229 | -0.0057393
31 | 32 | 4.2426 | 2.7152 | 7.1244e-09 | 0 | 0 | 0 | 0 | 0 | 1 | -90 | 90 | 0.0066855 | 0.0016756 | -0.0066834 | -0.001675