## bus_data
BUS_I | BUS_TYPE | Pd | Qd | Gs | Bs | area | Vm | Va | baseKV | zone | Vmax | Vmin
1 | 1 | 0.015504 | 0.0038856 | 0 | 0 | 1 | 0.97282 | -0.52429 | 0.4 | 1 | 1.1 | 0.9
2 | 1 | 0.005114 | 0.0012817 | 0 | 0 | 1 | 0.97228 | -0.53489 | 0.4 | 1 | 1.1 | 0.9
3 | 1 | 0.0060974 | 0.0015282 | 0 | 0 | 1 | 0.97688 | -0.44463 | 0.4 | 1 | 1.1 | 0.9
5 | 1 | 0.0018614 | 0.00046652 | 0 | 0 | 1 | 0.97177 | -0.54499 | 0.4 | 1 | 1.1 | 0.9
4 | 1 | 0.0077643 | 0.0019459 | 0 | 0 | 1 | 0.9781 | -0.42067 | 0.4 | 1 | 1.1 | 0.9
11 | 1 | 0.0011892 | 0.00029804 | 0 | 0 | 1 | 0.9716 | -0.54843 | 0.4 | 1 | 1.1 | 0.9
22 | 1 | 0.0048096 | 0.0012054 | 0 | 0 | 1 | 0.97994 | -0.38482 | 0.4 | 1 | 1.1 | 0.9
24 | 1 | 0.00085375 | 0.00021397 | 0 | 0 | 1 | 0.97134 | -0.55358 | 0.4 | 1 | 1.1 | 0.9
134 | 1 | 0.0022865 | 0.00057306 | 0 | 0 | 1 | 0.97099 | -0.56048 | 0.4 | 1 | 1.1 | 0.9
25 | 1 | 0 | 0 | 0 | 0 | 1 | 0.97111 | -0.55814 | 0.4 | 1 | 1.1 | 0.9
23 | 1 | 0 | 0 | 0 | 0 | 1 | 0.98161 | -0.35232 | 0.4 | 1 | 1.1 | 0.9
6 | 1 | 0.0028062 | 0.0007033 | 0 | 0 | 1 | 0.97229 | -0.53566 | 0.4 | 1 | 1.1 | 0.9
7 | 1 | 0.001366 | 0.00034235 | 0 | 0 | 1 | 0.97236 | -0.53428 | 0.4 | 1 | 1.1 | 0.9
8 | 1 | 0.0013695 | 0.00034324 | 0 | 0 | 1 | 0.97224 | -0.53653 | 0.4 | 1 | 1.1 | 0.9
9 | 1 | 0.0069456 | 0.0017407 | 0 | 0 | 1 | 0.97259 | -0.52964 | 0.4 | 1 | 1.1 | 0.9
94 | 1 | 0 | 0 | 0 | 0 | 1 | 0.97208 | -0.53976 | 0.4 | 1 | 1.1 | 0.9
195 | 1 | 0.0016765 | 0.00042016 | 0 | 0 | 1 | 0.97603 | -0.46201 | 0.4 | 1 | 1.1 | 0.9
10 | 1 | 0 | 0 | 0 | 0 | 1 | 0.97169 | -0.54746 | 0.4 | 1 | 1.1 | 0.9
68 | 1 | 0 | 0 | 0 | 0 | 1 | 0.97139 | -0.55338 | 0.4 | 1 | 1.1 | 0.9
194 | 1 | 0 | 0 | 0 | 0 | 1 | 0.97633 | -0.4561 | 0.4 | 1 | 1.1 | 0.9
73 | 1 | 0.0037731 | 0.00094562 | 0 | 0 | 1 | 0.97925 | -0.39897 | 0.4 | 1 | 1.1 | 0.9
69 | 1 | 0.0017485 | 0.00043821 | 0 | 0 | 1 | 0.97134 | -0.55446 | 0.4 | 1 | 1.1 | 0.9
65 | 1 | 0.0011152 | 0.0002795 | 0 | 0 | 1 | 0.97034 | -0.57414 | 0.4 | 1 | 1.1 | 0.9
12 | 1 | 0.0055832 | 0.0013993 | 0 | 0 | 1 | 0.98837 | -0.22174 | 0.4 | 1 | 1.1 | 0.9
13 | 1 | 0 | 0 | 0 | 0 | 1 | 0.9873 | -0.2424 | 0.4 | 1 | 1.1 | 0.9
14 | 1 | 0 | 0 | 0 | 0 | 1 | 0.98879 | -0.21376 | 0.4 | 1 | 1.1 | 0.9
16 | 1 | 0.0010563 | 0.00026474 | 0 | 0 | 1 | 0.98587 | -0.26992 | 0.4 | 1 | 1.1 | 0.9
17 | 1 | 0 | 0 | 0 | 0 | 1 | 0.9889 | -0.21159 | 0.4 | 1 | 1.1 | 0.9
15 | 1 | 0.0095637 | 0.0023969 | 0 | 0 | 1 | 0.98828 | -0.2236 | 0.4 | 1 | 1.1 | 0.9
31 | 1 | 0 | 0 | 0 | 0 | 1 | 0.98786 | -0.23175 | 0.4 | 1 | 1.1 | 0.9
106 | 1 | 0.0029415 | 0.0007372 | 0 | 0 | 1 | 0.98529 | -0.28105 | 0.4 | 1 | 1.1 | 0.9
21 | 1 | 0.0032892 | 0.00082436 | 0 | 0 | 1 | 0.98863 | -0.21688 | 0.4 | 1 | 1.1 | 0.9
18 | 1 | 0.0049558 | 0.001242 | 0 | 0 | 1 | 0.98984 | -0.19356 | 0.4 | 1 | 1.1 | 0.9
43 | 1 | 0.0021579 | 0.00054083 | 0 | 0 | 1 | 0.98741 | -0.24056 | 0.4 | 1 | 1.1 | 0.9
97 | 1 | 0.0080159 | 0.002009 | 0 | 0 | 1 | 0.98332 | -0.31917 | 0.4 | 1 | 1.1 | 0.9
99 | 1 | 0.0066367 | 0.0016633 | 0 | 0 | 1 | 0.98845 | -0.22031 | 0.4 | 1 | 1.1 | 0.9
19 | 1 | 0.0034489 | 0.00086439 | 0 | 0 | 1 | 0.99092 | -0.17282 | 0.4 | 1 | 1.1 | 0.9
20 | 1 | 0 | 0 | 0 | 0 | 1 | 0.99182 | -0.15561 | 0.4 | 1 | 1.1 | 0.9
122 | 1 | 0.0066078 | 0.0016561 | 0 | 0 | 1 | 0.9931 | -0.13098 | 0.4 | 1 | 1.1 | 0.9
123 | 1 | 0.0035549 | 0.00089093 | 0 | 0 | 1 | 0.99089 | -0.17354 | 0.4 | 1 | 1.1 | 0.9
136 | 1 | 0 | 0 | 0 | 0 | 1 | 0.99518 | -0.091418 | 0.4 | 1 | 1.1 | 0.9
138 | 1 | 0.0040645 | 0.0010186 | 0 | 0 | 1 | 0.99065 | -0.17802 | 0.4 | 1 | 1.1 | 0.9
95 | 1 | 0.0092106 | 0.0023084 | 0 | 0 | 1 | 0.98141 | -0.3562 | 0.4 | 1 | 1.1 | 0.9
135 | 1 | 0.0018954 | 0.00047503 | 0 | 0 | 1 | 0.97105 | -0.55938 | 0.4 | 1 | 1.1 | 0.9
192 | 1 | 0.0024613 | 0.00061687 | 0 | 0 | 1 | 0.98352 | -0.31566 | 0.4 | 1 | 1.1 | 0.9
191 | 1 | 0.0044085 | 0.0011049 | 0 | 0 | 1 | 0.98355 | -0.31503 | 0.4 | 1 | 1.1 | 0.9
141 | 1 | 0.0019864 | 0.00049783 | 0 | 0 | 1 | 0.97078 | -0.56471 | 0.4 | 1 | 1.1 | 0.9
26 | 1 | 0.00062384 | 0.00015635 | 0 | 0 | 1 | 0.98802 | -0.22869 | 0.4 | 1 | 1.1 | 0.9
27 | 1 | 0.00054688 | 0.00013706 | 0 | 0 | 1 | 0.98802 | -0.22879 | 0.4 | 1 | 1.1 | 0.9
28 | 1 | 0 | 0 | 0 | 0 | 1 | 0.98839 | -0.22162 | 0.4 | 1 | 1.1 | 0.9
29 | 1 | 0.00064442 | 0.00016151 | 0 | 0 | 1 | 0.98795 | -0.23014 | 0.4 | 1 | 1.1 | 0.9
30 | 1 | 0.0010961 | 0.0002747 | 0 | 0 | 1 | 0.98853 | -0.21884 | 0.4 | 1 | 1.1 | 0.9
105 | 1 | 0.0019768 | 0.00049542 | 0 | 0 | 1 | 0.98726 | -0.24344 | 0.4 | 1 | 1.1 | 0.9
92 | 1 | 0.00065618 | 0.00016445 | 0 | 0 | 1 | 0.98878 | -0.21413 | 0.4 | 1 | 1.1 | 0.9
63 | 1 | 0.0084535 | 0.0021186 | 0 | 0 | 1 | 0.98695 | -0.24937 | 0.4 | 1 | 1.1 | 0.9
103 | 1 | 0.0016937 | 0.00042449 | 0 | 0 | 1 | 0.98691 | -0.25008 | 0.4 | 1 | 1.1 | 0.9
90 | 1 | 0.0015602 | 0.00039103 | 0 | 0 | 1 | 0.98905 | -0.20891 | 0.4 | 1 | 1.1 | 0.9
42 | 1 | 0.0022154 | 0.00055524 | 0 | 0 | 1 | 0.9872 | -0.24465 | 0.4 | 1 | 1.1 | 0.9
32 | 1 | 0.015874 | 0.0039783 | 0 | 0 | 1 | 0.98637 | -0.26041 | 0.4 | 1 | 1.1 | 0.9
33 | 1 | 0.0021001 | 0.00052634 | 0 | 0 | 1 | 0.98842 | -0.22068 | 0.4 | 1 | 1.1 | 0.9
34 | 1 | 0.0073484 | 0.0018417 | 0 | 0 | 1 | 0.98605 | -0.26643 | 0.4 | 1 | 1.1 | 0.9
35 | 1 | 0.00761 | 0.0019072 | 0 | 0 | 1 | 0.98922 | -0.20529 | 0.4 | 1 | 1.1 | 0.9
36 | 1 | 0.0078945 | 0.0019786 | 0 | 0 | 1 | 0.9858 | -0.27132 | 0.4 | 1 | 1.1 | 0.9
84 | 1 | 0.013497 | 0.0033828 | 0 | 0 | 1 | 0.99218 | -0.14868 | 0.4 | 1 | 1.1 | 0.9
70 | 1 | 0 | 0 | 0 | 0 | 1 | 0.9848 | -0.29071 | 0.4 | 1 | 1.1 | 0.9
85 | 1 | 0 | 0 | 0 | 0 | 1 | 0.99351 | -0.1231 | 0.4 | 1 | 1.1 | 0.9
71 | 1 | 0.0093408 | 0.002341 | 0 | 0 | 1 | 0.98366 | -0.31289 | 0.4 | 1 | 1.1 | 0.9
51 | 1 | 0 | 0 | 0 | 0 | 1 | 0.98305 | -0.32468 | 0.4 | 1 | 1.1 | 0.9
37 | 1 | 0.0050997 | 0.0012781 | 0 | 0 | 1 | 0.98616 | -0.2649 | 0.4 | 1 | 1.1 | 0.9
38 | 1 | 0.0070419 | 0.0017649 | 0 | 0 | 1 | 0.98568 | -0.27423 | 0.4 | 1 | 1.1 | 0.9
39 | 1 | 0.00074277 | 0.00018616 | 0 | 0 | 1 | 0.98646 | -0.25901 | 0.4 | 1 | 1.1 | 0.9
40 | 1 | 0 | 0 | 0 | 0 | 1 | 0.98522 | -0.28325 | 0.4 | 1 | 1.1 | 0.9
41 | 1 | 0.00078424 | 0.00019655 | 0 | 0 | 1 | 0.98667 | -0.25495 | 0.4 | 1 | 1.1 | 0.9
101 | 1 | 0 | 0 | 0 | 0 | 1 | 0.98504 | -0.28681 | 0.4 | 1 | 1.1 | 0.9
45 | 1 | 0.00090513 | 0.00022685 | 0 | 0 | 1 | 0.98678 | -0.25282 | 0.4 | 1 | 1.1 | 0.9
83 | 1 | 0.00093937 | 0.00023543 | 0 | 0 | 1 | 0.98498 | -0.28794 | 0.4 | 1 | 1.1 | 0.9
44 | 1 | 0.0020194 | 0.0005061 | 0 | 0 | 1 | 0.98681 | -0.25215 | 0.4 | 1 | 1.1 | 0.9
46 | 1 | 0.0055829 | 0.0013992 | 0 | 0 | 1 | 0.97761 | -0.43104 | 0.4 | 1 | 1.1 | 0.9
47 | 1 | 0.0020431 | 0.00051204 | 0 | 0 | 1 | 0.97753 | -0.43265 | 0.4 | 1 | 1.1 | 0.9
48 | 1 | 0 | 0 | 0 | 0 | 1 | 0.97772 | -0.42875 | 0.4 | 1 | 1.1 | 0.9
49 | 1 | 0.0058078 | 0.0014556 | 0 | 0 | 1 | 0.97744 | -0.43438 | 0.4 | 1 | 1.1 | 0.9
50 | 1 | 0.0020482 | 0.00051332 | 0 | 0 | 1 | 0.97796 | -0.42404 | 0.4 | 1 | 1.1 | 0.9
147 | 1 | 0.0050275 | 0.00126 | 0 | 0 | 1 | 0.97839 | -0.41566 | 0.4 | 1 | 1.1 | 0.9
161 | 1 | 0.0018264 | 0.00045774 | 0 | 0 | 1 | 0.98129 | -0.35887 | 0.4 | 1 | 1.1 | 0.9
148 | 1 | 0 | 0 | 0 | 0 | 1 | 0.97866 | -0.41039 | 0.4 | 1 | 1.1 | 0.9
160 | 1 | 0.0017069 | 0.0004278 | 0 | 0 | 1 | 0.9812 | -0.36069 | 0.4 | 1 | 1.1 | 0.9
52 | 1 | 0.0006219 | 0.00015586 | 0 | 0 | 1 | 0.9796 | -0.39203 | 0.4 | 1 | 1.1 | 0.9
53 | 1 | 0.0012226 | 0.00030641 | 0 | 0 | 1 | 0.97961 | -0.39199 | 0.4 | 1 | 1.1 | 0.9
54 | 1 | 0 | 0 | 0 | 0 | 1 | 0.97967 | -0.39081 | 0.4 | 1 | 1.1 | 0.9
62 | 1 | 0.00077811 | 0.00019501 | 0 | 0 | 1 | 0.98225 | -0.34049 | 0.4 | 1 | 1.1 | 0.9
76 | 1 | 0 | 0 | 0 | 0 | 1 | 0.98195 | -0.34633 | 0.4 | 1 | 1.1 | 0.9
59 | 1 | 0 | 0 | 0 | 0 | 1 | 0.98269 | -0.33191 | 0.4 | 1 | 1.1 | 0.9
72 | 1 | 0 | 0 | 0 | 0 | 1 | 0.98001 | -0.38413 | 0.4 | 1 | 1.1 | 0.9
75 | 1 | 0.0016655 | 0.00041742 | 0 | 0 | 1 | 0.98048 | -0.37487 | 0.4 | 1 | 1.1 | 0.9
56 | 1 | 0 | 0 | 0 | 0 | 1 | 0.98439 | -0.29935 | 0.4 | 1 | 1.1 | 0.9
64 | 1 | 0.00055537 | 0.00013919 | 0 | 0 | 1 | 0.98438 | -0.29967 | 0.4 | 1 | 1.1 | 0.9
82 | 1 | 0.00066185 | 0.00016587 | 0 | 0 | 1 | 0.9844 | -0.29921 | 0.4 | 1 | 1.1 | 0.9
80 | 1 | 0.0052352 | 0.0013121 | 0 | 0 | 1 | 0.98443 | -0.29866 | 0.4 | 1 | 1.1 | 0.9
57 | 1 | 0.00079574 | 0.00019943 | 0 | 0 | 1 | 0.98255 | -0.33472 | 0.4 | 1 | 1.1 | 0.9
58 | 1 | 0.00078113 | 0.00019577 | 0 | 0 | 1 | 0.9825 | -0.33562 | 0.4 | 1 | 1.1 | 0.9
60 | 1 | 0.0016372 | 0.00041032 | 0 | 0 | 1 | 0.98234 | -0.33877 | 0.4 | 1 | 1.1 | 0.9
61 | 1 | 0.00078976 | 0.00019793 | 0 | 0 | 1 | 0.98334 | -0.31941 | 0.4 | 1 | 1.1 | 0.9
88 | 1 | 0.0018349 | 0.00045987 | 0 | 0 | 1 | 0.98232 | -0.33928 | 0.4 | 1 | 1.1 | 0.9
77 | 1 | 0.0018748 | 0.00046986 | 0 | 0 | 1 | 0.984 | -0.30648 | 0.4 | 1 | 1.1 | 0.9
89 | 1 | 0.0074909 | 0.0018774 | 0 | 0 | 1 | 0.98223 | -0.34091 | 0.4 | 1 | 1.1 | 0.9
78 | 1 | 0.001884 | 0.00047218 | 0 | 0 | 1 | 0.98431 | -0.30042 | 0.4 | 1 | 1.1 | 0.9
74 | 1 | 0.0057942 | 0.0014522 | 0 | 0 | 1 | 0.98117 | -0.36147 | 0.4 | 1 | 1.1 | 0.9
66 | 1 | 0 | 0 | 0 | 0 | 1 | 0.97019 | -0.57714 | 0.4 | 1 | 1.1 | 0.9
67 | 1 | 0.0051832 | 0.001299 | 0 | 0 | 1 | 0.97003 | -0.58034 | 0.4 | 1 | 1.1 | 0.9
190 | 1 | 0.0015219 | 0.00038141 | 0 | 0 | 1 | 0.98362 | -0.31377 | 0.4 | 1 | 1.1 | 0.9
79 | 1 | 0.0024089 | 0.00060373 | 0 | 0 | 1 | 0.98558 | -0.27584 | 0.4 | 1 | 1.1 | 0.9
104 | 1 | 0.00197 | 0.00049372 | 0 | 0 | 1 | 0.98628 | -0.26243 | 0.4 | 1 | 1.1 | 0.9
102 | 1 | 0.0017215 | 0.00043146 | 0 | 0 | 1 | 0.9866 | -0.25613 | 0.4 | 1 | 1.1 | 0.9
81 | 1 | 0.0010327 | 0.00025882 | 0 | 0 | 1 | 0.98464 | -0.29445 | 0.4 | 1 | 1.1 | 0.9
86 | 1 | 0.0061373 | 0.0015382 | 0 | 0 | 1 | 0.99466 | -0.10126 | 0.4 | 1 | 1.1 | 0.9
87 | 1 | 0.014479 | 0.0036287 | 0 | 0 | 1 | 0.99292 | -0.13453 | 0.4 | 1 | 1.1 | 0.9
96 | 1 | 0 | 0 | 0 | 0 | 1 | 0.99705 | -0.055838 | 0.4 | 1 | 1.1 | 0.9
98 | 1 | 0 | 0 | 0 | 0 | 1 | 0.99749 | -0.047389 | 0.4 | 1 | 1.1 | 0.9
91 | 1 | 0.0056428 | 0.0014142 | 0 | 0 | 1 | 0.98945 | -0.20117 | 0.4 | 1 | 1.1 | 0.9
93 | 1 | 0 | 0 | 0 | 0 | 1 | 0.98998 | -0.19089 | 0.4 | 1 | 1.1 | 0.9
132 | 1 | 0.006715 | 0.0016829 | 0 | 0 | 1 | 0.98986 | -0.19327 | 0.4 | 1 | 1.1 | 0.9
140 | 1 | 0.0028831 | 0.00072257 | 0 | 0 | 1 | 0.99057 | -0.17963 | 0.4 | 1 | 1.1 | 0.9
130 | 1 | 0.0026767 | 0.00067084 | 0 | 0 | 1 | 0.98977 | -0.19512 | 0.4 | 1 | 1.1 | 0.9
139 | 1 | 0.0028129 | 0.00070498 | 0 | 0 | 1 | 0.9906 | -0.17895 | 0.4 | 1 | 1.1 | 0.9
100 | 3 | 0.020007 | 0.0050141 | 0 | 0 | 1 | 1 | 0 | 0.4 | 1 | 1.1 | 0.9
137 | 1 | 0.0024361 | 0.00061054 | 0 | 0 | 1 | 0.99742 | -0.048809 | 0.4 | 1 | 1.1 | 0.9
107 | 1 | 0.0012602 | 0.00031585 | 0 | 0 | 1 | 0.97469 | -0.48826 | 0.4 | 1 | 1.1 | 0.9
108 | 1 | 0.0017773 | 0.00044542 | 0 | 0 | 1 | 0.9745 | -0.49209 | 0.4 | 1 | 1.1 | 0.9
186 | 1 | 0.0017406 | 0.00043622 | 0 | 0 | 1 | 0.97667 | -0.44934 | 0.4 | 1 | 1.1 | 0.9
109 | 1 | 0.0013735 | 0.00034423 | 0 | 0 | 1 | 0.97449 | -0.49237 | 0.4 | 1 | 1.1 | 0.9
181 | 1 | 0 | 0 | 0 | 0 | 1 | 0.97677 | -0.44752 | 0.4 | 1 | 1.1 | 0.9
113 | 1 | 0.0011939 | 0.00029922 | 0 | 0 | 1 | 0.97431 | -0.49577 | 0.4 | 1 | 1.1 | 0.9
112 | 1 | 0.0011949 | 0.00029948 | 0 | 0 | 1 | 0.97431 | -0.49591 | 0.4 | 1 | 1.1 | 0.9
111 | 1 | 0.0013055 | 0.0003272 | 0 | 0 | 1 | 0.97857 | -0.41211 | 0.4 | 1 | 1.1 | 0.9
167 | 1 | 0.001615 | 0.00040475 | 0 | 0 | 1 | 0.97858 | -0.41201 | 0.4 | 1 | 1.1 | 0.9
168 | 1 | 0.0013257 | 0.00033226 | 0 | 0 | 1 | 0.97859 | -0.41182 | 0.4 | 1 | 1.1 | 0.9
114 | 1 | 0.0024771 | 0.00062082 | 0 | 0 | 1 | 0.97429 | -0.49625 | 0.4 | 1 | 1.1 | 0.9
115 | 1 | 0.0011332 | 0.00028401 | 0 | 0 | 1 | 0.97426 | -0.49691 | 0.4 | 1 | 1.1 | 0.9
127 | 1 | 0.0012505 | 0.0003134 | 0 | 0 | 1 | 0.97425 | -0.49707 | 0.4 | 1 | 1.1 | 0.9
126 | 1 | 0.00055694 | 0.00013958 | 0 | 0 | 1 | 0.97423 | -0.49735 | 0.4 | 1 | 1.1 | 0.9
116 | 1 | 0.0029007 | 0.00072698 | 0 | 0 | 1 | 0.97104 | -0.56043 | 0.4 | 1 | 1.1 | 0.9
117 | 1 | 0.0032492 | 0.00081433 | 0 | 0 | 1 | 0.97123 | -0.55665 | 0.4 | 1 | 1.1 | 0.9
118 | 1 | 0 | 0 | 0 | 0 | 1 | 0.97101 | -0.56112 | 0.4 | 1 | 1.1 | 0.9
119 | 1 | 0 | 0 | 0 | 0 | 1 | 0.97147 | -0.55191 | 0.4 | 1 | 1.1 | 0.9
120 | 1 | 0.0013887 | 0.00034803 | 0 | 0 | 1 | 0.97098 | -0.56167 | 0.4 | 1 | 1.1 | 0.9
199 | 1 | 0.0016891 | 0.00042333 | 0 | 0 | 1 | 0.9724 | -0.53347 | 0.4 | 1 | 1.1 | 0.9
193 | 1 | 0.0004407 | 0.00011045 | 0 | 0 | 1 | 0.97097 | -0.56183 | 0.4 | 1 | 1.1 | 0.9
128 | 1 | 0 | 0 | 0 | 0 | 1 | 0.97268 | -0.52798 | 0.4 | 1 | 1.1 | 0.9
125 | 1 | 0 | 0 | 0 | 0 | 1 | 0.97325 | -0.51675 | 0.4 | 1 | 1.1 | 0.9
124 | 1 | 0.0015091 | 0.00037821 | 0 | 0 | 1 | 0.97368 | -0.50824 | 0.4 | 1 | 1.1 | 0.9
129 | 1 | 0.0027854 | 0.00069808 | 0 | 0 | 1 | 0.98953 | -0.19966 | 0.4 | 1 | 1.1 | 0.9
131 | 1 | 0 | 0 | 0 | 0 | 1 | 0.98911 | -0.20795 | 0.4 | 1 | 1.1 | 0.9
133 | 1 | 0 | 0 | 0 | 0 | 1 | 0.98904 | -0.20922 | 0.4 | 1 | 1.1 | 0.9
196 | 1 | 0 | 0 | 0 | 0 | 1 | 0.98885 | -0.213 | 0.4 | 1 | 1.1 | 0.9
197 | 1 | 0.0029539 | 0.00074032 | 0 | 0 | 1 | 0.98898 | -0.21038 | 0.4 | 1 | 1.1 | 0.9
198 | 1 | 0.0056046 | 0.0014046 | 0 | 0 | 1 | 0.98871 | -0.21575 | 0.4 | 1 | 1.1 | 0.9
142 | 1 | 0.0017069 | 0.0004278 | 0 | 0 | 1 | 0.97057 | -0.5688 | 0.4 | 1 | 1.1 | 0.9
187 | 1 | 0.0028659 | 0.00071825 | 0 | 0 | 1 | 0.97044 | -0.57139 | 0.4 | 1 | 1.1 | 0.9
188 | 1 | 0.0012015 | 0.00030112 | 0 | 0 | 1 | 0.97025 | -0.57521 | 0.4 | 1 | 1.1 | 0.9
143 | 1 | 0.0027633 | 0.00069255 | 0 | 0 | 1 | 0.97758 | -0.43156 | 0.4 | 1 | 1.1 | 0.9
144 | 1 | 0.0024855 | 0.00062292 | 0 | 0 | 1 | 0.97764 | -0.43045 | 0.4 | 1 | 1.1 | 0.9
145 | 1 | 0.0020553 | 0.0005151 | 0 | 0 | 1 | 0.97756 | -0.4319 | 0.4 | 1 | 1.1 | 0.9
146 | 1 | 0.0025799 | 0.00064658 | 0 | 0 | 1 | 0.97769 | -0.42938 | 0.4 | 1 | 1.1 | 0.9
154 | 1 | 0 | 0 | 0 | 0 | 1 | 0.97778 | -0.4277 | 0.4 | 1 | 1.1 | 0.9
159 | 1 | 0.0026348 | 0.00066035 | 0 | 0 | 1 | 0.97805 | -0.42237 | 0.4 | 1 | 1.1 | 0.9
152 | 1 | 0.0025981 | 0.00065114 | 0 | 0 | 1 | 0.97756 | -0.43188 | 0.4 | 1 | 1.1 | 0.9
157 | 1 | 0.0022272 | 0.00055818 | 0 | 0 | 1 | 0.97843 | -0.41487 | 0.4 | 1 | 1.1 | 0.9
158 | 1 | 0.0026089 | 0.00065386 | 0 | 0 | 1 | 0.97888 | -0.40608 | 0.4 | 1 | 1.1 | 0.9
164 | 1 | 0.0020285 | 0.00050839 | 0 | 0 | 1 | 0.97942 | -0.3955 | 0.4 | 1 | 1.1 | 0.9
149 | 1 | 0.0021519 | 0.00053932 | 0 | 0 | 1 | 0.97736 | -0.43585 | 0.4 | 1 | 1.1 | 0.9
150 | 1 | 0.0033076 | 0.00082897 | 0 | 0 | 1 | 0.97746 | -0.43382 | 0.4 | 1 | 1.1 | 0.9
151 | 1 | 0.0024108 | 0.00060419 | 0 | 0 | 1 | 0.97726 | -0.43777 | 0.4 | 1 | 1.1 | 0.9
153 | 1 | 0 | 0 | 0 | 0 | 1 | 0.97706 | -0.44168 | 0.4 | 1 | 1.1 | 0.9
156 | 1 | 0.0021992 | 0.00055118 | 0 | 0 | 1 | 0.97692 | -0.44456 | 0.4 | 1 | 1.1 | 0.9
155 | 1 | 0 | 0 | 0 | 0 | 1 | 0.97785 | -0.42625 | 0.4 | 1 | 1.1 | 0.9
175 | 1 | 0 | 0 | 0 | 0 | 1 | 0.97795 | -0.4244 | 0.4 | 1 | 1.1 | 0.9
176 | 1 | 0.0024538 | 0.00061497 | 0 | 0 | 1 | 0.97779 | -0.42747 | 0.4 | 1 | 1.1 | 0.9
185 | 1 | 0.0024016 | 0.00060191 | 0 | 0 | 1 | 0.97684 | -0.44614 | 0.4 | 1 | 1.1 | 0.9
184 | 1 | 0.0014227 | 0.00035657 | 0 | 0 | 1 | 0.97788 | -0.42574 | 0.4 | 1 | 1.1 | 0.9
174 | 1 | 0 | 0 | 0 | 0 | 1 | 0.97812 | -0.42105 | 0.4 | 1 | 1.1 | 0.9
177 | 1 | 0.0014939 | 0.00037441 | 0 | 0 | 1 | 0.97779 | -0.42756 | 0.4 | 1 | 1.1 | 0.9
162 | 1 | 0 | 0 | 0 | 0 | 1 | 0.98027 | -0.3788 | 0.4 | 1 | 1.1 | 0.9
163 | 1 | 0.001864 | 0.00046717 | 0 | 0 | 1 | 0.97988 | -0.38651 | 0.4 | 1 | 1.1 | 0.9
165 | 1 | 0.0022395 | 0.00056128 | 0 | 0 | 1 | 0.97923 | -0.39921 | 0.4 | 1 | 1.1 | 0.9
166 | 1 | 0 | 0 | 0 | 0 | 1 | 0.9788 | -0.40773 | 0.4 | 1 | 1.1 | 0.9
171 | 1 | 0.0017595 | 0.00044098 | 0 | 0 | 1 | 0.97834 | -0.4166 | 0.4 | 1 | 1.1 | 0.9
169 | 1 | 0.0019296 | 0.00048361 | 0 | 0 | 1 | 0.97871 | -0.40951 | 0.4 | 1 | 1.1 | 0.9
170 | 1 | 0.00097675 | 0.0002448 | 0 | 0 | 1 | 0.97859 | -0.41179 | 0.4 | 1 | 1.1 | 0.9
172 | 1 | 0.0017232 | 0.00043187 | 0 | 0 | 1 | 0.97805 | -0.42231 | 0.4 | 1 | 1.1 | 0.9
173 | 1 | 0.0017265 | 0.0004327 | 0 | 0 | 1 | 0.97805 | -0.42232 | 0.4 | 1 | 1.1 | 0.9
183 | 1 | 0.0028627 | 0.00071746 | 0 | 0 | 1 | 0.97785 | -0.42624 | 0.4 | 1 | 1.1 | 0.9
178 | 1 | 0.0015291 | 0.00038322 | 0 | 0 | 1 | 0.97667 | -0.44948 | 0.4 | 1 | 1.1 | 0.9
179 | 1 | 0.0021133 | 0.00052964 | 0 | 0 | 1 | 0.9767 | -0.44889 | 0.4 | 1 | 1.1 | 0.9
180 | 1 | 0.0023918 | 0.00059945 | 0 | 0 | 1 | 0.97666 | -0.4496 | 0.4 | 1 | 1.1 | 0.9
182 | 1 | 0.0020092 | 0.00050355 | 0 | 0 | 1 | 0.97783 | -0.42668 | 0.4 | 1 | 1.1 | 0.9
189 | 1 | 0.010432 | 0.0026146 | 0 | 0 | 1 | 0.97021 | -0.57598 | 0.4 | 1 | 1.1 | 0.9

## generator_data
GEN_BUS | PG | QG | QMAX | QMIN | VG | MBASE | GEN_STATUS | PMAX | PMIN
100 | 0.51197 | 0.13137 | 10 | -10 | 1 | 100 | 1 | 10 | 0

## branch_data
F_BUS | T_BUS | BR_R | BR_X | BR_B | RATE_A | RATE_B | RATE_C | TAP | SHIFT | BR_STATUS | ANGMIN | ANGMAX | P_in | Q_in | P_out | Q_out
1 | 2 | 1.4314 | 0.9161 | 2.4037e-09 | 0 | 0 | 0 | 0 | 0 | 1 | -90 | 90 | 0.031449 | 0.0079021 | -0.031433 | -0.0078922
1 | 3 | 7.2348 | 4.6303 | 1.2149e-08 | 0 | 0 | 0 | 0 | 0 | 1 | -90 | 90 | -0.046953 | -0.011788 | 0.047132 | 0.011901
2 | 5 | 1.6271 | 1.0413 | 2.7324e-09 | 0 | 0 | 0 | 0 | 0 | 1 | -90 | 90 | 0.026319 | 0.0066105 | -0.026307 | -0.0066026
3 | 4 | 1.9365 | 1.2394 | 3.2519e-09 | 0 | 0 | 0 | 0 | 0 | 1 | -90 | 90 | -0.053229 | -0.013429 | 0.05329 | 0.013468
5 | 11 | 0.59586 | 0.38135 | 1.0006e-09 | 0 | 0 | 0 | 0 | 0 | 1 | -90 | 90 | 0.024445 | 0.0061361 | -0.024441 | -0.0061336
4 | 22 | 2.5347 | 1.6222 | 4.2564e-09 | 0 | 0 | 0 | 0 | 0 | 1 | -90 | 90 | -0.061054 | -0.015414 | 0.06116 | 0.015481
11 | 24 | 0.93904 | 0.60098 | 1.5769e-09 | 0 | 0 | 0 | 0 | 0 | 1 | -90 | 90 | 0.023252 | 0.0058356 | -0.023246 | -0.0058321
22 | 23 | 2.1369 | 1.3676 | 3.5884e-09 | 0 | 0 | 0 | 0 | 0 | 1 | -90 | 90 | -0.065969 | -0.016686 | 0.066072 | 0.016752
24 | 25 | 0.8615 | 0.55136 | 1.4467e-09 | 0 | 0 | 0 | 0 | 0 | 1 | -90 | 90 | 0.022393 | 0.0056181 | -0.022388 | -0.0056151
134 | 25 | 4.3196 | 2.7645 | 7.2537e-09 | 0 | 0 | 0 | 0 | 0 | 1 | -90 | 90 | -0.0022865 | -0.00057309 | 0.0022867 | 0.00057257
25 | 135 | 0.25944 | 0.16604 | 4.3567e-10 | 0 | 0 | 0 | 0 | 0 | 1 | -90 | 90 | 0.020101 | 0.0050425 | -0.0201 | -0.0050418
23 | 97 | 1.9176 | 1.2273 | 3.2201e-09 | 0 | 0 | 0 | 0 | 0 | 1 | -90 | 90 | -0.075284 | -0.019061 | 0.075404 | 0.019137
23 | 95 | 1.8192 | 1.1643 | 3.0549e-09 | 0 | 0 | 0 | 0 | 0 | 1 | -90 | 90 | 0.0092122 | 0.0023092 | -0.0092105 | -0.0023084
6 | 7 | 1.405 | 0.89923 | 2.3594e-09 | 0 | 0 | 0 | 0 | 0 | 1 | -90 | 90 | -0.0041757 | -0.0010462 | 0.004176 | 0.0010461
6 | 8 | 2.6699 | 1.7087 | 4.4835e-09 | 0 | 0 | 0 | 0 | 0 | 1 | -90 | 90 | 0.0013696 | 0.00034287 | -0.0013695 | -0.00034325
7 | 9 | 3.5477 | 2.2705 | 5.9575e-09 | 0 | 0 | 0 | 0 | 0 | 1 | -90 | 90 | -0.0055419 | -0.0013885 | 0.0055432 | 0.0013887
9 | 94 | 5.3252 | 3.4082 | 8.9425e-09 | 0 | 0 | 0 | 0 | 0 | 1 | -90 | 90 | 0.0080636 | 0.0020223 | -0.0080597 | -0.0020206
9 | 195 | 14.0012 | 8.9607 | 2.3512e-08 | 0 | 0 | 0 | 0 | 0 | 1 | -90 | 90 | -0.020552 | -0.0051517 | 0.020619 | 0.005192
94 | 10 | 4.0462 | 2.5896 | 6.7947e-09 | 0 | 0 | 0 | 0 | 0 | 1 | -90 | 90 | 0.0080597 | 0.0020206 | -0.0080567 | -0.0020194
195 | 194 | 1.1348 | 0.7263 | 1.9057e-09 | 0 | 0 | 0 | 0 | 0 | 1 | -90 | 90 | -0.022295 | -0.0056121 | 0.022301 | 0.005616
10 | 68 | 3.1064 | 1.9881 | 5.2165e-09 | 0 | 0 | 0 | 0 | 0 | 1 | -90 | 90 | 0.0080567 | 0.0020194 | -0.0080545 | -0.0020184
68 | 69 | 2.6246 | 1.6798 | 4.4074e-09 | 0 | 0 | 0 | 0 | 0 | 1 | -90 | 90 | 0.0017485 | 0.00043787 | -0.0017484 | -0.00043823
68 | 65 | 13.915 | 8.9056 | 2.3367e-08 | 0 | 0 | 0 | 0 | 0 | 1 | -90 | 90 | 0.006306 | 0.0015806 | -0.0062997 | -0.0015788
194 | 73 | 11.0117 | 7.0475 | 1.8492e-08 | 0 | 0 | 0 | 0 | 0 | 1 | -90 | 90 | -0.022301 | -0.0056159 | 0.022363 | 0.0056533
73 | 54 | 1.3482 | 0.86284 | 2.264e-09 | 0 | 0 | 0 | 0 | 0 | 1 | -90 | 90 | -0.026136 | -0.0065989 | 0.026146 | 0.0066052
65 | 66 | 2.4454 | 1.5651 | 4.1065e-09 | 0 | 0 | 0 | 0 | 0 | 1 | -90 | 90 | 0.0051845 | 0.0012993 | -0.0051838 | -0.0012992
12 | 13 | 1.0413 | 0.66644 | 1.7486e-09 | 0 | 0 | 0 | 0 | 0 | 1 | -90 | 90 | 0.087822 | 0.022405 | -0.087734 | -0.022349
12 | 14 | 0.37828 | 0.2421 | 1.2705e-09 | 0 | 0 | 0 | 0 | 0 | 1 | -90 | 90 | -0.093405 | -0.023804 | 0.093441 | 0.023827
13 | 16 | 1.3831 | 0.88521 | 2.3227e-09 | 0 | 0 | 0 | 0 | 0 | 1 | -90 | 90 | 0.087734 | 0.022349 | -0.087618 | -0.022275
14 | 17 | 0.072266 | 0.04625 | 3.6406e-10 | 0 | 0 | 0 | 0 | 0 | 1 | -90 | 90 | -0.13248 | -0.03364 | 0.13249 | 0.033649
14 | 15 | 1.1057 | 0.70765 | 1.8568e-09 | 0 | 0 | 0 | 0 | 0 | 1 | -90 | 90 | 0.03904 | 0.0098127 | -0.039022 | -0.0098012
16 | 106 | 0.56521 | 0.36173 | 9.4914e-10 | 0 | 0 | 0 | 0 | 0 | 1 | -90 | 90 | 0.086561 | 0.02201 | -0.086515 | -0.021981
17 | 21 | 2.3358 | 1.4949 | 3.9225e-09 | 0 | 0 | 0 | 0 | 0 | 1 | -90 | 90 | 0.0099294 | 0.0024892 | -0.0099269 | -0.002488
17 | 18 | 0.55985 | 0.35831 | 2.8204e-09 | 0 | 0 | 0 | 0 | 0 | 1 | -90 | 90 | -0.14242 | -0.036138 | 0.14255 | 0.036217
15 | 31 | 1.2142 | 0.7771 | 2.039e-09 | 0 | 0 | 0 | 0 | 0 | 1 | -90 | 90 | 0.029458 | 0.0074043 | -0.029446 | -0.0073972
31 | 43 | 1.3102 | 0.83851 | 2.2001e-09 | 0 | 0 | 0 | 0 | 0 | 1 | -90 | 90 | 0.029446 | 0.0073972 | -0.029434 | -0.0073895
106 | 97 | 1.9988 | 1.2793 | 3.3566e-09 | 0 | 0 | 0 | 0 | 0 | 1 | -90 | 90 | 0.083574 | 0.021244 | -0.08342 | -0.021146
21 | 99 | 2.2597 | 1.4462 | 3.7947e-09 | 0 | 0 | 0 | 0 | 0 | 1 | -90 | 90 | 0.0066377 | 0.0016636 | -0.0066366 | -0.0016633
18 | 19 | 0.6238 | 0.39923 | 3.1426e-09 | 0 | 0 | 0 | 0 | 0 | 1 | -90 | 90 | -0.1475 | -0.037459 | 0.14765 | 0.037553
43 | 42 | 0.65504 | 0.41922 | 1.1e-09 | 0 | 0 | 0 | 0 | 0 | 1 | -90 | 90 | 0.027276 | 0.0068486 | -0.027271 | -0.0068453
19 | 20 | 0.50641 | 0.3241 | 2.5512e-09 | 0 | 0 | 0 | 0 | 0 | 1 | -90 | 90 | -0.1511 | -0.038417 | 0.15123 | 0.038497
20 | 122 | 0.40888 | 0.26169 | 2.0599e-09 | 0 | 0 | 0 | 0 | 0 | 1 | -90 | 90 | -0.26831 | -0.068164 | 0.26863 | 0.068368
20 | 123 | 0.67941 | 0.43482 | 3.4228e-09 | 0 | 0 | 0 | 0 | 0 | 1 | -90 | 90 | 0.11708 | 0.029667 | -0.11698 | -0.029603
122 | 136 | 0.643 | 0.41152 | 3.2393e-09 | 0 | 0 | 0 | 0 | 0 | 1 | -90 | 90 | -0.27523 | -0.070024 | 0.27576 | 0.07036
123 | 138 | 0.17523 | 0.11215 | 8.8277e-10 | 0 | 0 | 0 | 0 | 0 | 1 | -90 | 90 | 0.11343 | 0.028712 | -0.1134 | -0.028697
136 | 137 | 0.69556 | 0.44516 | 3.5041e-09 | 0 | 0 | 0 | 0 | 0 | 1 | -90 | 90 | -0.27576 | -0.07036 | 0.27633 | 0.070724
138 | 139 | 0.037477 | 0.023985 | 1.888e-10 | 0 | 0 | 0 | 0 | 0 | 1 | -90 | 90 | 0.10934 | 0.027678 | -0.10933 | -0.027675
135 | 141 | 1.2387 | 0.79279 | 2.0802e-09 | 0 | 0 | 0 | 0 | 0 | 1 | -90 | 90 | 0.018205 | 0.0045668 | -0.0182 | -0.004564
192 | 191 | 1.1068 | 0.70836 | 1.8586e-09 | 0 | 0 | 0 | 0 | 0 | 1 | -90 | 90 | -0.0024613 | -0.00061687 | 0.0024614 | 0.00061674
191 | 190 | 0.7947 | 0.50861 | 1.3345e-09 | 0 | 0 | 0 | 0 | 0 | 1 | -90 | 90 | -0.0068698 | -0.0017216 | 0.0068702 | 0.0017218
141 | 142 | 1.0664 | 0.68252 | 1.7908e-09 | 0 | 0 | 0 | 0 | 0 | 1 | -90 | 90 | 0.016214 | 0.0040662 | -0.01621 | -0.0040643
26 | 27 | 0.0060257 | 0.0038564 | 3.0356e-11 | 0 | 0 | 0 | 0 | 0 | 1 | -90 | 90 | 0.07311 | 0.018518 | -0.07311 | -0.018518
26 | 28 | 0.42286 | 0.27063 | 2.1303e-09 | 0 | 0 | 0 | 0 | 0 | 1 | -90 | 90 | -0.073734 | -0.018674 | 0.073759 | 0.01869
27 | 29 | 0.081463 | 0.052136 | 4.104e-10 | 0 | 0 | 0 | 0 | 0 | 1 | -90 | 90 | 0.072563 | 0.018381 | -0.072558 | -0.018378
28 | 30 | 0.16654 | 0.10658 | 8.3899e-10 | 0 | 0 | 0 | 0 | 0 | 1 | -90 | 90 | -0.073759 | -0.01869 | 0.073769 | 0.018696
29 | 105 | 0.81468 | 0.5214 | 4.1042e-09 | 0 | 0 | 0 | 0 | 0 | 1 | -90 | 90 | 0.071914 | 0.018216 | -0.071868 | -0.018187
30 | 92 | 0.27736 | 0.17751 | 1.3973e-09 | 0 | 0 | 0 | 0 | 0 | 1 | -90 | 90 | -0.074865 | -0.018971 | 0.074882 | 0.018982
105 | 63 | 3.0605 | 1.9587 | 5.1394e-09 | 0 | 0 | 0 | 0 | 0 | 1 | -90 | 90 | 0.0084558 | 0.0021197 | -0.0084534 | -0.0021187
105 | 103 | 0.47547 | 0.3043 | 7.9844e-10 | 0 | 0 | 0 | 0 | 0 | 1 | -90 | 90 | 0.061435 | 0.015572 | -0.061415 | -0.01556
92 | 90 | 0.30499 | 0.1952 | 1.5365e-09 | 0 | 0 | 0 | 0 | 0 | 1 | -90 | 90 | -0.075538 | -0.019146 | 0.075557 | 0.019158
103 | 102 | 0.44479 | 0.28466 | 7.4692e-10 | 0 | 0 | 0 | 0 | 0 | 1 | -90 | 90 | 0.059722 | 0.015135 | -0.059704 | -0.015124
90 | 91 | 0.44389 | 0.28409 | 2.2362e-09 | 0 | 0 | 0 | 0 | 0 | 1 | -90 | 90 | -0.077117 | -0.019549 | 0.077146 | 0.019567
42 | 44 | 1.3096 | 0.83812 | 2.1991e-09 | 0 | 0 | 0 | 0 | 0 | 1 | -90 | 90 | 0.025055 | 0.0062901 | -0.025046 | -0.0062846
32 | 33 | 1.0506 | 0.67238 | 5.2927e-09 | 0 | 0 | 0 | 0 | 0 | 1 | -90 | 90 | -0.16629 | -0.042074 | 0.16661 | 0.042277
32 | 34 | 0.17539 | 0.11225 | 8.836e-10 | 0 | 0 | 0 | 0 | 0 | 1 | -90 | 90 | 0.15042 | 0.038096 | -0.15038 | -0.038068
33 | 35 | 0.40305 | 0.25795 | 2.0305e-09 | 0 | 0 | 0 | 0 | 0 | 1 | -90 | 90 | -0.16871 | -0.042803 | 0.16884 | 0.042883
34 | 36 | 0.15015 | 0.096097 | 7.5644e-10 | 0 | 0 | 0 | 0 | 0 | 1 | -90 | 90 | 0.14303 | 0.036226 | -0.143 | -0.036205
35 | 84 | 1.4231 | 0.91081 | 7.1695e-09 | 0 | 0 | 0 | 0 | 0 | 1 | -90 | 90 | -0.17645 | -0.04479 | 0.17693 | 0.045098
36 | 70 | 0.6288 | 0.40243 | 3.1678e-09 | 0 | 0 | 0 | 0 | 0 | 1 | -90 | 90 | 0.1351 | 0.034226 | -0.13498 | -0.034146
84 | 85 | 0.59973 | 0.38383 | 3.0213e-09 | 0 | 0 | 0 | 0 | 0 | 1 | -90 | 90 | -0.19043 | -0.04848 | 0.19066 | 0.04863
70 | 71 | 5.4313 | 3.4761 | 9.1207e-09 | 0 | 0 | 0 | 0 | 0 | 1 | -90 | 90 | 0.017752 | 0.0044555 | -0.017733 | -0.0044444
70 | 51 | 1.2662 | 0.81035 | 6.3787e-09 | 0 | 0 | 0 | 0 | 0 | 1 | -90 | 90 | 0.11722 | 0.029691 | -0.11703 | -0.029569
85 | 86 | 0.47647 | 0.30494 | 2.4004e-09 | 0 | 0 | 0 | 0 | 0 | 1 | -90 | 90 | -0.20515 | -0.052263 | 0.20536 | 0.052402
85 | 87 | 3.4902 | 2.2338 | 5.861e-09 | 0 | 0 | 0 | 0 | 0 | 1 | -90 | 90 | 0.014486 | 0.0036331 | -0.014479 | -0.0036287
71 | 190 | 0.4543 | 0.29075 | 7.6289e-10 | 0 | 0 | 0 | 0 | 0 | 1 | -90 | 90 | 0.0083924 | 0.0021033 | -0.0083921 | -0.0021032
51 | 161 | 1.2699 | 0.81271 | 6.3973e-09 | 0 | 0 | 0 | 0 | 0 | 1 | -90 | 90 | 0.11703 | 0.02957 | -0.11684 | -0.029448
37 | 38 | 2.6277 | 1.6818 | 4.4127e-09 | 0 | 0 | 0 | 0 | 0 | 1 | -90 | 90 | 0.015482 | 0.003883 | -0.015476 | -0.003879
37 | 39 | 1.2491 | 0.79941 | 2.0975e-09 | 0 | 0 | 0 | 0 | 0 | 1 | -90 | 90 | -0.020582 | -0.0051611 | 0.020588 | 0.0051646
38 | 40 | 4.6543 | 2.9788 | 7.8159e-09 | 0 | 0 | 0 | 0 | 0 | 1 | -90 | 90 | 0.0084336 | 0.0021141 | -0.00843 | -0.0021126
39 | 41 | 0.82979 | 0.53107 | 1.3934e-09 | 0 | 0 | 0 | 0 | 0 | 1 | -90 | 90 | -0.021331 | -0.0053508 | 0.021335 | 0.0053533
40 | 101 | 1.8361 | 1.1751 | 3.0833e-09 | 0 | 0 | 0 | 0 | 0 | 1 | -90 | 90 | 0.00843 | 0.0021126 | -0.0084286 | -0.002112
41 | 45 | 0.42018 | 0.26891 | 7.0559e-10 | 0 | 0 | 0 | 0 | 0 | 1 | -90 | 90 | -0.022119 | -0.0055498 | 0.022121 | 0.0055512
101 | 83 | 0.58507 | 0.37444 | 9.8249e-10 | 0 | 0 | 0 | 0 | 0 | 1 | -90 | 90 | 0.0084286 | 0.002112 | -0.0084281 | -0.0021118
45 | 44 | 0.12682 | 0.081167 | 2.1297e-10 | 0 | 0 | 0 | 0 | 0 | 1 | -90 | 90 | -0.023026 | -0.005778 | 0.023027 | 0.0057785
83 | 81 | 3.7817 | 2.4203 | 6.3504e-09 | 0 | 0 | 0 | 0 | 0 | 1 | -90 | 90 | 0.0074888 | 0.0018763 | -0.0074864 | -0.0018755
46 | 47 | 0.87732 | 0.56148 | 1.4732e-09 | 0 | 0 | 0 | 0 | 0 | 1 | -90 | 90 | 0.0078518 | 0.001968 | -0.0078512 | -0.0019678
46 | 48 | 0.73106 | 0.46788 | 1.2276e-09 | 0 | 0 | 0 | 0 | 0 | 1 | -90 | 90 | -0.013435 | -0.0033673 | 0.013436 | 0.0033681
47 | 49 | 1.2761 | 0.81671 | 2.1429e-09 | 0 | 0 | 0 | 0 | 0 | 1 | -90 | 90 | 0.0058082 | 0.0014557 | -0.0058077 | -0.0014556
48 | 50 | 1.502 | 0.96128 | 2.5223e-09 | 0 | 0 | 0 | 0 | 0 | 1 | -90 | 90 | -0.013436 | -0.0033681 | 0.013439 | 0.0033698
50 | 147 | 2.3212 | 1.4856 | 3.898e-09 | 0 | 0 | 0 | 0 | 0 | 1 | -90 | 90 | -0.015487 | -0.0038831 | 0.015493 | 0.0038867
147 | 148 | 1.1011 | 0.70468 | 1.849e-09 | 0 | 0 | 0 | 0 | 0 | 1 | -90 | 90 | -0.020521 | -0.0051467 | 0.020526 | 0.0051498
161 | 160 | 0.06867 | 0.043949 | 3.4595e-10 | 0 | 0 | 0 | 0 | 0 | 1 | -90 | 90 | 0.11501 | 0.02899 | -0.115 | -0.028984
148 | 157 | 0.31463 | 0.20136 | 1.585e-09 | 0 | 0 | 0 | 0 | 0 | 1 | -90 | 90 | 0.061153 | 0.015379 | -0.06114 | -0.015371
148 | 158 | 0.22748 | 0.14559 | 1.146e-09 | 0 | 0 | 0 | 0 | 0 | 1 | -90 | 90 | -0.081679 | -0.020529 | 0.081696 | 0.02054
160 | 162 | 0.69164 | 0.44265 | 3.4843e-09 | 0 | 0 | 0 | 0 | 0 | 1 | -90 | 90 | 0.1133 | 0.028556 | -0.1132 | -0.028493
52 | 53 | 0.31895 | 0.20413 | 5.356e-10 | 0 | 0 | 0 | 0 | 0 | 1 | -90 | 90 | -0.00062189 | -0.00015587 | 0.0006219 | 0.00015582
53 | 54 | 2.7415 | 1.7545 | 4.6037e-09 | 0 | 0 | 0 | 0 | 0 | 1 | -90 | 90 | -0.0018445 | -0.00046223 | 0.0018446 | 0.00046186
54 | 72 | 1.0324 | 0.66075 | 1.7337e-09 | 0 | 0 | 0 | 0 | 0 | 1 | -90 | 90 | -0.02799 | -0.007067 | 0.027999 | 0.0070726
62 | 76 | 0.71479 | 0.45747 | 1.2003e-09 | 0 | 0 | 0 | 0 | 0 | 1 | -90 | 90 | 0.035526 | 0.0089842 | -0.035516 | -0.0089779
62 | 59 | 1.0291 | 0.65863 | 1.7282e-09 | 0 | 0 | 0 | 0 | 0 | 1 | -90 | 90 | -0.036304 | -0.0091792 | 0.036319 | 0.0091886
76 | 74 | 1.8508 | 1.1845 | 3.108e-09 | 0 | 0 | 0 | 0 | 0 | 1 | -90 | 90 | 0.035516 | 0.008978 | -0.03549 | -0.0089618
59 | 61 | 1.1132 | 0.71245 | 1.8694e-09 | 0 | 0 | 0 | 0 | 0 | 1 | -90 | 90 | -0.048864 | -0.012334 | 0.048893 | 0.012352
59 | 57 | 0.96952 | 0.6205 | 1.6281e-09 | 0 | 0 | 0 | 0 | 0 | 1 | -90 | 90 | 0.012544 | 0.0031452 | -0.012543 | -0.0031443
72 | 75 | 1.4317 | 0.91629 | 2.4042e-09 | 0 | 0 | 0 | 0 | 0 | 1 | -90 | 90 | -0.027999 | -0.0070726 | 0.028012 | 0.0070803
75 | 74 | 1.9573 | 1.2527 | 3.2868e-09 | 0 | 0 | 0 | 0 | 0 | 1 | -90 | 90 | -0.029677 | -0.0074977 | 0.029696 | 0.0075096
56 | 64 | 2.5085 | 1.6054 | 4.2124e-09 | 0 | 0 | 0 | 0 | 0 | 1 | -90 | 90 | 0.00055538 | 0.00013879 | -0.00055537 | -0.00013919
56 | 82 | 1.1169 | 0.71481 | 1.8756e-09 | 0 | 0 | 0 | 0 | 0 | 1 | -90 | 90 | -0.00055538 | -0.00013879 | 0.00055538 | 0.00013861
82 | 80 | 1.9295 | 1.2349 | 3.2401e-09 | 0 | 0 | 0 | 0 | 0 | 1 | -90 | 90 | -0.0012172 | -0.00030449 | 0.0012173 | 0.00030419
80 | 81 | 2.833 | 1.8131 | 4.7574e-09 | 0 | 0 | 0 | 0 | 0 | 1 | -90 | 90 | -0.0064525 | -0.0016163 | 0.0064537 | 0.0016166
57 | 58 | 0.33245 | 0.21277 | 5.5827e-10 | 0 | 0 | 0 | 0 | 0 | 1 | -90 | 90 | 0.011747 | 0.0029449 | -0.011746 | -0.0029446
58 | 60 | 1.2439 | 0.79608 | 2.0888e-09 | 0 | 0 | 0 | 0 | 0 | 1 | -90 | 90 | 0.010965 | 0.0027488 | -0.010964 | -0.002748
60 | 88 | 0.23734 | 0.1519 | 3.9856e-10 | 0 | 0 | 0 | 0 | 0 | 1 | -90 | 90 | 0.0093265 | 0.0023376 | -0.0093263 | -0.0023375
61 | 77 | 1.1337 | 0.72559 | 1.9039e-09 | 0 | 0 | 0 | 0 | 0 | 1 | -90 | 90 | -0.049683 | -0.01255 | 0.049713 | 0.01257
88 | 89 | 0.93825 | 0.60048 | 1.5756e-09 | 0 | 0 | 0 | 0 | 0 | 1 | -90 | 90 | 0.0074914 | 0.0018776 | -0.0074908 | -0.0018774
77 | 78 | 0.51351 | 0.32864 | 8.6231e-10 | 0 | 0 | 0 | 0 | 0 | 1 | -90 | 90 | -0.051588 | -0.01304 | 0.051603 | 0.013049
78 | 79 | 2.0093 | 1.2859 | 3.3741e-09 | 0 | 0 | 0 | 0 | 0 | 1 | -90 | 90 | -0.053487 | -0.013521 | 0.05355 | 0.013561
66 | 67 | 2.6012 | 1.6647 | 4.3681e-09 | 0 | 0 | 0 | 0 | 0 | 1 | -90 | 90 | 0.0051838 | 0.0012992 | -0.005183 | -0.0012991
79 | 104 | 1.0507 | 0.67244 | 1.7644e-09 | 0 | 0 | 0 | 0 | 0 | 1 | -90 | 90 | -0.055959 | -0.014165 | 0.055995 | 0.014188
104 | 102 | 0.47769 | 0.30572 | 8.0217e-10 | 0 | 0 | 0 | 0 | 0 | 1 | -90 | 90 | -0.057965 | -0.014682 | 0.057983 | 0.014693
86 | 96 | 0.96566 | 0.61802 | 4.8648e-09 | 0 | 0 | 0 | 0 | 0 | 1 | -90 | 90 | -0.2115 | -0.05394 | 0.21197 | 0.054237
96 | 98 | 0.18013 | 0.11528 | 9.0746e-10 | 0 | 0 | 0 | 0 | 0 | 1 | -90 | 90 | -0.21197 | -0.054237 | 0.21205 | 0.054292
98 | 100 | 1.0133 | 0.64848 | 5.1046e-09 | 0 | 0 | 0 | 0 | 0 | 1 | -90 | 90 | -0.21205 | -0.054292 | 0.21254 | 0.054604
91 | 93 | 0.54886 | 0.35127 | 2.7651e-09 | 0 | 0 | 0 | 0 | 0 | 1 | -90 | 90 | -0.082788 | -0.020982 | 0.082829 | 0.021008
93 | 132 | 0.50332 | 0.32212 | 8.4521e-10 | 0 | 0 | 0 | 0 | 0 | 1 | -90 | 90 | 0.020747 | 0.005202 | -0.020745 | -0.0052006
93 | 140 | 0.4811 | 0.3079 | 2.4237e-09 | 0 | 0 | 0 | 0 | 0 | 1 | -90 | 90 | -0.10358 | -0.02621 | 0.10363 | 0.026245
132 | 130 | 0.57899 | 0.37055 | 9.7228e-10 | 0 | 0 | 0 | 0 | 0 | 1 | -90 | 90 | 0.01403 | 0.0035177 | -0.014029 | -0.003517
140 | 139 | 0.028067 | 0.017963 | 1.4139e-10 | 0 | 0 | 0 | 0 | 0 | 1 | -90 | 90 | -0.10652 | -0.026968 | 0.10652 | 0.02697
130 | 129 | 1.759 | 1.1257 | 2.9538e-09 | 0 | 0 | 0 | 0 | 0 | 1 | -90 | 90 | 0.011352 | 0.0028461 | -0.01135 | -0.0028448
100 | 137 | 0.79354 | 0.50787 | 3.9977e-09 | 0 | 0 | 0 | 0 | 0 | 1 | -90 | 90 | 0.27942 | 0.071756 | -0.27876 | -0.071334
107 | 108 | 0.7364 | 0.47129 | 3.7098e-09 | 0 | 0 | 0 | 0 | 0 | 1 | -90 | 90 | 0.02217 | 0.0055633 | -0.022166 | -0.005561
107 | 186 | 7.0919 | 4.5388 | 3.5727e-08 | 0 | 0 | 0 | 0 | 0 | 1 | -90 | 90 | -0.02343 | -0.0058791 | 0.023474 | 0.0059036
108 | 109 | 0.058241 | 0.037274 | 2.934e-10 | 0 | 0 | 0 | 0 | 0 | 1 | -90 | 90 | 0.020389 | 0.0051156 | -0.020388 | -0.0051155
186 | 181 | 0.30805 | 0.19715 | 1.5519e-09 | 0 | 0 | 0 | 0 | 0 | 1 | -90 | 90 | -0.025214 | -0.0063398 | 0.025216 | 0.006341
109 | 113 | 0.76218 | 0.48779 | 3.8397e-09 | 0 | 0 | 0 | 0 | 0 | 1 | -90 | 90 | 0.019015 | 0.0047712 | -0.019012 | -0.0047696
181 | 185 | 0.18975 | 0.12144 | 9.5595e-10 | 0 | 0 | 0 | 0 | 0 | 1 | -90 | 90 | -0.031251 | -0.0078534 | 0.031253 | 0.0078546
181 | 179 | 0.9642 | 0.61709 | 1.6192e-09 | 0 | 0 | 0 | 0 | 0 | 1 | -90 | 90 | 0.0060346 | 0.0015124 | -0.0060342 | -0.0015123
113 | 112 | 0.033474 | 0.021423 | 1.6864e-10 | 0 | 0 | 0 | 0 | 0 | 1 | -90 | 90 | 0.017818 | 0.0044704 | -0.017818 | -0.0044703
112 | 114 | 0.087835 | 0.056214 | 4.4249e-10 | 0 | 0 | 0 | 0 | 0 | 1 | -90 | 90 | 0.016623 | 0.0041708 | -0.016623 | -0.0041707
111 | 167 | 0.34313 | 0.2196 | 5.7621e-10 | 0 | 0 | 0 | 0 | 0 | 1 | -90 | 90 | -0.0013055 | -0.00032721 | 0.0013055 | 0.00032716
167 | 168 | 0.28206 | 0.18052 | 4.7365e-10 | 0 | 0 | 0 | 0 | 0 | 1 | -90 | 90 | -0.0029205 | -0.00073192 | 0.0029205 | 0.00073189
168 | 170 | 0.032172 | 0.02059 | 5.4026e-11 | 0 | 0 | 0 | 0 | 0 | 1 | -90 | 90 | -0.0042462 | -0.0010642 | 0.0042462 | 0.0010642
114 | 115 | 0.1981 | 0.12678 | 9.9799e-10 | 0 | 0 | 0 | 0 | 0 | 1 | -90 | 90 | 0.014146 | 0.0035499 | -0.014145 | -0.0035497
115 | 127 | 0.051456 | 0.032932 | 2.5923e-10 | 0 | 0 | 0 | 0 | 0 | 1 | -90 | 90 | 0.013012 | 0.0032657 | -0.013012 | -0.0032656
127 | 126 | 0.10278 | 0.065778 | 5.1777e-10 | 0 | 0 | 0 | 0 | 0 | 1 | -90 | 90 | 0.011761 | 0.0029522 | -0.011761 | -0.0029522
126 | 124 | 4.1365 | 2.6474 | 1.3893e-08 | 0 | 0 | 0 | 0 | 0 | 1 | -90 | 90 | 0.011204 | 0.0028126 | -0.011199 | -0.0028102
116 | 117 | 3.3703 | 2.157 | 5.6596e-09 | 0 | 0 | 0 | 0 | 0 | 1 | -90 | 90 | -0.00473 | -0.0011849 | 0.0047308 | 0.0011849
116 | 118 | 1.6053 | 1.0274 | 2.6958e-09 | 0 | 0 | 0 | 0 | 0 | 1 | -90 | 90 | 0.0018294 | 0.00045787 | -0.0018294 | -0.00045809
117 | 119 | 2.5115 | 1.6074 | 4.2175e-09 | 0 | 0 | 0 | 0 | 0 | 1 | -90 | 90 | -0.00798 | -0.0019993 | 0.0079818 | 0.002
118 | 120 | 1.2531 | 0.80197 | 2.1043e-09 | 0 | 0 | 0 | 0 | 0 | 1 | -90 | 90 | 0.0018294 | 0.00045809 | -0.0018293 | -0.00045826
119 | 199 | 9.7787 | 6.2584 | 1.6421e-08 | 0 | 0 | 0 | 0 | 0 | 1 | -90 | 90 | -0.0079818 | -0.002 | 0.0079888 | 0.0020029
120 | 193 | 1.5519 | 0.99324 | 2.6061e-09 | 0 | 0 | 0 | 0 | 0 | 1 | -90 | 90 | 0.00044069 | 0.00011021 | -0.00044069 | -0.00011046
199 | 128 | 2.407 | 1.5405 | 4.0419e-09 | 0 | 0 | 0 | 0 | 0 | 1 | -90 | 90 | -0.0096779 | -0.0024263 | 0.0096804 | 0.0024275
128 | 125 | 4.9258 | 3.1525 | 8.2717e-09 | 0 | 0 | 0 | 0 | 0 | 1 | -90 | 90 | -0.0096804 | -0.0024275 | 0.0096856 | 0.0024301
125 | 124 | 3.7331 | 2.3892 | 6.2689e-09 | 0 | 0 | 0 | 0 | 0 | 1 | -90 | 90 | -0.0096856 | -0.00243 | 0.0096895 | 0.002432
129 | 131 | 4.2441 | 2.7163 | 7.1271e-09 | 0 | 0 | 0 | 0 | 0 | 1 | -90 | 90 | 0.0085642 | 0.0021468 | -0.0085609 | -0.0021453
131 | 133 | 0.6493 | 0.41555 | 1.0903e-09 | 0 | 0 | 0 | 0 | 0 | 1 | -90 | 90 | 0.0085609 | 0.0021453 | -0.0085604 | -0.0021451
133 | 196 | 2.9591 | 1.8939 | 4.9692e-09 | 0 | 0 | 0 | 0 | 0 | 1 | -90 | 90 | 0.0056063 | 0.0014049 | -0.0056053 | -0.0014048
133 | 197 | 1.7296 | 1.107 | 2.9045e-09 | 0 | 0 | 0 | 0 | 0 | 1 | -90 | 90 | 0.0029541 | 0.00074014 | -0.0029539 | -0.00074032
196 | 198 | 2.1509 | 1.3766 | 3.612e-09 | 0 | 0 | 0 | 0 | 0 | 1 | -90 | 90 | 0.0056053 | 0.0014048 | -0.0056046 | -0.0014046
142 | 187 | 0.75283 | 0.48181 | 1.2642e-09 | 0 | 0 | 0 | 0 | 0 | 1 | -90 | 90 | 0.014504 | 0.0036365 | -0.014502 | -0.0036355
187 | 188 | 1.3852 | 0.88655 | 2.3262e-09 | 0 | 0 | 0 | 0 | 0 | 1 | -90 | 90 | 0.011636 | 0.0029172 | -0.011634 | -0.0029161
188 | 189 | 0.31417 | 0.20107 | 5.2758e-10 | 0 | 0 | 0 | 0 | 0 | 1 | -90 | 90 | 0.010432 | 0.0026149 | -0.010432 | -0.0026147
143 | 144 | 0.99127 | 0.63441 | 1.6646e-09 | 0 | 0 | 0 | 0 | 0 | 1 | -90 | 90 | -0.0048185 | -0.0012076 | 0.0048188 | 0.0012076
143 | 145 | 0.70857 | 0.45348 | 1.1899e-09 | 0 | 0 | 0 | 0 | 0 | 1 | -90 | 90 | 0.0020553 | 0.00051502 | -0.0020553 | -0.00051512
144 | 146 | 0.62604 | 0.40067 | 1.0513e-09 | 0 | 0 | 0 | 0 | 0 | 1 | -90 | 90 | -0.0073042 | -0.0018305 | 0.0073046 | 0.0018307
146 | 154 | 0.73005 | 0.46723 | 1.2259e-09 | 0 | 0 | 0 | 0 | 0 | 1 | -90 | 90 | -0.0098844 | -0.0024773 | 0.0098852 | 0.0024776
154 | 159 | 0.40663 | 0.26024 | 2.0485e-09 | 0 | 0 | 0 | 0 | 0 | 1 | -90 | 90 | -0.056242 | -0.01413 | 0.056257 | 0.014139
154 | 152 | 0.38712 | 0.24776 | 1.9502e-09 | 0 | 0 | 0 | 0 | 0 | 1 | -90 | 90 | 0.046357 | 0.011653 | -0.046348 | -0.011647
159 | 157 | 0.54732 | 0.35029 | 2.7573e-09 | 0 | 0 | 0 | 0 | 0 | 1 | -90 | 90 | -0.058891 | -0.0148 | 0.058912 | 0.014813
152 | 150 | 0.1907 | 0.12205 | 9.6071e-10 | 0 | 0 | 0 | 0 | 0 | 1 | -90 | 90 | 0.04375 | 0.010996 | -0.043746 | -0.010993
158 | 164 | 0.54028 | 0.34578 | 2.7218e-09 | 0 | 0 | 0 | 0 | 0 | 1 | -90 | 90 | -0.084304 | -0.021194 | 0.084347 | 0.021221
164 | 162 | 0.83401 | 0.53376 | 4.2016e-09 | 0 | 0 | 0 | 0 | 0 | 1 | -90 | 90 | -0.086376 | -0.021729 | 0.086445 | 0.021773
149 | 150 | 0.21521 | 0.13773 | 1.0842e-09 | 0 | 0 | 0 | 0 | 0 | 1 | -90 | 90 | -0.040434 | -0.010162 | 0.040438 | 0.010164
149 | 151 | 0.21554 | 0.13795 | 1.0859e-09 | 0 | 0 | 0 | 0 | 0 | 1 | -90 | 90 | 0.038282 | 0.0096227 | -0.038279 | -0.0096205
151 | 153 | 0.46767 | 0.29931 | 2.356e-09 | 0 | 0 | 0 | 0 | 0 | 1 | -90 | 90 | 0.035868 | 0.0090163 | -0.035861 | -0.0090122
153 | 156 | 0.34335 | 0.21974 | 1.7297e-09 | 0 | 0 | 0 | 0 | 0 | 1 | -90 | 90 | 0.035861 | 0.0090123 | -0.035856 | -0.0090093
156 | 185 | 0.2016 | 0.12903 | 1.0156e-09 | 0 | 0 | 0 | 0 | 0 | 1 | -90 | 90 | 0.033657 | 0.0084581 | -0.033655 | -0.0084566
155 | 175 | 2.0038 | 1.2824 | 3.3648e-09 | 0 | 0 | 0 | 0 | 0 | 1 | -90 | 90 | -0.0039478 | -0.0009893 | 0.0039482 | 0.0009892
155 | 176 | 1.3318 | 0.85234 | 2.2364e-09 | 0 | 0 | 0 | 0 | 0 | 1 | -90 | 90 | 0.0039478 | 0.0009893 | -0.0039476 | -0.00098937
175 | 184 | 0.90971 | 0.58222 | 1.5277e-09 | 0 | 0 | 0 | 0 | 0 | 1 | -90 | 90 | 0.0062951 | 0.0015776 | -0.0062947 | -0.0015775
175 | 174 | 1.4027 | 0.8977 | 2.3554e-09 | 0 | 0 | 0 | 0 | 0 | 1 | -90 | 90 | -0.010243 | -0.0025668 | 0.010245 | 0.0025676
176 | 177 | 0.25936 | 0.16599 | 4.3554e-10 | 0 | 0 | 0 | 0 | 0 | 1 | -90 | 90 | 0.0014939 | 0.00037438 | -0.0014939 | -0.00037442
184 | 183 | 0.43955 | 0.28131 | 7.3812e-10 | 0 | 0 | 0 | 0 | 0 | 1 | -90 | 90 | 0.004872 | 0.0012209 | -0.0048719 | -0.0012209
174 | 172 | 1.5618 | 0.99953 | 2.6226e-09 | 0 | 0 | 0 | 0 | 0 | 1 | -90 | 90 | 0.0034498 | 0.00086446 | -0.0034496 | -0.00086458
174 | 171 | 1.3921 | 0.89096 | 2.3378e-09 | 0 | 0 | 0 | 0 | 0 | 1 | -90 | 90 | -0.013695 | -0.0034321 | 0.013698 | 0.0034337
162 | 163 | 1.2433 | 0.79572 | 2.0879e-09 | 0 | 0 | 0 | 0 | 0 | 1 | -90 | 90 | 0.026755 | 0.0067208 | -0.026745 | -0.0067147
163 | 165 | 2.1971 | 1.4061 | 3.6895e-09 | 0 | 0 | 0 | 0 | 0 | 1 | -90 | 90 | 0.024881 | 0.0062475 | -0.024866 | -0.0062382
165 | 166 | 1.6196 | 1.0365 | 2.7197e-09 | 0 | 0 | 0 | 0 | 0 | 1 | -90 | 90 | 0.022627 | 0.0056769 | -0.022617 | -0.0056713
166 | 171 | 2.464 | 1.577 | 4.1378e-09 | 0 | 0 | 0 | 0 | 0 | 1 | -90 | 90 | 0.015464 | 0.0038785 | -0.015457 | -0.0038747
166 | 169 | 1.0652 | 0.68172 | 1.7887e-09 | 0 | 0 | 0 | 0 | 0 | 1 | -90 | 90 | 0.0071537 | 0.0017928 | -0.0071531 | -0.0017926
169 | 170 | 1.8733 | 1.1989 | 3.1457e-09 | 0 | 0 | 0 | 0 | 0 | 1 | -90 | 90 | 0.0052235 | 0.001309 | -0.005223 | -0.001309
172 | 173 | 0.041581 | 0.026612 | 6.9825e-11 | 0 | 0 | 0 | 0 | 0 | 1 | -90 | 90 | 0.0017265 | 0.0004327 | -0.0017264 | -0.00043271
183 | 182 | 0.93835 | 0.60055 | 1.5757e-09 | 0 | 0 | 0 | 0 | 0 | 1 | -90 | 90 | 0.0020092 | 0.00050344 | -0.0020092 | -0.00050356
178 | 179 | 0.64512 | 0.41288 | 1.0833e-09 | 0 | 0 | 0 | 0 | 0 | 1 | -90 | 90 | -0.0039208 | -0.00098267 | 0.0039209 | 0.00098264
178 | 180 | 0.22708 | 0.14533 | 3.8133e-10 | 0 | 0 | 0 | 0 | 0 | 1 | -90 | 90 | 0.0023918 | 0.00059944 | -0.0023918 | -0.00059947