## bus_data
BUS_I | BUS_TYPE | Pd | Qd | Gs | Bs | area | Vm | Va | baseKV | zone | Vmax | Vmin
1 | 1 | 0.0029787 | 0.00074654 | 0 | 0 | 1 | 0.98809 | -0.22956 | 0.4 | 1 | 1.1 | 0.9
2 | 1 | 0 | 0 | 0 | 0 | 1 | 0.98864 | -0.21882 | 0.4 | 1 | 1.1 | 0.9
3 | 1 | 0.00095372 | 0.00023902 | 0 | 0 | 1 | 0.98769 | -0.23722 | 0.4 | 1 | 1.1 | 0.9
4 | 1 | 0 | 0 | 0 | 0 | 1 | 0.99167 | -0.1599 | 0.4 | 1 | 1.1 | 0.9
48 | 1 | 0.0060092 | 0.0015061 | 0 | 0 | 1 | 0.98755 | -0.23995 | 0.4 | 1 | 1.1 | 0.9
23 | 3 | 0 | 0 | 0 | 0 | 1 | 1 | 0 | 0.4 | 1 | 1.1 | 0.9
39 | 1 | 0.018068 | 0.0045282 | 0 | 0 | 1 | 0.99129 | -0.1673 | 0.4 | 1 | 1.1 | 0.9
21 | 1 | 0 | 0 | 0 | 0 | 1 | 0.99148 | -0.16205 | 0.4 | 1 | 1.1 | 0.9
40 | 1 | 0.0027562 | 0.00069077 | 0 | 0 | 1 | 0.99127 | -0.16773 | 0.4 | 1 | 1.1 | 0.9
5 | 1 | 0.0049213 | 0.0012334 | 0 | 0 | 1 | 0.97323 | -0.5162 | 0.4 | 1 | 1.1 | 0.9
6 | 1 | 0 | 0 | 0 | 0 | 1 | 0.97315 | -0.51786 | 0.4 | 1 | 1.1 | 0.9
7 | 1 | 0 | 0 | 0 | 0 | 1 | 0.97483 | -0.48469 | 0.4 | 1 | 1.1 | 0.9
8 | 1 | 0 | 0 | 0 | 0 | 1 | 0.97291 | -0.52252 | 0.4 | 1 | 1.1 | 0.9
11 | 1 | 0 | 0 | 0 | 0 | 1 | 0.98103 | -0.36322 | 0.4 | 1 | 1.1 | 0.9
49 | 1 | 0.0061033 | 0.0015296 | 0 | 0 | 1 | 0.97181 | -0.54429 | 0.4 | 1 | 1.1 | 0.9
9 | 1 | 0 | 0 | 0 | 0 | 1 | 0.98904 | -0.2089 | 0.4 | 1 | 1.1 | 0.9
24 | 1 | 0.0027861 | 0.00069827 | 0 | 0 | 1 | 0.9887 | -0.2155 | 0.4 | 1 | 1.1 | 0.9
22 | 1 | 0.0030025 | 0.0007525 | 0 | 0 | 1 | 0.99023 | -0.18603 | 0.4 | 1 | 1.1 | 0.9
10 | 1 | 0 | 0 | 0 | 0 | 1 | 0.97156 | -0.54888 | 0.4 | 1 | 1.1 | 0.9
34 | 1 | 0.002919 | 0.00073157 | 0 | 0 | 1 | 0.9715 | -0.55024 | 0.4 | 1 | 1.1 | 0.9
35 | 1 | 0.0024466 | 0.00061317 | 0 | 0 | 1 | 0.97176 | -0.54495 | 0.4 | 1 | 1.1 | 0.9
45 | 1 | 0.0019193 | 0.00048101 | 0 | 0 | 1 | 0.97772 | -0.42772 | 0.4 | 1 | 1.1 | 0.9
25 | 1 | 0.001909 | 0.00047844 | 0 | 0 | 1 | 0.98863 | -0.21679 | 0.4 | 1 | 1.1 | 0.9
20 | 1 | 0.0026528 | 0.00066485 | 0 | 0 | 1 | 0.99036 | -0.18364 | 0.4 | 1 | 1.1 | 0.9
33 | 1 | 0.0024339 | 0.00060998 | 0 | 0 | 1 | 0.97142 | -0.55183 | 0.4 | 1 | 1.1 | 0.9
36 | 1 | 0.0031664 | 0.00079357 | 0 | 0 | 1 | 0.97195 | -0.54135 | 0.4 | 1 | 1.1 | 0.9
44 | 1 | 0 | 0 | 0 | 0 | 1 | 0.97508 | -0.47957 | 0.4 | 1 | 1.1 | 0.9
31 | 1 | 0.0026619 | 0.00066714 | 0 | 0 | 1 | 0.99086 | -0.17414 | 0.4 | 1 | 1.1 | 0.9
32 | 1 | 0.0026614 | 0.00066702 | 0 | 0 | 1 | 0.99087 | -0.17392 | 0.4 | 1 | 1.1 | 0.9
14 | 1 | 0.0014623 | 0.00036649 | 0 | 0 | 1 | 0.98641 | -0.26036 | 0.4 | 1 | 1.1 | 0.9
15 | 1 | 0 | 0 | 0 | 0 | 1 | 0.98768 | -0.23568 | 0.4 | 1 | 1.1 | 0.9
16 | 1 | 0.054983 | 0.01378 | 0 | 0 | 1 | 0.9848 | -0.29162 | 0.4 | 1 | 1.1 | 0.9
17 | 1 | 0 | 0 | 0 | 0 | 1 | 0.98687 | -0.25131 | 0.4 | 1 | 1.1 | 0.9
18 | 1 | 0 | 0 | 0 | 0 | 1 | 0.99104 | -0.17059 | 0.4 | 1 | 1.1 | 0.9
46 | 1 | 0.014945 | 0.0037457 | 0 | 0 | 1 | 0.98671 | -0.25447 | 0.4 | 1 | 1.1 | 0.9
19 | 1 | 0.0026561 | 0.00066568 | 0 | 0 | 1 | 0.99085 | -0.17415 | 0.4 | 1 | 1.1 | 0.9
26 | 1 | 0.0027751 | 0.00069551 | 0 | 0 | 1 | 0.98843 | -0.22072 | 0.4 | 1 | 1.1 | 0.9
27 | 1 | 0.0022535 | 0.00056478 | 0 | 0 | 1 | 0.98842 | -0.22086 | 0.4 | 1 | 1.1 | 0.9
28 | 1 | 0.0023751 | 0.00059526 | 0 | 0 | 1 | 0.9883 | -0.22333 | 0.4 | 1 | 1.1 | 0.9
29 | 1 | 0.0019229 | 0.00048192 | 0 | 0 | 1 | 0.98828 | -0.22362 | 0.4 | 1 | 1.1 | 0.9
30 | 1 | 0.0030164 | 0.00075599 | 0 | 0 | 1 | 0.98828 | -0.22366 | 0.4 | 1 | 1.1 | 0.9
37 | 1 | 0.0056032 | 0.0014043 | 0 | 0 | 1 | 0.97223 | -0.53567 | 0.4 | 1 | 1.1 | 0.9
38 | 1 | 0 | 0 | 0 | 0 | 1 | 0.97314 | -0.51766 | 0.4 | 1 | 1.1 | 0.9
43 | 1 | 0.0053069 | 0.00133 | 0 | 0 | 1 | 0.97257 | -0.52906 | 0.4 | 1 | 1.1 | 0.9
41 | 1 | 0.0046847 | 0.0011741 | 0 | 0 | 1 | 0.97233 | -0.53376 | 0.4 | 1 | 1.1 | 0.9
42 | 1 | 0.0041079 | 0.0010295 | 0 | 0 | 1 | 0.97215 | -0.53726 | 0.4 | 1 | 1.1 | 0.9

## generator_data
GEN_BUS | PG | QG | QMAX | QMIN | VG | MBASE | GEN_STATUS | PMAX | PMIN
23 | 0.17913 | 0.045897 | 10 | -10 | 1 | 100 | 1 | 10 | 0

## branch_data
F_BUS | T_BUS | BR_R | BR_X | BR_B | RATE_A | RATE_B | RATE_C | TAP | SHIFT | BR_STATUS | ANGMIN | ANGMAX | P_in | Q_in | P_out | Q_out
1 | 2 | 15.7707 | 10.0932 | 2.6483e-08 | 0 | 0 | 0 | 0 | 0 | 1 | -90 | 90 | -0.0029787 | -0.00074655 | 0.0029803 | 0.00074493
2 | 3 | 11.5612 | 7.3992 | 1.9414e-08 | 0 | 0 | 0 | 0 | 0 | 1 | -90 | 90 | 0.0069698 | 0.0017473 | -0.0069637 | -0.0017453
2 | 4 | 25.9972 | 16.6382 | 4.3656e-08 | 0 | 0 | 0 | 0 | 0 | 1 | -90 | 90 | -0.0099501 | -0.0024922 | 0.0099781 | 0.0025058
3 | 48 | 1.9859 | 1.271 | 3.3349e-09 | 0 | 0 | 0 | 0 | 0 | 1 | -90 | 90 | 0.00601 | 0.0015062 | -0.0060092 | -0.0015061
4 | 23 | 23.0802 | 14.7713 | 3.8758e-08 | 0 | 0 | 0 | 0 | 0 | 1 | -90 | 90 | -0.03081 | -0.0077292 | 0.031046 | 0.0078769
4 | 39 | 1.5658 | 1.0021 | 2.6295e-09 | 0 | 0 | 0 | 0 | 0 | 1 | -90 | 90 | 0.020831 | 0.0052234 | -0.020824 | -0.0052189
23 | 21 | 4.9411 | 3.1623 | 1.6595e-08 | 0 | 0 | 0 | 0 | 0 | 1 | -90 | 90 | 0.14809 | 0.038021 | -0.14693 | -0.037283
39 | 40 | 0.69195 | 0.44285 | 1.162e-09 | 0 | 0 | 0 | 0 | 0 | 1 | -90 | 90 | 0.0027562 | 0.00069069 | -0.0027562 | -0.00069077
21 | 19 | 0.77158 | 0.49381 | 2.5914e-09 | 0 | 0 | 0 | 0 | 0 | 1 | -90 | 90 | 0.069799 | 0.017792 | -0.069758 | -0.017767
21 | 18 | 0.49008 | 0.31365 | 8.2297e-10 | 0 | 0 | 0 | 0 | 0 | 1 | -90 | 90 | 0.077131 | 0.019491 | -0.0771 | -0.019471
5 | 6 | 1.157 | 0.74047 | 1.9429e-09 | 0 | 0 | 0 | 0 | 0 | 1 | -90 | 90 | 0.0061113 | 0.0015318 | -0.0061108 | -0.0015317
5 | 7 | 12.1441 | 7.7722 | 2.0393e-08 | 0 | 0 | 0 | 0 | 0 | 1 | -90 | 90 | -0.011032 | -0.0027652 | 0.011049 | 0.0027739
6 | 8 | 3.235 | 2.0704 | 5.4324e-09 | 0 | 0 | 0 | 0 | 0 | 1 | -90 | 90 | 0.0061108 | 0.0015317 | -0.0061094 | -0.0015313
7 | 11 | 47.1338 | 30.1657 | 7.915e-08 | 0 | 0 | 0 | 0 | 0 | 1 | -90 | 90 | -0.011049 | -0.0027739 | 0.011113 | 0.0028075
8 | 49 | 15.1127 | 9.6721 | 2.5378e-08 | 0 | 0 | 0 | 0 | 0 | 1 | -90 | 90 | 0.0061094 | 0.0015313 | -0.0061031 | -0.0015297
11 | 45 | 8.5043 | 5.4427 | 1.4281e-08 | 0 | 0 | 0 | 0 | 0 | 1 | -90 | 90 | 0.032851 | 0.008329 | -0.03275 | -0.0082654
11 | 9 | 15.3696 | 9.8365 | 5.1619e-08 | 0 | 0 | 0 | 0 | 0 | 1 | -90 | 90 | -0.043965 | -0.011136 | 0.044293 | 0.011341
9 | 24 | 1.6969 | 1.086 | 2.8496e-09 | 0 | 0 | 0 | 0 | 0 | 1 | -90 | 90 | 0.017048 | 0.0042754 | -0.017042 | -0.0042723
9 | 22 | 1.6535 | 1.0583 | 5.5535e-09 | 0 | 0 | 0 | 0 | 0 | 1 | -90 | 90 | -0.061341 | -0.015617 | 0.061409 | 0.015659
24 | 25 | 0.39669 | 0.25388 | 6.6615e-10 | 0 | 0 | 0 | 0 | 0 | 1 | -90 | 90 | 0.014256 | 0.003574 | -0.014255 | -0.0035735
22 | 20 | 0.16477 | 0.10545 | 5.5338e-10 | 0 | 0 | 0 | 0 | 0 | 1 | -90 | 90 | -0.064411 | -0.016412 | 0.064419 | 0.016417
10 | 34 | 1.076 | 0.68864 | 1.8069e-09 | 0 | 0 | 0 | 0 | 0 | 1 | -90 | 90 | 0.0053532 | 0.0013413 | -0.0053529 | -0.0013413
10 | 35 | 3.1072 | 1.9886 | 5.2177e-09 | 0 | 0 | 0 | 0 | 0 | 1 | -90 | 90 | -0.0053532 | -0.0013413 | 0.0053542 | 0.0013415
34 | 33 | 2.7652 | 1.7698 | 4.6436e-09 | 0 | 0 | 0 | 0 | 0 | 1 | -90 | 90 | 0.002434 | 0.00060969 | -0.0024338 | -0.00061001
35 | 36 | 1.9552 | 1.2513 | 3.2832e-09 | 0 | 0 | 0 | 0 | 0 | 1 | -90 | 90 | -0.0078007 | -0.0019547 | 0.0078021 | 0.0019552
45 | 44 | 7.223 | 4.6227 | 1.2129e-08 | 0 | 0 | 0 | 0 | 0 | 1 | -90 | 90 | 0.03083 | 0.0077845 | -0.030754 | -0.0077368
25 | 26 | 1.3955 | 0.89314 | 2.3435e-09 | 0 | 0 | 0 | 0 | 0 | 1 | -90 | 90 | 0.012346 | 0.0030951 | -0.012344 | -0.0030938
20 | 19 | 0.62923 | 0.40271 | 2.1133e-09 | 0 | 0 | 0 | 0 | 0 | 1 | -90 | 90 | -0.067071 | -0.017081 | 0.067102 | 0.017101
36 | 37 | 2.1912 | 1.4024 | 3.6796e-09 | 0 | 0 | 0 | 0 | 0 | 1 | -90 | 90 | -0.010968 | -0.0027488 | 0.010971 | 0.0027504
44 | 38 | 5.281 | 3.3798 | 8.8682e-09 | 0 | 0 | 0 | 0 | 0 | 1 | -90 | 90 | 0.030754 | 0.0077369 | -0.030698 | -0.007702
31 | 32 | 0.3652 | 0.23373 | 6.1327e-10 | 0 | 0 | 0 | 0 | 0 | 1 | -90 | 90 | -0.0026619 | -0.00066714 | 0.0026619 | 0.0006671
32 | 18 | 2.7534 | 1.7622 | 4.6237e-09 | 0 | 0 | 0 | 0 | 0 | 1 | -90 | 90 | -0.0053234 | -0.0013341 | 0.0053242 | 0.0013342
14 | 15 | 1.9092 | 1.2219 | 3.2061e-09 | 0 | 0 | 0 | 0 | 0 | 1 | -90 | 90 | -0.056527 | -0.014199 | 0.056594 | 0.014241
14 | 16 | 2.4758 | 1.5845 | 4.1576e-09 | 0 | 0 | 0 | 0 | 0 | 1 | -90 | 90 | 0.055065 | 0.013832 | -0.054983 | -0.01378
15 | 17 | 4.5685 | 2.9238 | 7.6718e-09 | 0 | 0 | 0 | 0 | 0 | 1 | -90 | 90 | 0.014959 | 0.0037533 | -0.014948 | -0.003747
15 | 18 | 4.0003 | 2.5602 | 6.7175e-09 | 0 | 0 | 0 | 0 | 0 | 1 | -90 | 90 | -0.071552 | -0.017994 | 0.071775 | 0.018136
17 | 46 | 0.92119 | 0.58956 | 1.5469e-09 | 0 | 0 | 0 | 0 | 0 | 1 | -90 | 90 | 0.014948 | 0.003747 | -0.014945 | -0.0037457
26 | 27 | 0.061838 | 0.039577 | 1.0384e-10 | 0 | 0 | 0 | 0 | 0 | 1 | -90 | 90 | 0.0095689 | 0.0023983 | -0.0095688 | -0.0023983
27 | 28 | 1.4834 | 0.94937 | 2.491e-09 | 0 | 0 | 0 | 0 | 0 | 1 | -90 | 90 | 0.0073154 | 0.0018335 | -0.0073145 | -0.0018332
28 | 29 | 0.24979 | 0.15987 | 4.1947e-10 | 0 | 0 | 0 | 0 | 0 | 1 | -90 | 90 | 0.0049394 | 0.0012379 | -0.0049393 | -0.0012379
29 | 30 | 0.069322 | 0.044366 | 1.1641e-10 | 0 | 0 | 0 | 0 | 0 | 1 | -90 | 90 | 0.0030164 | 0.00075599 | -0.0030164 | -0.000756
37 | 38 | 4.608 | 2.9491 | 7.7381e-09 | 0 | 0 | 0 | 0 | 0 | 1 | -90 | 90 | -0.016574 | -0.0041547 | 0.016589 | 0.0041631
38 | 43 | 3.4281 | 2.194 | 5.7567e-09 | 0 | 0 | 0 | 0 | 0 | 1 | -90 | 90 | 0.014109 | 0.0035389 | -0.014102 | -0.0035346
43 | 41 | 2.2657 | 1.45 | 3.8047e-09 | 0 | 0 | 0 | 0 | 0 | 1 | -90 | 90 | 0.008795 | 0.0022045 | -0.008793 | -0.0022036
41 | 42 | 3.6077 | 2.3089 | 6.0583e-09 | 0 | 0 | 0 | 0 | 0 | 1 | -90 | 90 | 0.0041084 | 0.0010294 | -0.0041078 | -0.0010296