## bus_data
BUS_I | BUS_TYPE | Pd | Qd | Gs | Bs | area | Vm | Va | baseKV | zone | Vmax | Vmin
1 | 1 | 0.0097095 | 0.0024334 | 0 | 0 | 1 | 0.97515 | -0.47886 | 0.4 | 1 | 1.1 | 0.9
2 | 1 | 0.0027524 | 0.00068981 | 0 | 0 | 1 | 0.97511 | -0.47972 | 0.4 | 1 | 1.1 | 0.9
3 | 1 | 0 | 0 | 0 | 0 | 1 | 0.97563 | -0.4694 | 0.4 | 1 | 1.1 | 0.9
4 | 1 | 0.0016743 | 0.00041963 | 0 | 0 | 1 | 0.97509 | -0.47992 | 0.4 | 1 | 1.1 | 0.9
6 | 1 | 0 | 0 | 0 | 0 | 1 | 0.97733 | -0.43597 | 0.4 | 1 | 1.1 | 0.9
7 | 1 | 0 | 0 | 0 | 0 | 1 | 0.97761 | -0.43047 | 0.4 | 1 | 1.1 | 0.9
5 | 1 | 0.00079411 | 0.00019902 | 0 | 0 | 1 | 0.97506 | -0.48055 | 0.4 | 1 | 1.1 | 0.9
63 | 1 | 0.0021559 | 0.00054031 | 0 | 0 | 1 | 0.97505 | -0.48072 | 0.4 | 1 | 1.1 | 0.9
54 | 1 | 0.0040742 | 0.0010211 | 0 | 0 | 1 | 0.97839 | -0.4151 | 0.4 | 1 | 1.1 | 0.9
52 | 1 | 0 | 0 | 0 | 0 | 1 | 0.97929 | -0.39764 | 0.4 | 1 | 1.1 | 0.9
8 | 1 | 0.0028302 | 0.00070932 | 0 | 0 | 1 | 0.98265 | -0.33196 | 0.4 | 1 | 1.1 | 0.9
9 | 1 | 0.0087871 | 0.0022023 | 0 | 0 | 1 | 0.98293 | -0.32653 | 0.4 | 1 | 1.1 | 0.9
10 | 1 | 0 | 0 | 0 | 0 | 1 | 0.98237 | -0.33736 | 0.4 | 1 | 1.1 | 0.9
11 | 1 | 0 | 0 | 0 | 0 | 1 | 0.98332 | -0.31897 | 0.4 | 1 | 1.1 | 0.9
12 | 1 | 0.0028772 | 0.0007211 | 0 | 0 | 1 | 0.98198 | -0.34505 | 0.4 | 1 | 1.1 | 0.9
13 | 1 | 0 | 0 | 0 | 0 | 1 | 0.98385 | -0.30858 | 0.4 | 1 | 1.1 | 0.9
14 | 1 | 0.0076356 | 0.0019137 | 0 | 0 | 1 | 0.98221 | -0.34041 | 0.4 | 1 | 1.1 | 0.9
15 | 1 | 0.0033374 | 0.00083643 | 0 | 0 | 1 | 0.9819 | -0.34662 | 0.4 | 1 | 1.1 | 0.9
16 | 1 | 0.003819 | 0.00095714 | 0 | 0 | 1 | 0.98337 | -0.318 | 0.4 | 1 | 1.1 | 0.9
17 | 1 | 0.0032245 | 0.00080813 | 0 | 0 | 1 | 0.98813 | -0.22563 | 0.4 | 1 | 1.1 | 0.9
18 | 1 | 0.0030839 | 0.0007729 | 0 | 0 | 1 | 0.98134 | -0.35741 | 0.4 | 1 | 1.1 | 0.9
19 | 1 | 0.0029318 | 0.00073477 | 0 | 0 | 1 | 0.9818 | -0.34857 | 0.4 | 1 | 1.1 | 0.9
62 | 1 | 0.019427 | 0.0048688 | 0 | 0 | 1 | 0.98284 | -0.32826 | 0.4 | 1 | 1.1 | 0.9
57 | 1 | 0 | 0 | 0 | 0 | 1 | 0.98875 | -0.21362 | 0.4 | 1 | 1.1 | 0.9
55 | 1 | 0.0032848 | 0.00082326 | 0 | 0 | 1 | 0.981 | -0.36407 | 0.4 | 1 | 1.1 | 0.9
20 | 1 | 0.0026474 | 0.00066351 | 0 | 0 | 1 | 0.98176 | -0.34929 | 0.4 | 1 | 1.1 | 0.9
66 | 1 | 0.0036981 | 0.00092684 | 0 | 0 | 1 | 0.98279 | -0.32921 | 0.4 | 1 | 1.1 | 0.9
58 | 1 | 0 | 0 | 0 | 0 | 1 | 0.98635 | -0.25965 | 0.4 | 1 | 1.1 | 0.9
59 | 1 | 0.0012959 | 0.00032477 | 0 | 0 | 1 | 0.99017 | -0.18645 | 0.4 | 1 | 1.1 | 0.9
53 | 1 | 0 | 0 | 0 | 0 | 1 | 0.97953 | -0.39281 | 0.4 | 1 | 1.1 | 0.9
21 | 1 | 0.0030086 | 0.00075403 | 0 | 0 | 1 | 0.98174 | -0.34979 | 0.4 | 1 | 1.1 | 0.9
22 | 1 | 0.0017946 | 0.00044977 | 0 | 0 | 1 | 0.97898 | -0.40363 | 0.4 | 1 | 1.1 | 0.9
33 | 1 | 0.0019382 | 0.00048577 | 0 | 0 | 1 | 0.97899 | -0.4034 | 0.4 | 1 | 1.1 | 0.9
34 | 1 | 0.0015971 | 0.00040026 | 0 | 0 | 1 | 0.97901 | -0.40298 | 0.4 | 1 | 1.1 | 0.9
23 | 1 | 0.01078 | 0.0027018 | 0 | 0 | 1 | 0.97978 | -0.38722 | 0.4 | 1 | 1.1 | 0.9
24 | 1 | 0.0048965 | 0.0012272 | 0 | 0 | 1 | 0.98014 | -0.38023 | 0.4 | 1 | 1.1 | 0.9
25 | 1 | 0.0057632 | 0.0014444 | 0 | 0 | 1 | 0.97976 | -0.38754 | 0.4 | 1 | 1.1 | 0.9
26 | 1 | 0.0037303 | 0.0009349 | 0 | 0 | 1 | 0.98084 | -0.36659 | 0.4 | 1 | 1.1 | 0.9
27 | 1 | 0.0029276 | 0.00073372 | 0 | 0 | 1 | 0.97975 | -0.38777 | 0.4 | 1 | 1.1 | 0.9
28 | 1 | 0.0056011 | 0.0014038 | 0 | 0 | 1 | 0.98113 | -0.36087 | 0.4 | 1 | 1.1 | 0.9
29 | 1 | 0.0051868 | 0.0012999 | 0 | 0 | 1 | 0.97907 | -0.40101 | 0.4 | 1 | 1.1 | 0.9
30 | 1 | 0.010964 | 0.0027479 | 0 | 0 | 1 | 0.98124 | -0.35872 | 0.4 | 1 | 1.1 | 0.9
51 | 1 | 0.0023925 | 0.00059961 | 0 | 0 | 1 | 0.97873 | -0.40775 | 0.4 | 1 | 1.1 | 0.9
31 | 1 | 0.0038857 | 0.00097386 | 0 | 0 | 1 | 0.98125 | -0.35848 | 0.4 | 1 | 1.1 | 0.9
49 | 1 | 0.0056393 | 0.0014134 | 0 | 0 | 1 | 0.97807 | -0.42065 | 0.4 | 1 | 1.1 | 0.9
32 | 1 | 0.0011369 | 0.00028494 | 0 | 0 | 1 | 0.98186 | -0.34673 | 0.4 | 1 | 1.1 | 0.9
60 | 1 | 0.0024399 | 0.00061149 | 0 | 0 | 1 | 0.98342 | -0.31637 | 0.4 | 1 | 1.1 | 0.9
35 | 1 | 0.0028297 | 0.00070919 | 0 | 0 | 1 | 0.97911 | -0.40117 | 0.4 | 1 | 1.1 | 0.9
36 | 1 | 0.0085876 | 0.0021523 | 0 | 0 | 1 | 0.97308 | -0.51856 | 0.4 | 1 | 1.1 | 0.9
37 | 1 | 0.0014852 | 0.00037223 | 0 | 0 | 1 | 0.97355 | -0.50927 | 0.4 | 1 | 1.1 | 0.9
38 | 1 | 0 | 0 | 0 | 0 | 1 | 0.97232 | -0.53357 | 0.4 | 1 | 1.1 | 0.9
39 | 1 | 0.0059864 | 0.0015003 | 0 | 0 | 1 | 0.97394 | -0.50174 | 0.4 | 1 | 1.1 | 0.9
40 | 1 | 0 | 0 | 0 | 0 | 1 | 0.97219 | -0.53614 | 0.4 | 1 | 1.1 | 0.9
41 | 1 | 0 | 0 | 0 | 0 | 1 | 0.97427 | -0.49527 | 0.4 | 1 | 1.1 | 0.9
42 | 1 | 0.0064751 | 0.0016228 | 0 | 0 | 1 | 0.97172 | -0.54542 | 0.4 | 1 | 1.1 | 0.9
43 | 1 | 0.0042522 | 0.0010657 | 0 | 0 | 1 | 0.97201 | -0.53968 | 0.4 | 1 | 1.1 | 0.9
100 | 1 | 0.0063061 | 0.0015805 | 0 | 0 | 1 | 0.97494 | -0.48201 | 0.4 | 1 | 1.1 | 0.9
82 | 1 | 0 | 0 | 0 | 0 | 1 | 0.9736 | -0.5085 | 0.4 | 1 | 1.1 | 0.9
106 | 1 | 0.00092203 | 0.00023108 | 0 | 0 | 1 | 0.97159 | -0.54808 | 0.4 | 1 | 1.1 | 0.9
104 | 1 | 0.0023611 | 0.00059174 | 0 | 0 | 1 | 0.97181 | -0.54374 | 0.4 | 1 | 1.1 | 0.9
103 | 1 | 0.0078665 | 0.0019715 | 0 | 0 | 1 | 0.97512 | -0.47856 | 0.4 | 1 | 1.1 | 0.9
85 | 1 | 0.0040366 | 0.0010117 | 0 | 0 | 1 | 0.97347 | -0.51098 | 0.4 | 1 | 1.1 | 0.9
80 | 1 | 0 | 0 | 0 | 0 | 1 | 0.97321 | -0.51606 | 0.4 | 1 | 1.1 | 0.9
107 | 1 | 0.0025108 | 0.00062926 | 0 | 0 | 1 | 0.97144 | -0.55094 | 0.4 | 1 | 1.1 | 0.9
105 | 1 | 0.0050266 | 0.0012598 | 0 | 0 | 1 | 0.9717 | -0.54584 | 0.4 | 1 | 1.1 | 0.9
44 | 1 | 0.010467 | 0.0026232 | 0 | 0 | 1 | 0.97692 | -0.44311 | 0.4 | 1 | 1.1 | 0.9
45 | 1 | 0.007571 | 0.0018975 | 0 | 0 | 1 | 0.97666 | -0.44813 | 0.4 | 1 | 1.1 | 0.9
46 | 1 | 0 | 0 | 0 | 0 | 1 | 0.97748 | -0.43205 | 0.4 | 1 | 1.1 | 0.9
47 | 1 | 0.014675 | 0.0036779 | 0 | 0 | 1 | 0.97636 | -0.45414 | 0.4 | 1 | 1.1 | 0.9
48 | 1 | 0.0070285 | 0.0017615 | 0 | 0 | 1 | 0.97741 | -0.43343 | 0.4 | 1 | 1.1 | 0.9
50 | 1 | 0.003625 | 0.00090851 | 0 | 0 | 1 | 0.97591 | -0.46284 | 0.4 | 1 | 1.1 | 0.9
56 | 1 | 0.0015809 | 0.00039622 | 0 | 0 | 1 | 0.97928 | -0.39769 | 0.4 | 1 | 1.1 | 0.9
71 | 1 | 0.0023939 | 0.00059997 | 0 | 0 | 1 | 0.97927 | -0.39793 | 0.4 | 1 | 1.1 | 0.9
69 | 1 | 0.0015358 | 0.0003849 | 0 | 0 | 1 | 0.97927 | -0.39797 | 0.4 | 1 | 1.1 | 0.9
61 | 1 | 0.0031483 | 0.00078903 | 0 | 0 | 1 | 0.99031 | -0.18376 | 0.4 | 1 | 1.1 | 0.9
64 | 1 | 0.0013575 | 0.00034022 | 0 | 0 | 1 | 0.99358 | -0.12134 | 0.4 | 1 | 1.1 | 0.9
65 | 1 | 0.0027794 | 0.00069658 | 0 | 0 | 1 | 0.99367 | -0.11959 | 0.4 | 1 | 1.1 | 0.9
67 | 1 | 0.0015821 | 0.00039652 | 0 | 0 | 1 | 0.98256 | -0.33377 | 0.4 | 1 | 1.1 | 0.9
95 | 1 | 0.0049364 | 0.0012372 | 0 | 0 | 1 | 0.99602 | -0.074938 | 0.4 | 1 | 1.1 | 0.9
96 | 1 | 0.005312 | 0.0013313 | 0 | 0 | 1 | 0.99779 | -0.041604 | 0.4 | 1 | 1.1 | 0.9
68 | 1 | 0.0015593 | 0.00039079 | 0 | 0 | 1 | 0.98243 | -0.33632 | 0.4 | 1 | 1.1 | 0.9
74 | 1 | 0.0022682 | 0.00056846 | 0 | 0 | 1 | 0.98241 | -0.33676 | 0.4 | 1 | 1.1 | 0.9
75 | 1 | 0.0018311 | 0.00045891 | 0 | 0 | 1 | 0.98232 | -0.33849 | 0.4 | 1 | 1.1 | 0.9
70 | 1 | 0.0027598 | 0.00069168 | 0 | 0 | 1 | 0.97911 | -0.401 | 0.4 | 1 | 1.1 | 0.9
72 | 1 | 0.0031967 | 0.00080118 | 0 | 0 | 1 | 0.97905 | -0.4022 | 0.4 | 1 | 1.1 | 0.9
73 | 1 | 0.0024989 | 0.00062627 | 0 | 0 | 1 | 0.97901 | -0.40298 | 0.4 | 1 | 1.1 | 0.9
76 | 1 | 0.0024132 | 0.0006048 | 0 | 0 | 1 | 0.98231 | -0.33858 | 0.4 | 1 | 1.1 | 0.9
77 | 1 | 0.0028059 | 0.00070321 | 0 | 0 | 1 | 0.99842 | -0.030368 | 0.4 | 1 | 1.1 | 0.9
78 | 1 | 0.0027231 | 0.00068248 | 0 | 0 | 1 | 0.99848 | -0.029178 | 0.4 | 1 | 1.1 | 0.9
79 | 1 | 0.0030487 | 0.00076409 | 0 | 0 | 1 | 0.9986 | -0.026899 | 0.4 | 1 | 1.1 | 0.9
83 | 1 | 0 | 0 | 0 | 0 | 1 | 0.99885 | -0.022127 | 0.4 | 1 | 1.1 | 0.9
91 | 1 | 0.0020842 | 0.00052235 | 0 | 0 | 1 | 0.999 | -0.019297 | 0.4 | 1 | 1.1 | 0.9
90 | 1 | 0.0021185 | 0.00053094 | 0 | 0 | 1 | 0.99879 | -0.023228 | 0.4 | 1 | 1.1 | 0.9
81 | 1 | 0.0037386 | 0.00093699 | 0 | 0 | 1 | 0.97288 | -0.52252 | 0.4 | 1 | 1.1 | 0.9
84 | 1 | 0.00278 | 0.00069673 | 0 | 0 | 1 | 0.97271 | -0.52603 | 0.4 | 1 | 1.1 | 0.9
98 | 1 | 0.0027495 | 0.00068908 | 0 | 0 | 1 | 0.97263 | -0.52755 | 0.4 | 1 | 1.1 | 0.9
101 | 1 | 0.0021068 | 0.00052801 | 0 | 0 | 1 | 0.97314 | -0.51752 | 0.4 | 1 | 1.1 | 0.9
97 | 3 | 0.0018976 | 0.00047558 | 0 | 0 | 1 | 1 | 0 | 0.4 | 1 | 1.1 | 0.9
88 | 1 | 0 | 0 | 0 | 0 | 1 | 0.99816 | -0.035382 | 0.4 | 1 | 1.1 | 0.9
99 | 1 | 0.0046353 | 0.0011617 | 0 | 0 | 1 | 0.97259 | -0.52842 | 0.4 | 1 | 1.1 | 0.9
102 | 1 | 0.0021195 | 0.00053121 | 0 | 0 | 1 | 0.97306 | -0.51903 | 0.4 | 1 | 1.1 | 0.9
86 | 1 | 0.004199 | 0.0010524 | 0 | 0 | 1 | 0.99785 | -0.04135 | 0.4 | 1 | 1.1 | 0.9
87 | 1 | 0.0027512 | 0.00068951 | 0 | 0 | 1 | 0.99796 | -0.039204 | 0.4 | 1 | 1.1 | 0.9
89 | 1 | 0 | 0 | 0 | 0 | 1 | 0.99807 | -0.037148 | 0.4 | 1 | 1.1 | 0.9
93 | 1 | 0.0038464 | 0.000964 | 0 | 0 | 1 | 0.99796 | -0.039267 | 0.4 | 1 | 1.1 | 0.9
92 | 1 | 0.0039985 | 0.0010021 | 0 | 0 | 1 | 0.99781 | -0.04208 | 0.4 | 1 | 1.1 | 0.9
94 | 1 | 0.0029212 | 0.00073213 | 0 | 0 | 1 | 0.99774 | -0.043426 | 0.4 | 1 | 1.1 | 0.9
116 | 1 | 0.0056041 | 0.0014045 | 0 | 0 | 1 | 0.97066 | -0.56644 | 0.4 | 1 | 1.1 | 0.9
114 | 1 | 0.0022119 | 0.00055434 | 0 | 0 | 1 | 0.97078 | -0.56414 | 0.4 | 1 | 1.1 | 0.9
108 | 1 | 0.003639 | 0.00091202 | 0 | 0 | 1 | 0.97138 | -0.55218 | 0.4 | 1 | 1.1 | 0.9
109 | 1 | 0 | 0 | 0 | 0 | 1 | 0.97118 | -0.55621 | 0.4 | 1 | 1.1 | 0.9
110 | 1 | 0 | 0 | 0 | 0 | 1 | 0.97092 | -0.56128 | 0.4 | 1 | 1.1 | 0.9
111 | 1 | 0.0023642 | 0.00059251 | 0 | 0 | 1 | 0.97109 | -0.55798 | 0.4 | 1 | 1.1 | 0.9
115 | 1 | 0.0037313 | 0.00093514 | 0 | 0 | 1 | 0.97084 | -0.56296 | 0.4 | 1 | 1.1 | 0.9
113 | 1 | 0 | 0 | 0 | 0 | 1 | 0.97089 | -0.56193 | 0.4 | 1 | 1.1 | 0.9
112 | 1 | 0.0047494 | 0.0011903 | 0 | 0 | 1 | 0.97074 | -0.56494 | 0.4 | 1 | 1.1 | 0.9

## generator_data
GEN_BUS | PG | QG | QMAX | QMIN | VG | MBASE | GEN_STATUS | PMAX | PMIN
97 | 0.38669 | 0.099606 | 10 | -10 | 1 | 100 | 1 | 10 | 0

## branch_data
F_BUS | T_BUS | BR_R | BR_X | BR_B | RATE_A | RATE_B | RATE_C | TAP | SHIFT | BR_STATUS | ANGMIN | ANGMAX | P_in | Q_in | P_out | Q_out
1 | 2 | 0.49645 | 0.31773 | 8.3368e-10 | 0 | 0 | 0 | 0 | 0 | 1 | -90 | 90 | 0.007377 | 0.0018488 | -0.0073767 | -0.0018487
1 | 3 | 2.3603 | 1.5106 | 3.9636e-09 | 0 | 0 | 0 | 0 | 0 | 1 | -90 | 90 | -0.017086 | -0.0042823 | 0.017094 | 0.0042869
2 | 4 | 0.19048 | 0.12191 | 3.1986e-10 | 0 | 0 | 0 | 0 | 0 | 1 | -90 | 90 | 0.0046244 | 0.0011589 | -0.0046243 | -0.0011589
3 | 6 | 8.362 | 5.3516 | 1.4042e-08 | 0 | 0 | 0 | 0 | 0 | 1 | -90 | 90 | -0.017094 | -0.0042868 | 0.017121 | 0.004303
4 | 5 | 0.90519 | 0.57932 | 1.5201e-09 | 0 | 0 | 0 | 0 | 0 | 1 | -90 | 90 | 0.00295 | 0.00073923 | -0.0029499 | -0.00073932
6 | 7 | 1.3787 | 0.8824 | 2.3153e-09 | 0 | 0 | 0 | 0 | 0 | 1 | -90 | 90 | -0.017121 | -0.0043029 | 0.017126 | 0.0043056
7 | 54 | 3.8539 | 2.4665 | 6.4717e-09 | 0 | 0 | 0 | 0 | 0 | 1 | -90 | 90 | -0.017126 | -0.0043056 | 0.017138 | 0.004313
5 | 63 | 0.33221 | 0.21262 | 5.5788e-10 | 0 | 0 | 0 | 0 | 0 | 1 | -90 | 90 | 0.0021558 | 0.00054029 | -0.0021558 | -0.00054033
54 | 52 | 3.543 | 2.2675 | 5.9497e-09 | 0 | 0 | 0 | 0 | 0 | 1 | -90 | 90 | -0.021213 | -0.0053341 | 0.02123 | 0.0053449
52 | 53 | 0.70781 | 0.453 | 1.1886e-09 | 0 | 0 | 0 | 0 | 0 | 1 | -90 | 90 | -0.029392 | -0.0073904 | 0.029398 | 0.0073947
52 | 35 | 1.862 | 1.1917 | 3.1267e-09 | 0 | 0 | 0 | 0 | 0 | 1 | -90 | 90 | 0.0081614 | 0.0020456 | -0.00816 | -0.002045
8 | 9 | 1.3335 | 0.85344 | 2.2393e-09 | 0 | 0 | 0 | 0 | 0 | 1 | -90 | 90 | -0.017644 | -0.0044253 | 0.017648 | 0.004428
8 | 10 | 1.58 | 1.0112 | 2.6533e-09 | 0 | 0 | 0 | 0 | 0 | 1 | -90 | 90 | 0.014814 | 0.003716 | -0.01481 | -0.0037138
9 | 11 | 1.2395 | 0.79327 | 2.0814e-09 | 0 | 0 | 0 | 0 | 0 | 1 | -90 | 90 | -0.026435 | -0.0066303 | 0.026445 | 0.0066362
10 | 12 | 2.2434 | 1.4358 | 3.7673e-09 | 0 | 0 | 0 | 0 | 0 | 1 | -90 | 90 | 0.01481 | 0.0037138 | -0.014804 | -0.0037107
11 | 13 | 0.53789 | 0.34425 | 9.0326e-10 | 0 | 0 | 0 | 0 | 0 | 1 | -90 | 90 | -0.083992 | -0.021153 | 0.084034 | 0.02118
11 | 14 | 1.6197 | 1.0366 | 2.7199e-09 | 0 | 0 | 0 | 0 | 0 | 1 | -90 | 90 | 0.057548 | 0.014517 | -0.057489 | -0.01448
12 | 15 | 0.57026 | 0.36497 | 9.5763e-10 | 0 | 0 | 0 | 0 | 0 | 1 | -90 | 90 | 0.011927 | 0.0029896 | -0.011926 | -0.0029891
13 | 16 | 1.1155 | 0.71394 | 1.8733e-09 | 0 | 0 | 0 | 0 | 0 | 1 | -90 | 90 | 0.036634 | 0.0091944 | -0.036617 | -0.0091841
13 | 17 | 3.0039 | 1.9225 | 5.0443e-09 | 0 | 0 | 0 | 0 | 0 | 1 | -90 | 90 | -0.12067 | -0.030374 | 0.12115 | 0.030681
14 | 18 | 1.4793 | 0.94673 | 2.4841e-09 | 0 | 0 | 0 | 0 | 0 | 1 | -90 | 90 | 0.049853 | 0.012566 | -0.049812 | -0.01254
15 | 19 | 0.97993 | 0.62715 | 1.6456e-09 | 0 | 0 | 0 | 0 | 0 | 1 | -90 | 90 | 0.0085888 | 0.0021527 | -0.008588 | -0.0021523
16 | 62 | 1.3558 | 0.8677 | 2.2767e-09 | 0 | 0 | 0 | 0 | 0 | 1 | -90 | 90 | 0.032798 | 0.0082269 | -0.032782 | -0.0082169
17 | 57 | 0.42581 | 0.27252 | 7.1505e-10 | 0 | 0 | 0 | 0 | 0 | 1 | -90 | 90 | -0.12437 | -0.031489 | 0.12444 | 0.031535
18 | 55 | 0.6168 | 0.39475 | 1.0358e-09 | 0 | 0 | 0 | 0 | 0 | 1 | -90 | 90 | 0.046729 | 0.011768 | -0.046714 | -0.011758
19 | 20 | 0.55288 | 0.35384 | 9.2843e-10 | 0 | 0 | 0 | 0 | 0 | 1 | -90 | 90 | 0.0056563 | 0.0014175 | -0.0056561 | -0.0014175
62 | 66 | 0.31078 | 0.1989 | 5.2188e-10 | 0 | 0 | 0 | 0 | 0 | 1 | -90 | 90 | 0.013356 | 0.0033481 | -0.013355 | -0.0033477
57 | 58 | 0.98167 | 0.62827 | 4.9454e-09 | 0 | 0 | 0 | 0 | 0 | 1 | -90 | 90 | 0.20743 | 0.052936 | -0.20697 | -0.052642
57 | 59 | 0.36288 | 0.23224 | 1.8281e-09 | 0 | 0 | 0 | 0 | 0 | 1 | -90 | 90 | -0.33187 | -0.084471 | 0.33231 | 0.084749
55 | 53 | 2.859 | 1.8297 | 4.801e-09 | 0 | 0 | 0 | 0 | 0 | 1 | -90 | 90 | 0.043429 | 0.010935 | -0.043369 | -0.010897
20 | 21 | 0.71997 | 0.46078 | 1.209e-09 | 0 | 0 | 0 | 0 | 0 | 1 | -90 | 90 | 0.0030087 | 0.00075397 | -0.0030086 | -0.00075404
66 | 67 | 2.0421 | 1.3069 | 3.4292e-09 | 0 | 0 | 0 | 0 | 0 | 1 | -90 | 90 | 0.0096573 | 0.0024209 | -0.0096552 | -0.0024199
58 | 60 | 1.2031 | 0.76998 | 6.061e-09 | 0 | 0 | 0 | 0 | 0 | 1 | -90 | 90 | 0.20697 | 0.052642 | -0.2064 | -0.052282
59 | 61 | 0.035822 | 0.022926 | 1.8047e-10 | 0 | 0 | 0 | 0 | 0 | 1 | -90 | 90 | -0.3336 | -0.085074 | 0.33365 | 0.085101
53 | 56 | 1.5021 | 0.96131 | 2.5223e-09 | 0 | 0 | 0 | 0 | 0 | 1 | -90 | 90 | 0.013971 | 0.0035027 | -0.013968 | -0.0035008
22 | 33 | 0.54229 | 0.34707 | 9.1066e-10 | 0 | 0 | 0 | 0 | 0 | 1 | -90 | 90 | -0.0017946 | -0.00044978 | 0.0017946 | 0.0004497
33 | 34 | 0.48703 | 0.3117 | 8.1785e-10 | 0 | 0 | 0 | 0 | 0 | 1 | -90 | 90 | -0.0037328 | -0.00093548 | 0.0037329 | 0.00093545
34 | 35 | 1.4528 | 0.92976 | 2.4396e-09 | 0 | 0 | 0 | 0 | 0 | 1 | -90 | 90 | -0.0053299 | -0.0013357 | 0.0053304 | 0.0013358
23 | 24 | 0.17476 | 0.11185 | 8.8042e-10 | 0 | 0 | 0 | 0 | 0 | 1 | -90 | 90 | -0.17309 | -0.043679 | 0.17315 | 0.043716
23 | 25 | 0.0083399 | 0.0053375 | 4.2015e-11 | 0 | 0 | 0 | 0 | 0 | 1 | -90 | 90 | 0.16231 | 0.040977 | -0.16231 | -0.040976
24 | 26 | 0.33156 | 0.2122 | 1.6703e-09 | 0 | 0 | 0 | 0 | 0 | 1 | -90 | 90 | -0.17805 | -0.044943 | 0.17816 | 0.045018
25 | 27 | 0.0063565 | 0.0040682 | 3.2023e-11 | 0 | 0 | 0 | 0 | 0 | 1 | -90 | 90 | 0.15654 | 0.039531 | -0.15654 | -0.03953
26 | 28 | 0.13649 | 0.087355 | 6.8762e-10 | 0 | 0 | 0 | 0 | 0 | 1 | -90 | 90 | -0.18189 | -0.045952 | 0.18194 | 0.045984
27 | 29 | 0.3725 | 0.2384 | 1.8766e-09 | 0 | 0 | 0 | 0 | 0 | 1 | -90 | 90 | 0.15362 | 0.038797 | -0.15352 | -0.038734
28 | 30 | 0.04966 | 0.031782 | 2.5018e-10 | 0 | 0 | 0 | 0 | 0 | 1 | -90 | 90 | -0.18754 | -0.047388 | 0.18756 | 0.0474
29 | 51 | 0.19603 | 0.12546 | 9.8754e-10 | 0 | 0 | 0 | 0 | 0 | 1 | -90 | 90 | 0.14833 | 0.037434 | -0.14828 | -0.037404
30 | 31 | 0.0053167 | 0.0034027 | 2.6784e-11 | 0 | 0 | 0 | 0 | 0 | 1 | -90 | 90 | -0.19853 | -0.050148 | 0.19853 | 0.05015
51 | 49 | 0.38118 | 0.24395 | 1.9203e-09 | 0 | 0 | 0 | 0 | 0 | 1 | -90 | 90 | 0.14589 | 0.036804 | -0.1458 | -0.036747
31 | 32 | 0.25182 | 0.16117 | 1.2686e-09 | 0 | 0 | 0 | 0 | 0 | 1 | -90 | 90 | -0.20241 | -0.051124 | 0.20253 | 0.051196
49 | 46 | 0.34985 | 0.22391 | 1.7625e-09 | 0 | 0 | 0 | 0 | 0 | 1 | -90 | 90 | 0.14016 | 0.035334 | -0.14009 | -0.035285
32 | 60 | 0.64874 | 0.41519 | 3.2682e-09 | 0 | 0 | 0 | 0 | 0 | 1 | -90 | 90 | -0.20367 | -0.051481 | 0.20396 | 0.051671
36 | 37 | 0.75193 | 0.48123 | 3.7881e-09 | 0 | 0 | 0 | 0 | 0 | 1 | -90 | 90 | -0.052507 | -0.013184 | 0.05253 | 0.013198
36 | 38 | 1.4511 | 0.92868 | 7.3102e-09 | 0 | 0 | 0 | 0 | 0 | 1 | -90 | 90 | 0.04392 | 0.011031 | -0.043888 | -0.011012
37 | 39 | 0.59354 | 0.37986 | 2.9901e-09 | 0 | 0 | 0 | 0 | 0 | 1 | -90 | 90 | -0.054016 | -0.013571 | 0.054035 | 0.013583
38 | 40 | 0.24911 | 0.15943 | 1.255e-09 | 0 | 0 | 0 | 0 | 0 | 1 | -90 | 90 | 0.043888 | 0.011012 | -0.043883 | -0.011009
39 | 41 | 0.45956 | 0.29412 | 2.3152e-09 | 0 | 0 | 0 | 0 | 0 | 1 | -90 | 90 | -0.060021 | -0.015083 | 0.06004 | 0.015095
40 | 42 | 1.2198 | 0.7807 | 6.1454e-09 | 0 | 0 | 0 | 0 | 0 | 1 | -90 | 90 | 0.032239 | 0.0080898 | -0.032225 | -0.0080813
40 | 43 | 1.2879 | 0.82423 | 2.1627e-09 | 0 | 0 | 0 | 0 | 0 | 1 | -90 | 90 | 0.011643 | 0.002919 | -0.011641 | -0.0029179
41 | 100 | 0.68775 | 0.44016 | 3.4647e-09 | 0 | 0 | 0 | 0 | 0 | 1 | -90 | 90 | -0.082234 | -0.020665 | 0.082286 | 0.020698
41 | 82 | 2.5365 | 1.6234 | 4.2594e-09 | 0 | 0 | 0 | 0 | 0 | 1 | -90 | 90 | 0.022194 | 0.0055703 | -0.02218 | -0.0055618
42 | 106 | 0.43713 | 0.27976 | 2.2022e-09 | 0 | 0 | 0 | 0 | 0 | 1 | -90 | 90 | 0.02575 | 0.0064584 | -0.025747 | -0.0064565
43 | 104 | 2.3264 | 1.4889 | 3.9067e-09 | 0 | 0 | 0 | 0 | 0 | 1 | -90 | 90 | 0.0073894 | 0.0018522 | -0.007388 | -0.0018517
100 | 103 | 0.16636 | 0.10647 | 8.3808e-10 | 0 | 0 | 0 | 0 | 0 | 1 | -90 | 90 | -0.088592 | -0.022278 | 0.088606 | 0.022288
82 | 85 | 1.2765 | 0.81695 | 2.1436e-09 | 0 | 0 | 0 | 0 | 0 | 1 | -90 | 90 | 0.0082651 | 0.0020708 | -0.0082641 | -0.0020704
82 | 80 | 2.3097 | 1.4782 | 3.8786e-09 | 0 | 0 | 0 | 0 | 0 | 1 | -90 | 90 | 0.013915 | 0.003491 | -0.01391 | -0.0034881
106 | 107 | 0.48783 | 0.31221 | 2.4576e-09 | 0 | 0 | 0 | 0 | 0 | 1 | -90 | 90 | 0.024825 | 0.0062254 | -0.024822 | -0.0062235
104 | 105 | 1.7627 | 1.1281 | 2.9601e-09 | 0 | 0 | 0 | 0 | 0 | 1 | -90 | 90 | 0.005027 | 0.0012599 | -0.0050265 | -0.0012599
103 | 50 | 0.69644 | 0.44572 | 3.5085e-09 | 0 | 0 | 0 | 0 | 0 | 1 | -90 | 90 | -0.096473 | -0.024259 | 0.096545 | 0.024305
85 | 101 | 6.5672 | 4.203 | 1.1028e-08 | 0 | 0 | 0 | 0 | 0 | 1 | -90 | 90 | 0.0042277 | 0.0010587 | -0.0042264 | -0.0010589
80 | 81 | 1.9732 | 1.2628 | 3.3135e-09 | 0 | 0 | 0 | 0 | 0 | 1 | -90 | 90 | 0.01391 | 0.0034881 | -0.013905 | -0.0034857
107 | 108 | 0.23374 | 0.1496 | 7.8504e-10 | 0 | 0 | 0 | 0 | 0 | 1 | -90 | 90 | 0.022311 | 0.0055942 | -0.02231 | -0.0055934
44 | 45 | 0.17581 | 0.11252 | 8.8571e-10 | 0 | 0 | 0 | 0 | 0 | 1 | -90 | 90 | 0.12252 | 0.030855 | -0.12249 | -0.030837
44 | 46 | 0.35673 | 0.22831 | 1.7971e-09 | 0 | 0 | 0 | 0 | 0 | 1 | -90 | 90 | -0.13299 | -0.033479 | 0.13306 | 0.033523
45 | 47 | 0.2242 | 0.14349 | 1.1295e-09 | 0 | 0 | 0 | 0 | 0 | 1 | -90 | 90 | 0.11492 | 0.028939 | -0.11489 | -0.028918
46 | 48 | 0.83558 | 0.53477 | 1.4032e-09 | 0 | 0 | 0 | 0 | 0 | 1 | -90 | 90 | 0.0070288 | 0.0017617 | -0.0070284 | -0.0017616
47 | 50 | 0.37211 | 0.23815 | 1.8746e-09 | 0 | 0 | 0 | 0 | 0 | 1 | -90 | 90 | 0.10021 | 0.02524 | -0.10017 | -0.025214
56 | 71 | 0.083951 | 0.053728 | 1.4098e-10 | 0 | 0 | 0 | 0 | 0 | 1 | -90 | 90 | 0.012387 | 0.0031046 | -0.012387 | -0.0031045
71 | 69 | 0.015625 | 0.01 | 2.6239e-11 | 0 | 0 | 0 | 0 | 0 | 1 | -90 | 90 | 0.0099927 | 0.0025045 | -0.0099927 | -0.0025045
69 | 70 | 1.5431 | 0.98761 | 2.5914e-09 | 0 | 0 | 0 | 0 | 0 | 1 | -90 | 90 | 0.008457 | 0.0021196 | -0.0084557 | -0.0021191
61 | 64 | 0.8268 | 0.52915 | 4.1653e-09 | 0 | 0 | 0 | 0 | 0 | 1 | -90 | 90 | -0.33679 | -0.08589 | 0.33781 | 0.086542
64 | 65 | 0.023135 | 0.014806 | 1.1655e-10 | 0 | 0 | 0 | 0 | 0 | 1 | -90 | 90 | -0.33917 | -0.086882 | 0.3392 | 0.0869
65 | 95 | 0.5876 | 0.37607 | 2.9602e-09 | 0 | 0 | 0 | 0 | 0 | 1 | -90 | 90 | -0.34198 | -0.087596 | 0.34272 | 0.088071
67 | 68 | 1.3663 | 0.87445 | 2.2944e-09 | 0 | 0 | 0 | 0 | 0 | 1 | -90 | 90 | 0.0080731 | 0.0020233 | -0.0080721 | -0.0020229
95 | 96 | 0.4341 | 0.27783 | 2.1869e-09 | 0 | 0 | 0 | 0 | 0 | 1 | -90 | 90 | -0.34766 | -0.089308 | 0.34822 | 0.089668
96 | 97 | 0.53564 | 0.34281 | 2.6985e-09 | 0 | 0 | 0 | 0 | 0 | 1 | -90 | 90 | -0.35353 | -0.091 | 0.35425 | 0.091458
68 | 74 | 0.29209 | 0.18694 | 4.905e-10 | 0 | 0 | 0 | 0 | 0 | 1 | -90 | 90 | 0.0065128 | 0.0016321 | -0.0065127 | -0.0016321
74 | 75 | 1.7602 | 1.1266 | 2.9559e-09 | 0 | 0 | 0 | 0 | 0 | 1 | -90 | 90 | 0.0042445 | 0.0010636 | -0.0042442 | -0.0010637
75 | 76 | 0.17301 | 0.11073 | 2.9053e-10 | 0 | 0 | 0 | 0 | 0 | 1 | -90 | 90 | 0.0024132 | 0.00060479 | -0.0024131 | -0.00060481
70 | 72 | 0.89881 | 0.57524 | 1.5093e-09 | 0 | 0 | 0 | 0 | 0 | 1 | -90 | 90 | 0.0056959 | 0.0014274 | -0.0056956 | -0.0014273
72 | 73 | 1.341 | 0.85823 | 2.2519e-09 | 0 | 0 | 0 | 0 | 0 | 1 | -90 | 90 | 0.0024989 | 0.00062613 | -0.0024988 | -0.00062629
77 | 78 | 1.8952 | 1.2129 | 3.1825e-09 | 0 | 0 | 0 | 0 | 0 | 1 | -90 | 90 | -0.0028059 | -0.00070321 | 0.002806 | 0.000703
78 | 79 | 1.8418 | 1.1788 | 3.0929e-09 | 0 | 0 | 0 | 0 | 0 | 1 | -90 | 90 | -0.0055291 | -0.0013855 | 0.0055297 | 0.0013856
79 | 83 | 2.4864 | 1.5913 | 4.1753e-09 | 0 | 0 | 0 | 0 | 0 | 1 | -90 | 90 | -0.0085785 | -0.0021496 | 0.0085804 | 0.0021505
83 | 91 | 0.44535 | 0.28503 | 7.4787e-10 | 0 | 0 | 0 | 0 | 0 | 1 | -90 | 90 | -0.028431 | -0.0071296 | 0.028435 | 0.0071319
83 | 90 | 0.24819 | 0.15884 | 4.1679e-10 | 0 | 0 | 0 | 0 | 0 | 1 | -90 | 90 | 0.019851 | 0.0049791 | -0.01985 | -0.0049785
91 | 97 | 2.8326 | 1.8128 | 4.7566e-09 | 0 | 0 | 0 | 0 | 0 | 1 | -90 | 90 | -0.030519 | -0.0076543 | 0.030547 | 0.0076718
90 | 88 | 3.0649 | 1.9615 | 5.1468e-09 | 0 | 0 | 0 | 0 | 0 | 1 | -90 | 90 | 0.017731 | 0.0044475 | -0.017721 | -0.0044415
81 | 84 | 1.4658 | 0.93812 | 2.4615e-09 | 0 | 0 | 0 | 0 | 0 | 1 | -90 | 90 | 0.010167 | 0.0025487 | -0.010165 | -0.0025478
84 | 98 | 0.86774 | 0.55536 | 1.4572e-09 | 0 | 0 | 0 | 0 | 0 | 1 | -90 | 90 | 0.0073853 | 0.0018511 | -0.0073848 | -0.0018509
98 | 99 | 0.80383 | 0.51445 | 1.3498e-09 | 0 | 0 | 0 | 0 | 0 | 1 | -90 | 90 | 0.0046354 | 0.0011618 | -0.0046352 | -0.0011618
101 | 102 | 3.0257 | 1.9365 | 5.081e-09 | 0 | 0 | 0 | 0 | 0 | 1 | -90 | 90 | 0.0021196 | 0.00053085 | -0.0021195 | -0.00053123
88 | 89 | 0.73195 | 0.46845 | 1.2291e-09 | 0 | 0 | 0 | 0 | 0 | 1 | -90 | 90 | 0.010769 | 0.0026993 | -0.010768 | -0.0026989
88 | 87 | 2.4543 | 1.5708 | 4.1215e-09 | 0 | 0 | 0 | 0 | 0 | 1 | -90 | 90 | 0.0069518 | 0.0017422 | -0.0069506 | -0.0017418
86 | 87 | 2.2817 | 1.4603 | 3.8316e-09 | 0 | 0 | 0 | 0 | 0 | 1 | -90 | 90 | -0.004199 | -0.0010524 | 0.0041994 | 0.0010523
89 | 93 | 0.87862 | 0.56231 | 1.4754e-09 | 0 | 0 | 0 | 0 | 0 | 1 | -90 | 90 | 0.010768 | 0.0026989 | -0.010767 | -0.0026983
93 | 92 | 1.8141 | 1.161 | 3.0464e-09 | 0 | 0 | 0 | 0 | 0 | 1 | -90 | 90 | 0.0069208 | 0.0017343 | -0.0069199 | -0.001734
92 | 94 | 2.057 | 1.3165 | 3.4543e-09 | 0 | 0 | 0 | 0 | 0 | 1 | -90 | 90 | 0.0029214 | 0.0007319 | -0.0029212 | -0.00073213
116 | 114 | 1.7339 | 1.1097 | 2.9117e-09 | 0 | 0 | 0 | 0 | 0 | 1 | -90 | 90 | -0.0056039 | -0.0014046 | 0.0056045 | 0.0014047
114 | 110 | 1.549 | 0.99139 | 2.6013e-09 | 0 | 0 | 0 | 0 | 0 | 1 | -90 | 90 | -0.0078163 | -0.0019591 | 0.0078174 | 0.0019595
108 | 109 | 0.91286 | 0.58423 | 1.5329e-09 | 0 | 0 | 0 | 0 | 0 | 1 | -90 | 90 | 0.018671 | 0.0046814 | -0.018667 | -0.0046792
109 | 110 | 1.8552 | 1.1873 | 3.1154e-09 | 0 | 0 | 0 | 0 | 0 | 1 | -90 | 90 | 0.011552 | 0.0028961 | -0.011549 | -0.0028946
109 | 111 | 1.0508 | 0.67251 | 1.7646e-09 | 0 | 0 | 0 | 0 | 0 | 1 | -90 | 90 | 0.0071155 | 0.0017832 | -0.0071149 | -0.0017829
110 | 115 | 1.9036 | 1.2183 | 3.1966e-09 | 0 | 0 | 0 | 0 | 0 | 1 | -90 | 90 | 0.0037314 | 0.00093508 | -0.0037311 | -0.00093519
111 | 113 | 3.5156 | 2.25 | 5.9037e-09 | 0 | 0 | 0 | 0 | 0 | 1 | -90 | 90 | 0.0047508 | 0.0011904 | -0.0047499 | -0.0011904
113 | 112 | 2.682 | 1.7165 | 4.5038e-09 | 0 | 0 | 0 | 0 | 0 | 1 | -90 | 90 | 0.0047499 | 0.0011904 | -0.0047493 | -0.0011904