## bus_data
BUS_I | BUS_TYPE | Pd | Qd | Gs | Bs | area | Vm | Va | baseKV | zone | Vmax | Vmin
1 | 1 | 0.012017 | 0.0030119 | 0 | 0 | 1 | 0.9884 | -0.22072 | 0.4 | 1 | 1.1 | 0.9
2 | 1 | 0.0043613 | 0.0010931 | 0 | 0 | 1 | 0.98773 | -0.23355 | 0.4 | 1 | 1.1 | 0.9
3 | 1 | 0 | 0 | 0 | 0 | 1 | 0.98945 | -0.20063 | 0.4 | 1 | 1.1 | 0.9
4 | 1 | 0 | 0 | 0 | 0 | 1 | 0.98695 | -0.24854 | 0.4 | 1 | 1.1 | 0.9
5 | 1 | 0.0080096 | 0.0020074 | 0 | 0 | 1 | 0.99034 | -0.18356 | 0.4 | 1 | 1.1 | 0.9
6 | 1 | 0.021393 | 0.0053616 | 0 | 0 | 1 | 0.98891 | -0.21101 | 0.4 | 1 | 1.1 | 0.9
15 | 1 | 0.0031755 | 0.00079586 | 0 | 0 | 1 | 0.9869 | -0.24955 | 0.4 | 1 | 1.1 | 0.9
11 | 1 | 0.0034277 | 0.00085907 | 0 | 0 | 1 | 0.98652 | -0.25696 | 0.4 | 1 | 1.1 | 0.9
7 | 1 | 0.0023468 | 0.00058817 | 0 | 0 | 1 | 0.99151 | -0.16118 | 0.4 | 1 | 1.1 | 0.9
36 | 1 | 0.0080717 | 0.002023 | 0 | 0 | 1 | 0.98891 | -0.21112 | 0.4 | 1 | 1.1 | 0.9
14 | 1 | 0.0063773 | 0.0015983 | 0 | 0 | 1 | 0.975 | -0.48116 | 0.4 | 1 | 1.1 | 0.9
19 | 1 | 0.0025185 | 0.0006312 | 0 | 0 | 1 | 0.97519 | -0.47748 | 0.4 | 1 | 1.1 | 0.9
12 | 1 | 0.0051746 | 0.0012969 | 0 | 0 | 1 | 0.9863 | -0.26119 | 0.4 | 1 | 1.1 | 0.9
8 | 1 | 0 | 0 | 0 | 0 | 1 | 0.9927 | -0.13831 | 0.4 | 1 | 1.1 | 0.9
9 | 1 | 0.00041142 | 0.00010311 | 0 | 0 | 1 | 0.99245 | -0.14333 | 0.4 | 1 | 1.1 | 0.9
10 | 1 | 0.00062268 | 0.00015606 | 0 | 0 | 1 | 0.99318 | -0.12929 | 0.4 | 1 | 1.1 | 0.9
195 | 1 | 0 | 0 | 0 | 0 | 1 | 0.99219 | -0.14835 | 0.4 | 1 | 1.1 | 0.9
152 | 1 | 0.0037557 | 0.00094126 | 0 | 0 | 1 | 0.99383 | -0.11679 | 0.4 | 1 | 1.1 | 0.9
201 | 1 | 0.010073 | 0.0025245 | 0 | 0 | 1 | 0.99207 | -0.15061 | 0.4 | 1 | 1.1 | 0.9
151 | 1 | 0.0012636 | 0.00031668 | 0 | 0 | 1 | 0.99414 | -0.11103 | 0.4 | 1 | 1.1 | 0.9
13 | 1 | 0.0035899 | 0.00089971 | 0 | 0 | 1 | 0.98569 | -0.27284 | 0.4 | 1 | 1.1 | 0.9
16 | 1 | 0 | 0 | 0 | 0 | 1 | 0.98545 | -0.27746 | 0.4 | 1 | 1.1 | 0.9
18 | 1 | 0.0034168 | 0.00085633 | 0 | 0 | 1 | 0.98525 | -0.28137 | 0.4 | 1 | 1.1 | 0.9
20 | 1 | 0 | 0 | 0 | 0 | 1 | 0.97528 | -0.47568 | 0.4 | 1 | 1.1 | 0.9
17 | 1 | 0.0082796 | 0.0020751 | 0 | 0 | 1 | 0.97681 | -0.44556 | 0.4 | 1 | 1.1 | 0.9
38 | 1 | 0 | 0 | 0 | 0 | 1 | 0.97699 | -0.44203 | 0.4 | 1 | 1.1 | 0.9
26 | 1 | 0.0098577 | 0.0024706 | 0 | 0 | 1 | 0.98485 | -0.28917 | 0.4 | 1 | 1.1 | 0.9
39 | 1 | 0 | 0 | 0 | 0 | 1 | 0.97892 | -0.40433 | 0.4 | 1 | 1.1 | 0.9
30 | 1 | 0.014286 | 0.0035803 | 0 | 0 | 1 | 0.97671 | -0.44751 | 0.4 | 1 | 1.1 | 0.9
25 | 1 | 0.0035999 | 0.00090223 | 0 | 0 | 1 | 0.98399 | -0.30568 | 0.4 | 1 | 1.1 | 0.9
24 | 1 | 0.0066813 | 0.0016745 | 0 | 0 | 1 | 0.97465 | -0.48798 | 0.4 | 1 | 1.1 | 0.9
22 | 1 | 0 | 0 | 0 | 0 | 1 | 0.97386 | -0.50368 | 0.4 | 1 | 1.1 | 0.9
21 | 1 | 0.0034477 | 0.00086407 | 0 | 0 | 1 | 0.9738 | -0.50485 | 0.4 | 1 | 1.1 | 0.9
23 | 1 | 0 | 0 | 0 | 0 | 1 | 0.97267 | -0.52704 | 0.4 | 1 | 1.1 | 0.9
40 | 1 | 0 | 0 | 0 | 0 | 1 | 0.9726 | -0.52844 | 0.4 | 1 | 1.1 | 0.9
37 | 1 | 0.0036066 | 0.0009039 | 0 | 0 | 1 | 0.9726 | -0.52843 | 0.4 | 1 | 1.1 | 0.9
48 | 1 | 0 | 0 | 0 | 0 | 1 | 0.97245 | -0.53137 | 0.4 | 1 | 1.1 | 0.9
180 | 1 | 0.002562 | 0.0006421 | 0 | 0 | 1 | 0.97181 | -0.54411 | 0.4 | 1 | 1.1 | 0.9
27 | 1 | 0 | 0 | 0 | 0 | 1 | 0.98277 | -0.32938 | 0.4 | 1 | 1.1 | 0.9
28 | 1 | 0.0084406 | 0.0021154 | 0 | 0 | 1 | 0.9825 | -0.33473 | 0.4 | 1 | 1.1 | 0.9
33 | 1 | 0 | 0 | 0 | 0 | 1 | 0.98061 | -0.37136 | 0.4 | 1 | 1.1 | 0.9
35 | 1 | 0.0084205 | 0.0021104 | 0 | 0 | 1 | 0.97921 | -0.39869 | 0.4 | 1 | 1.1 | 0.9
31 | 1 | 0.003982 | 0.00099798 | 0 | 0 | 1 | 0.97937 | -0.39551 | 0.4 | 1 | 1.1 | 0.9
49 | 1 | 0.011244 | 0.0028179 | 0 | 0 | 1 | 0.97805 | -0.42147 | 0.4 | 1 | 1.1 | 0.9
34 | 1 | 0 | 0 | 0 | 0 | 1 | 0.97823 | -0.41784 | 0.4 | 1 | 1.1 | 0.9
32 | 1 | 0.0054849 | 0.0013746 | 0 | 0 | 1 | 0.97922 | -0.39846 | 0.4 | 1 | 1.1 | 0.9
50 | 1 | 0.002948 | 0.00073883 | 0 | 0 | 1 | 0.97789 | -0.42457 | 0.4 | 1 | 1.1 | 0.9
51 | 1 | 0.0038931 | 0.00097571 | 0 | 0 | 1 | 0.97656 | -0.45065 | 0.4 | 1 | 1.1 | 0.9
166 | 1 | 0.0027536 | 0.00069011 | 0 | 0 | 1 | 0.97771 | -0.42808 | 0.4 | 1 | 1.1 | 0.9
53 | 1 | 0.0067029 | 0.0016799 | 0 | 0 | 1 | 0.97579 | -0.46568 | 0.4 | 1 | 1.1 | 0.9
46 | 1 | 0.0077517 | 0.0019428 | 0 | 0 | 1 | 0.97228 | -0.53476 | 0.4 | 1 | 1.1 | 0.9
178 | 1 | 0.0012696 | 0.00031818 | 0 | 0 | 1 | 0.97176 | -0.54501 | 0.4 | 1 | 1.1 | 0.9
41 | 1 | 0.0058005 | 0.0014537 | 0 | 0 | 1 | 0.97093 | -0.56146 | 0.4 | 1 | 1.1 | 0.9
42 | 1 | 0.0061105 | 0.0015314 | 0 | 0 | 1 | 0.97065 | -0.567 | 0.4 | 1 | 1.1 | 0.9
43 | 1 | 0.0028042 | 0.00070279 | 0 | 0 | 1 | 0.97121 | -0.55589 | 0.4 | 1 | 1.1 | 0.9
44 | 1 | 0 | 0 | 0 | 0 | 1 | 0.9706 | -0.5679 | 0.4 | 1 | 1.1 | 0.9
45 | 1 | 0 | 0 | 0 | 0 | 1 | 0.97165 | -0.54712 | 0.4 | 1 | 1.1 | 0.9
177 | 1 | 0.0012133 | 0.00030409 | 0 | 0 | 1 | 0.97059 | -0.56824 | 0.4 | 1 | 1.1 | 0.9
77 | 1 | 0.0027488 | 0.00068891 | 0 | 0 | 1 | 0.97057 | -0.56855 | 0.4 | 1 | 1.1 | 0.9
179 | 1 | 0.0019286 | 0.00048335 | 0 | 0 | 1 | 0.97164 | -0.5475 | 0.4 | 1 | 1.1 | 0.9
47 | 1 | 0.0016604 | 0.00041613 | 0 | 0 | 1 | 0.97223 | -0.53567 | 0.4 | 1 | 1.1 | 0.9
165 | 1 | 0.0024549 | 0.00061527 | 0 | 0 | 1 | 0.97762 | -0.42985 | 0.4 | 1 | 1.1 | 0.9
52 | 1 | 0.0013905 | 0.00034849 | 0 | 0 | 1 | 0.97492 | -0.48287 | 0.4 | 1 | 1.1 | 0.9
54 | 1 | 0.0047426 | 0.0011886 | 0 | 0 | 1 | 0.97437 | -0.49366 | 0.4 | 1 | 1.1 | 0.9
55 | 1 | 0 | 0 | 0 | 0 | 1 | 0.97381 | -0.5046 | 0.4 | 1 | 1.1 | 0.9
172 | 1 | 0 | 0 | 0 | 0 | 1 | 0.97297 | -0.5213 | 0.4 | 1 | 1.1 | 0.9
169 | 1 | 0.00097524 | 0.00024442 | 0 | 0 | 1 | 0.97363 | -0.50829 | 0.4 | 1 | 1.1 | 0.9
175 | 1 | 0.011633 | 0.0029155 | 0 | 0 | 1 | 0.97261 | -0.5284 | 0.4 | 1 | 1.1 | 0.9
173 | 1 | 0.0047997 | 0.0012029 | 0 | 0 | 1 | 0.97286 | -0.52346 | 0.4 | 1 | 1.1 | 0.9
170 | 1 | 0.010149 | 0.0025436 | 0 | 0 | 1 | 0.9736 | -0.50877 | 0.4 | 1 | 1.1 | 0.9
56 | 1 | 0.0019121 | 0.00047921 | 0 | 0 | 1 | 0.97126 | -0.5549 | 0.4 | 1 | 1.1 | 0.9
57 | 1 | 0.0030773 | 0.00077125 | 0 | 0 | 1 | 0.97098 | -0.56034 | 0.4 | 1 | 1.1 | 0.9
58 | 1 | 0.0023756 | 0.00059538 | 0 | 0 | 1 | 0.97157 | -0.54876 | 0.4 | 1 | 1.1 | 0.9
59 | 1 | 0.002936 | 0.00073584 | 0 | 0 | 1 | 0.97078 | -0.5643 | 0.4 | 1 | 1.1 | 0.9
60 | 1 | 0.0018277 | 0.00045808 | 0 | 0 | 1 | 0.97188 | -0.54252 | 0.4 | 1 | 1.1 | 0.9
101 | 1 | 0.0017002 | 0.0004261 | 0 | 0 | 1 | 0.97068 | -0.5663 | 0.4 | 1 | 1.1 | 0.9
100 | 1 | 0 | 0 | 0 | 0 | 1 | 0.97208 | -0.53871 | 0.4 | 1 | 1.1 | 0.9
155 | 1 | 0.0017278 | 0.00043303 | 0 | 0 | 1 | 0.97066 | -0.56677 | 0.4 | 1 | 1.1 | 0.9
142 | 1 | 0.0020266 | 0.00050791 | 0 | 0 | 1 | 0.97203 | -0.53957 | 0.4 | 1 | 1.1 | 0.9
73 | 1 | 0 | 0 | 0 | 0 | 1 | 0.97227 | -0.53494 | 0.4 | 1 | 1.1 | 0.9
61 | 1 | 0.0023527 | 0.00058965 | 0 | 0 | 1 | 0.97051 | -0.56969 | 0.4 | 1 | 1.1 | 0.9
62 | 1 | 0.0031312 | 0.00078475 | 0 | 0 | 1 | 0.97074 | -0.5651 | 0.4 | 1 | 1.1 | 0.9
63 | 1 | 0.002592 | 0.00064963 | 0 | 0 | 1 | 0.97016 | -0.57651 | 0.4 | 1 | 1.1 | 0.9
64 | 1 | 0.0028033 | 0.00070258 | 0 | 0 | 1 | 0.97102 | -0.55952 | 0.4 | 1 | 1.1 | 0.9
65 | 1 | 0.0030706 | 0.00076956 | 0 | 0 | 1 | 0.97015 | -0.57673 | 0.4 | 1 | 1.1 | 0.9
99 | 1 | 0.0018384 | 0.00046076 | 0 | 0 | 1 | 0.9712 | -0.55609 | 0.4 | 1 | 1.1 | 0.9
185 | 1 | 0.0073587 | 0.0018443 | 0 | 0 | 1 | 0.97008 | -0.57817 | 0.4 | 1 | 1.1 | 0.9
98 | 1 | 0.0033097 | 0.00082948 | 0 | 0 | 1 | 0.97154 | -0.54928 | 0.4 | 1 | 1.1 | 0.9
66 | 1 | 0.0034261 | 0.00085866 | 0 | 0 | 1 | 0.97495 | -0.48332 | 0.4 | 1 | 1.1 | 0.9
84 | 1 | 0.0026402 | 0.0006617 | 0 | 0 | 1 | 0.97509 | -0.4805 | 0.4 | 1 | 1.1 | 0.9
83 | 1 | 0.0013628 | 0.00034155 | 0 | 0 | 1 | 0.9751 | -0.48039 | 0.4 | 1 | 1.1 | 0.9
68 | 1 | 0.0022666 | 0.00056807 | 0 | 0 | 1 | 0.98564 | -0.27439 | 0.4 | 1 | 1.1 | 0.9
69 | 1 | 0.00090144 | 0.00022592 | 0 | 0 | 1 | 0.98565 | -0.27417 | 0.4 | 1 | 1.1 | 0.9
157 | 1 | 0 | 0 | 0 | 0 | 1 | 0.98575 | -0.27217 | 0.4 | 1 | 1.1 | 0.9
158 | 1 | 0.0017777 | 0.00044553 | 0 | 0 | 1 | 0.98593 | -0.26878 | 0.4 | 1 | 1.1 | 0.9
141 | 1 | 0.00242 | 0.00060651 | 0 | 0 | 1 | 0.98438 | -0.29875 | 0.4 | 1 | 1.1 | 0.9
70 | 1 | 0.0019397 | 0.00048614 | 0 | 0 | 1 | 0.9742 | -0.49681 | 0.4 | 1 | 1.1 | 0.9
71 | 1 | 0.0021186 | 0.00053098 | 0 | 0 | 1 | 0.97318 | -0.5169 | 0.4 | 1 | 1.1 | 0.9
72 | 1 | 0.0013013 | 0.00032613 | 0 | 0 | 1 | 0.97574 | -0.46656 | 0.4 | 1 | 1.1 | 0.9
74 | 1 | 0 | 0 | 0 | 0 | 1 | 0.97615 | -0.45862 | 0.4 | 1 | 1.1 | 0.9
82 | 1 | 0.0011383 | 0.00028529 | 0 | 0 | 1 | 0.97608 | -0.45986 | 0.4 | 1 | 1.1 | 0.9
79 | 1 | 0.003995 | 0.0010012 | 0 | 0 | 1 | 0.9789 | -0.40472 | 0.4 | 1 | 1.1 | 0.9
203 | 1 | 0.0011133 | 0.00027901 | 0 | 0 | 1 | 0.97596 | -0.46229 | 0.4 | 1 | 1.1 | 0.9
80 | 1 | 0.0042884 | 0.0010748 | 0 | 0 | 1 | 0.98028 | -0.37784 | 0.4 | 1 | 1.1 | 0.9
75 | 1 | 0.0020047 | 0.00050244 | 0 | 0 | 1 | 0.98449 | -0.29716 | 0.4 | 1 | 1.1 | 0.9
76 | 1 | 0.0034904 | 0.00087478 | 0 | 0 | 1 | 0.98453 | -0.29636 | 0.4 | 1 | 1.1 | 0.9
78 | 1 | 0.0028391 | 0.00071154 | 0 | 0 | 1 | 0.98481 | -0.29085 | 0.4 | 1 | 1.1 | 0.9
122 | 1 | 0.0035901 | 0.00089977 | 0 | 0 | 1 | 0.98517 | -0.28389 | 0.4 | 1 | 1.1 | 0.9
119 | 1 | 0.002175 | 0.0005451 | 0 | 0 | 1 | 0.98581 | -0.2713 | 0.4 | 1 | 1.1 | 0.9
81 | 1 | 0 | 0 | 0 | 0 | 1 | 0.9853 | -0.28082 | 0.4 | 1 | 1.1 | 0.9
90 | 1 | 0 | 0 | 0 | 0 | 1 | 0.98748 | -0.23886 | 0.4 | 1 | 1.1 | 0.9
91 | 1 | 0.002869 | 0.00071903 | 0 | 0 | 1 | 0.98511 | -0.28457 | 0.4 | 1 | 1.1 | 0.9
92 | 1 | 0.0006111 | 0.00015316 | 0 | 0 | 1 | 0.98528 | -0.28112 | 0.4 | 1 | 1.1 | 0.9
146 | 1 | 0 | 0 | 0 | 0 | 1 | 0.98773 | -0.2339 | 0.4 | 1 | 1.1 | 0.9
182 | 1 | 0.00063771 | 0.00015983 | 0 | 0 | 1 | 0.98649 | -0.25798 | 0.4 | 1 | 1.1 | 0.9
123 | 1 | 0.0032029 | 0.00080271 | 0 | 0 | 1 | 0.98489 | -0.28882 | 0.4 | 1 | 1.1 | 0.9
204 | 1 | 0.00175 | 0.00043859 | 0 | 0 | 1 | 0.97583 | -0.46492 | 0.4 | 1 | 1.1 | 0.9
85 | 1 | 0.0025026 | 0.00062721 | 0 | 0 | 1 | 0.97523 | -0.47766 | 0.4 | 1 | 1.1 | 0.9
86 | 1 | 0.001613 | 0.00040426 | 0 | 0 | 1 | 0.97529 | -0.4765 | 0.4 | 1 | 1.1 | 0.9
104 | 1 | 0.0054469 | 0.0013651 | 0 | 0 | 1 | 0.97554 | -0.47163 | 0.4 | 1 | 1.1 | 0.9
102 | 1 | 0.001318 | 0.00033032 | 0 | 0 | 1 | 0.97557 | -0.47111 | 0.4 | 1 | 1.1 | 0.9
87 | 1 | 0.0021529 | 0.00053958 | 0 | 0 | 1 | 0.99009 | -0.18882 | 0.4 | 1 | 1.1 | 0.9
88 | 1 | 0.0028371 | 0.00071104 | 0 | 0 | 1 | 0.99011 | -0.18847 | 0.4 | 1 | 1.1 | 0.9
89 | 1 | 0.002122 | 0.00053183 | 0 | 0 | 1 | 0.99015 | -0.18765 | 0.4 | 1 | 1.1 | 0.9
112 | 1 | 0.0032895 | 0.00082442 | 0 | 0 | 1 | 0.99026 | -0.18552 | 0.4 | 1 | 1.1 | 0.9
111 | 1 | 0.0011552 | 0.00028952 | 0 | 0 | 1 | 0.9903 | -0.18467 | 0.4 | 1 | 1.1 | 0.9
202 | 1 | 0.0029049 | 0.00072804 | 0 | 0 | 1 | 0.98717 | -0.24481 | 0.4 | 1 | 1.1 | 0.9
145 | 1 | 0 | 0 | 0 | 0 | 1 | 0.98822 | -0.22443 | 0.4 | 1 | 1.1 | 0.9
183 | 1 | 0.0026414 | 0.00066199 | 0 | 0 | 1 | 0.98594 | -0.26856 | 0.4 | 1 | 1.1 | 0.9
124 | 1 | 0.0024502 | 0.00061408 | 0 | 0 | 1 | 0.9847 | -0.29249 | 0.4 | 1 | 1.1 | 0.9
93 | 1 | 0.0019779 | 0.00049572 | 0 | 0 | 1 | 0.99256 | -0.14117 | 0.4 | 1 | 1.1 | 0.9
94 | 1 | 0.0021117 | 0.00052923 | 0 | 0 | 1 | 0.99341 | -0.12492 | 0.4 | 1 | 1.1 | 0.9
95 | 1 | 0.0038461 | 0.00096393 | 0 | 0 | 1 | 0.99215 | -0.14915 | 0.4 | 1 | 1.1 | 0.9
96 | 1 | 0.00076818 | 0.00019252 | 0 | 0 | 1 | 0.99355 | -0.1223 | 0.4 | 1 | 1.1 | 0.9
97 | 1 | 0 | 0 | 0 | 0 | 1 | 0.99127 | -0.16595 | 0.4 | 1 | 1.1 | 0.9
129 | 1 | 0.00075806 | 0.00018999 | 0 | 0 | 1 | 0.99394 | -0.11483 | 0.4 | 1 | 1.1 | 0.9
126 | 1 | 0.0012534 | 0.00031413 | 0 | 0 | 1 | 0.99096 | -0.1718 | 0.4 | 1 | 1.1 | 0.9
161 | 1 | 0.0022544 | 0.00056502 | 0 | 0 | 1 | 0.99104 | -0.17029 | 0.4 | 1 | 1.1 | 0.9
130 | 1 | 0.0012862 | 0.00032235 | 0 | 0 | 1 | 0.99418 | -0.11017 | 0.4 | 1 | 1.1 | 0.9
125 | 1 | 0.0075284 | 0.0018868 | 0 | 0 | 1 | 0.99065 | -0.17787 | 0.4 | 1 | 1.1 | 0.9
162 | 1 | 0.00092546 | 0.00023194 | 0 | 0 | 1 | 0.99101 | -0.17101 | 0.4 | 1 | 1.1 | 0.9
156 | 1 | 0 | 0 | 0 | 0 | 1 | 0.9706 | -0.56798 | 0.4 | 1 | 1.1 | 0.9
103 | 1 | 0.0018215 | 0.00045652 | 0 | 0 | 1 | 0.97606 | -0.46142 | 0.4 | 1 | 1.1 | 0.9
105 | 1 | 0 | 0 | 0 | 0 | 1 | 0.97641 | -0.45452 | 0.4 | 1 | 1.1 | 0.9
120 | 1 | 0.0075347 | 0.0018884 | 0 | 0 | 1 | 0.97633 | -0.45611 | 0.4 | 1 | 1.1 | 0.9
121 | 1 | 0.0016641 | 0.00041707 | 0 | 0 | 1 | 0.97747 | -0.43367 | 0.4 | 1 | 1.1 | 0.9
159 | 1 | 0.0027557 | 0.00069065 | 0 | 0 | 1 | 0.97627 | -0.45734 | 0.4 | 1 | 1.1 | 0.9
163 | 1 | 0 | 0 | 0 | 0 | 1 | 0.97775 | -0.42816 | 0.4 | 1 | 1.1 | 0.9
106 | 3 | 0.0010032 | 0.00025142 | 0 | 0 | 1 | 1 | 0 | 0.4 | 1 | 1.1 | 0.9
107 | 1 | 0.0034439 | 0.00086312 | 0 | 0 | 1 | 0.99974 | -0.0049583 | 0.4 | 1 | 1.1 | 0.9
108 | 1 | 0.0038693 | 0.00096973 | 0 | 0 | 1 | 0.99964 | -0.0068642 | 0.4 | 1 | 1.1 | 0.9
109 | 1 | 0.00065349 | 0.00016378 | 0 | 0 | 1 | 0.99827 | -0.032632 | 0.4 | 1 | 1.1 | 0.9
110 | 1 | 0.0029727 | 0.00074503 | 0 | 0 | 1 | 0.99946 | -0.010462 | 0.4 | 1 | 1.1 | 0.9
150 | 1 | 0 | 0 | 0 | 0 | 1 | 0.99634 | -0.069245 | 0.4 | 1 | 1.1 | 0.9
133 | 1 | 0.0018911 | 0.00047395 | 0 | 0 | 1 | 0.99942 | -0.011109 | 0.4 | 1 | 1.1 | 0.9
154 | 1 | 0.003152 | 0.00078997 | 0 | 0 | 1 | 0.99551 | -0.084992 | 0.4 | 1 | 1.1 | 0.9
149 | 1 | 0.0014545 | 0.00036452 | 0 | 0 | 1 | 0.99605 | -0.074722 | 0.4 | 1 | 1.1 | 0.9
132 | 1 | 0.0030298 | 0.00075934 | 0 | 0 | 1 | 0.99919 | -0.015513 | 0.4 | 1 | 1.1 | 0.9
113 | 1 | 0.0011987 | 0.00030042 | 0 | 0 | 1 | 0.99036 | -0.18348 | 0.4 | 1 | 1.1 | 0.9
114 | 1 | 0.00073519 | 0.00018425 | 0 | 0 | 1 | 0.99051 | -0.18066 | 0.4 | 1 | 1.1 | 0.9
135 | 1 | 0.00073646 | 0.00018457 | 0 | 0 | 1 | 0.99057 | -0.17948 | 0.4 | 1 | 1.1 | 0.9
136 | 1 | 0.0015443 | 0.00038703 | 0 | 0 | 1 | 0.99061 | -0.17865 | 0.4 | 1 | 1.1 | 0.9
115 | 1 | 0.0070621 | 0.0017699 | 0 | 0 | 1 | 0.98611 | -0.26551 | 0.4 | 1 | 1.1 | 0.9
116 | 1 | 0.0018342 | 0.0004597 | 0 | 0 | 1 | 0.98662 | -0.25546 | 0.4 | 1 | 1.1 | 0.9
117 | 1 | 0.0029029 | 0.00072755 | 0 | 0 | 1 | 0.9861 | -0.26563 | 0.4 | 1 | 1.1 | 0.9
118 | 1 | 0.005612 | 0.0014065 | 0 | 0 | 1 | 0.9867 | -0.25395 | 0.4 | 1 | 1.1 | 0.9
160 | 1 | 0 | 0 | 0 | 0 | 1 | 0.97625 | -0.45766 | 0.4 | 1 | 1.1 | 0.9
164 | 1 | 0.004203 | 0.0010534 | 0 | 0 | 1 | 0.97739 | -0.43529 | 0.4 | 1 | 1.1 | 0.9
140 | 1 | 0.0022994 | 0.00057628 | 0 | 0 | 1 | 0.98086 | -0.36733 | 0.4 | 1 | 1.1 | 0.9
186 | 1 | 0.002717 | 0.00068095 | 0 | 0 | 1 | 0.98441 | -0.29814 | 0.4 | 1 | 1.1 | 0.9
193 | 1 | 0.0028744 | 0.0007204 | 0 | 0 | 1 | 0.98432 | -0.29988 | 0.4 | 1 | 1.1 | 0.9
127 | 1 | 0.0021075 | 0.00052819 | 0 | 0 | 1 | 0.99022 | -0.18601 | 0.4 | 1 | 1.1 | 0.9
128 | 1 | 0.0047023 | 0.0011785 | 0 | 0 | 1 | 0.99015 | -0.18734 | 0.4 | 1 | 1.1 | 0.9
144 | 1 | 0.0013678 | 0.00034281 | 0 | 0 | 1 | 0.98973 | -0.19541 | 0.4 | 1 | 1.1 | 0.9
143 | 1 | 0.00095013 | 0.00023813 | 0 | 0 | 1 | 0.98855 | -0.21823 | 0.4 | 1 | 1.1 | 0.9
131 | 1 | 0.00075468 | 0.00018914 | 0 | 0 | 1 | 0.99437 | -0.10668 | 0.4 | 1 | 1.1 | 0.9
148 | 1 | 0.0013594 | 0.0003407 | 0 | 0 | 1 | 0.99479 | -0.098641 | 0.4 | 1 | 1.1 | 0.9
134 | 1 | 0.0019348 | 0.00048489 | 0 | 0 | 1 | 0.99917 | -0.015917 | 0.4 | 1 | 1.1 | 0.9
137 | 1 | 0.0083461 | 0.0020917 | 0 | 0 | 1 | 0.98276 | -0.33025 | 0.4 | 1 | 1.1 | 0.9
138 | 1 | 0.0022077 | 0.0005533 | 0 | 0 | 1 | 0.98172 | -0.35049 | 0.4 | 1 | 1.1 | 0.9
139 | 1 | 0.0022833 | 0.00057224 | 0 | 0 | 1 | 0.98281 | -0.32921 | 0.4 | 1 | 1.1 | 0.9
147 | 1 | 0.0028508 | 0.00071449 | 0 | 0 | 1 | 0.98806 | -0.22762 | 0.4 | 1 | 1.1 | 0.9
198 | 1 | 0.010186 | 0.0025528 | 0 | 0 | 1 | 0.98802 | -0.22832 | 0.4 | 1 | 1.1 | 0.9
153 | 1 | 0.0013465 | 0.00033747 | 0 | 0 | 1 | 0.99544 | -0.086186 | 0.4 | 1 | 1.1 | 0.9
184 | 1 | 0.0026696 | 0.00066906 | 0 | 0 | 1 | 0.97056 | -0.56869 | 0.4 | 1 | 1.1 | 0.9
199 | 1 | 0.00058863 | 0.00014752 | 0 | 0 | 1 | 0.9759 | -0.46464 | 0.4 | 1 | 1.1 | 0.9
181 | 1 | 0.0025856 | 0.00064801 | 0 | 0 | 1 | 0.97737 | -0.43571 | 0.4 | 1 | 1.1 | 0.9
167 | 1 | 0 | 0 | 0 | 0 | 1 | 0.97748 | -0.43258 | 0.4 | 1 | 1.1 | 0.9
168 | 1 | 0.0021217 | 0.00053175 | 0 | 0 | 1 | 0.97731 | -0.43589 | 0.4 | 1 | 1.1 | 0.9
171 | 1 | 0.0015709 | 0.0003937 | 0 | 0 | 1 | 0.9736 | -0.50887 | 0.4 | 1 | 1.1 | 0.9
176 | 1 | 0.0012946 | 0.00032446 | 0 | 0 | 1 | 0.97359 | -0.50896 | 0.4 | 1 | 1.1 | 0.9
196 | 1 | 0.0068597 | 0.0017192 | 0 | 0 | 1 | 0.97259 | -0.52875 | 0.4 | 1 | 1.1 | 0.9
174 | 1 | 0.0043319 | 0.0010857 | 0 | 0 | 1 | 0.97276 | -0.52541 | 0.4 | 1 | 1.1 | 0.9
197 | 1 | 0.0021923 | 0.00054945 | 0 | 0 | 1 | 0.97257 | -0.52907 | 0.4 | 1 | 1.1 | 0.9
192 | 1 | 0.0029933 | 0.00075019 | 0 | 0 | 1 | 0.98426 | -0.30106 | 0.4 | 1 | 1.1 | 0.9
187 | 1 | 0.003243 | 0.00081278 | 0 | 0 | 1 | 0.98399 | -0.30631 | 0.4 | 1 | 1.1 | 0.9
188 | 1 | 0.0026941 | 0.0006752 | 0 | 0 | 1 | 0.98403 | -0.30565 | 0.4 | 1 | 1.1 | 0.9
189 | 1 | 0.0026564 | 0.00066576 | 0 | 0 | 1 | 0.98399 | -0.30634 | 0.4 | 1 | 1.1 | 0.9
190 | 1 | 0.0032793 | 0.00082186 | 0 | 0 | 1 | 0.98414 | -0.30336 | 0.4 | 1 | 1.1 | 0.9
191 | 1 | 0.0035592 | 0.00089201 | 0 | 0 | 1 | 0.98419 | -0.30248 | 0.4 | 1 | 1.1 | 0.9
205 | 1 | 0.0020163 | 0.00050533 | 0 | 0 | 1 | 0.97573 | -0.4668 | 0.4 | 1 | 1.1 | 0.9
206 | 1 | 0.003096 | 0.00077593 | 0 | 0 | 1 | 0.9757 | -0.46744 | 0.4 | 1 | 1.1 | 0.9

## generator_data
GEN_BUS | PG | QG | QMAX | QMIN | VG | MBASE | GEN_STATUS | PMAX | PMIN
106 | 0.59185 | 0.1522 | 10 | -10 | 1 | 100 | 1 | 10 | 0

## branch_data
F_BUS | T_BUS | BR_R | BR_X | BR_B | RATE_A | RATE_B | RATE_C | TAP | SHIFT | BR_STATUS | ANGMIN | ANGMAX | P_in | Q_in | P_out | Q_out
1 | 2 | 0.25052 | 0.16033 | 2.1035e-09 | 0 | 0 | 0 | 0 | 0 | 1 | -90 | 90 | 0.22646 | 0.057686 | -0.22632 | -0.057597
1 | 3 | 0.3731 | 0.23878 | 3.1326e-09 | 0 | 0 | 0 | 0 | 0 | 1 | -90 | 90 | -0.23848 | -0.060698 | 0.23871 | 0.060846
2 | 4 | 0.29817 | 0.19083 | 2.5035e-09 | 0 | 0 | 0 | 0 | 0 | 1 | -90 | 90 | 0.22196 | 0.056504 | -0.2218 | -0.056402
3 | 5 | 0.28238 | 0.18073 | 2.371e-09 | 0 | 0 | 0 | 0 | 0 | 1 | -90 | 90 | -0.26819 | -0.068239 | 0.26841 | 0.068381
3 | 6 | 1.5445 | 0.98847 | 2.5936e-09 | 0 | 0 | 0 | 0 | 0 | 1 | -90 | 90 | 0.029479 | 0.0073937 | -0.029465 | -0.0073846
4 | 15 | 1.381 | 0.88382 | 2.319e-09 | 0 | 0 | 0 | 0 | 0 | 1 | -90 | 90 | 0.0031757 | 0.00079574 | -0.0031755 | -0.00079587
4 | 11 | 0.16953 | 0.1085 | 1.4235e-09 | 0 | 0 | 0 | 0 | 0 | 1 | -90 | 90 | 0.21862 | 0.055606 | -0.21853 | -0.055549
5 | 7 | 0.35996 | 0.23037 | 3.0223e-09 | 0 | 0 | 0 | 0 | 0 | 1 | -90 | 90 | -0.27642 | -0.070388 | 0.27672 | 0.070579
6 | 36 | 0.063906 | 0.0409 | 1.0731e-10 | 0 | 0 | 0 | 0 | 0 | 1 | -90 | 90 | 0.0080717 | 0.002023 | -0.0080716 | -0.002023
11 | 12 | 0.086579 | 0.055411 | 7.2695e-10 | 0 | 0 | 0 | 0 | 0 | 1 | -90 | 90 | 0.21511 | 0.05469 | -0.21506 | -0.054662
7 | 8 | 0.36578 | 0.2341 | 3.0712e-09 | 0 | 0 | 0 | 0 | 0 | 1 | -90 | 90 | -0.27906 | -0.071167 | 0.27937 | 0.071364
14 | 19 | 2.4581 | 1.5732 | 4.1278e-09 | 0 | 0 | 0 | 0 | 0 | 1 | -90 | 90 | -0.0063771 | -0.0015984 | 0.0063782 | 0.0015987
19 | 20 | 0.86043 | 0.55067 | 1.4449e-09 | 0 | 0 | 0 | 0 | 0 | 1 | -90 | 90 | -0.0088967 | -0.0022299 | 0.0088975 | 0.0022302
12 | 13 | 0.24431 | 0.15636 | 2.0513e-09 | 0 | 0 | 0 | 0 | 0 | 1 | -90 | 90 | 0.20989 | 0.053366 | -0.20977 | -0.05329
8 | 9 | 2.1129 | 1.3523 | 3.5482e-09 | 0 | 0 | 0 | 0 | 0 | 1 | -90 | 90 | 0.01049 | 0.0026305 | -0.010488 | -0.0026293
8 | 10 | 0.13923 | 0.089106 | 1.169e-09 | 0 | 0 | 0 | 0 | 0 | 1 | -90 | 90 | -0.28986 | -0.073994 | 0.28999 | 0.074075
9 | 195 | 2.203 | 1.4099 | 3.6994e-09 | 0 | 0 | 0 | 0 | 0 | 1 | -90 | 90 | 0.010076 | 0.0025262 | -0.010074 | -0.002525
10 | 152 | 0.19268 | 0.12332 | 1.6178e-09 | 0 | 0 | 0 | 0 | 0 | 1 | -90 | 90 | -0.29061 | -0.074231 | 0.29079 | 0.074343
195 | 201 | 0.98594 | 0.631 | 1.6557e-09 | 0 | 0 | 0 | 0 | 0 | 1 | -90 | 90 | 0.010074 | 0.002525 | -0.010073 | -0.0025245
152 | 151 | 0.087722 | 0.056142 | 7.3654e-10 | 0 | 0 | 0 | 0 | 0 | 1 | -90 | 90 | -0.29454 | -0.075285 | 0.29462 | 0.075337
151 | 153 | 0.3773 | 0.24147 | 3.1679e-09 | 0 | 0 | 0 | 0 | 0 | 1 | -90 | 90 | -0.29589 | -0.075654 | 0.29624 | 0.075881
13 | 16 | 0.098343 | 0.06294 | 8.2573e-10 | 0 | 0 | 0 | 0 | 0 | 1 | -90 | 90 | 0.20618 | 0.052391 | -0.20613 | -0.052362
16 | 18 | 0.083383 | 0.053365 | 7.0012e-10 | 0 | 0 | 0 | 0 | 0 | 1 | -90 | 90 | 0.20613 | 0.052362 | -0.20609 | -0.052337
18 | 26 | 0.16875 | 0.108 | 1.4169e-09 | 0 | 0 | 0 | 0 | 0 | 1 | -90 | 90 | 0.20268 | 0.051481 | -0.2026 | -0.051432
20 | 30 | 2.1291 | 1.3626 | 3.5753e-09 | 0 | 0 | 0 | 0 | 0 | 1 | -90 | 90 | -0.056624 | -0.014243 | 0.0567 | 0.014292
20 | 24 | 1.1014 | 0.70491 | 1.8496e-09 | 0 | 0 | 0 | 0 | 0 | 1 | -90 | 90 | 0.047726 | 0.012013 | -0.047698 | -0.011995
17 | 38 | 1.8257 | 1.1684 | 3.0658e-09 | 0 | 0 | 0 | 0 | 0 | 1 | -90 | 90 | -0.0082794 | -0.0020751 | 0.0082808 | 0.0020757
38 | 39 | 2.0443 | 1.3083 | 3.4329e-09 | 0 | 0 | 0 | 0 | 0 | 1 | -90 | 90 | -0.079285 | -0.01996 | 0.079428 | 0.020051
38 | 30 | 0.33131 | 0.21204 | 5.5635e-10 | 0 | 0 | 0 | 0 | 0 | 1 | -90 | 90 | 0.071004 | 0.017884 | -0.070985 | -0.017872
26 | 25 | 0.37531 | 0.2402 | 3.1513e-09 | 0 | 0 | 0 | 0 | 0 | 1 | -90 | 90 | 0.19274 | 0.048962 | -0.19259 | -0.048864
39 | 35 | 0.30664 | 0.19625 | 5.1492e-10 | 0 | 0 | 0 | 0 | 0 | 1 | -90 | 90 | -0.079428 | -0.020051 | 0.07945 | 0.020064
25 | 27 | 0.54818 | 0.35083 | 4.6027e-09 | 0 | 0 | 0 | 0 | 0 | 1 | -90 | 90 | 0.18899 | 0.047962 | -0.18878 | -0.047825
24 | 22 | 1.6324 | 1.0447 | 2.7413e-09 | 0 | 0 | 0 | 0 | 0 | 1 | -90 | 90 | 0.041017 | 0.010321 | -0.040986 | -0.010301
22 | 23 | 2.647 | 1.6941 | 4.4451e-09 | 0 | 0 | 0 | 0 | 0 | 1 | -90 | 90 | 0.037539 | 0.0094376 | -0.037497 | -0.0094112
22 | 21 | 1.441 | 0.92224 | 2.4198e-09 | 0 | 0 | 0 | 0 | 0 | 1 | -90 | 90 | 0.0034478 | 0.000864 | -0.0034476 | -0.0008641
23 | 40 | 0.17609 | 0.1127 | 2.9571e-10 | 0 | 0 | 0 | 0 | 0 | 1 | -90 | 90 | 0.03389 | 0.0085074 | -0.033888 | -0.008506
23 | 37 | 1.6381 | 1.0484 | 2.7509e-09 | 0 | 0 | 0 | 0 | 0 | 1 | -90 | 90 | 0.0036068 | 0.00090383 | -0.0036065 | -0.00090394
40 | 48 | 1.3188 | 0.84405 | 2.2147e-09 | 0 | 0 | 0 | 0 | 0 | 1 | -90 | 90 | 0.0094147 | 0.00236 | -0.0094134 | -0.0023594
40 | 180 | 2.7161 | 1.7383 | 4.561e-09 | 0 | 0 | 0 | 0 | 0 | 1 | -90 | 90 | 0.024473 | 0.006146 | -0.024455 | -0.0061347
48 | 46 | 1.5262 | 0.97678 | 2.5629e-09 | 0 | 0 | 0 | 0 | 0 | 1 | -90 | 90 | 0.0094134 | 0.0023594 | -0.0094119 | -0.0023587
180 | 178 | 0.17405 | 0.11139 | 2.9228e-10 | 0 | 0 | 0 | 0 | 0 | 1 | -90 | 90 | 0.021893 | 0.0054926 | -0.021892 | -0.005492
27 | 28 | 0.12339 | 0.07897 | 1.036e-09 | 0 | 0 | 0 | 0 | 0 | 1 | -90 | 90 | 0.18878 | 0.047825 | -0.18873 | -0.047794
28 | 33 | 0.88359 | 0.5655 | 2.9676e-09 | 0 | 0 | 0 | 0 | 0 | 1 | -90 | 90 | 0.18029 | 0.045679 | -0.17997 | -0.045476
33 | 35 | 1.3448 | 0.86069 | 2.2583e-09 | 0 | 0 | 0 | 0 | 0 | 1 | -90 | 90 | 0.087985 | 0.022248 | -0.08787 | -0.022175
33 | 31 | 1.1358 | 0.72694 | 1.9074e-09 | 0 | 0 | 0 | 0 | 0 | 1 | -90 | 90 | 0.091985 | 0.023228 | -0.091879 | -0.02316
31 | 32 | 0.14512 | 0.092876 | 2.4369e-10 | 0 | 0 | 0 | 0 | 0 | 1 | -90 | 90 | 0.087897 | 0.022162 | -0.087884 | -0.022154
49 | 34 | 1.3835 | 0.88547 | 2.3233e-09 | 0 | 0 | 0 | 0 | 0 | 1 | -90 | 90 | -0.011243 | -0.002818 | 0.011245 | 0.002819
34 | 50 | 2.8039 | 1.7945 | 4.7085e-09 | 0 | 0 | 0 | 0 | 0 | 1 | -90 | 90 | 0.010283 | 0.0025765 | -0.01028 | -0.0025749
34 | 51 | 2.3207 | 1.4852 | 3.897e-09 | 0 | 0 | 0 | 0 | 0 | 1 | -90 | 90 | 0.060794 | 0.015336 | -0.060699 | -0.015275
34 | 32 | 1.0138 | 0.64886 | 1.7025e-09 | 0 | 0 | 0 | 0 | 0 | 1 | -90 | 90 | -0.082323 | -0.020731 | 0.082399 | 0.02078
50 | 166 | 2.0517 | 1.3131 | 3.4453e-09 | 0 | 0 | 0 | 0 | 0 | 1 | -90 | 90 | 0.0073323 | 0.001836 | -0.0073311 | -0.0018356
51 | 53 | 1.1332 | 0.72527 | 1.903e-09 | 0 | 0 | 0 | 0 | 0 | 1 | -90 | 90 | 0.056806 | 0.014299 | -0.056765 | -0.014274
166 | 165 | 1.6557 | 1.0596 | 2.7803e-09 | 0 | 0 | 0 | 0 | 0 | 1 | -90 | 90 | 0.0045776 | 0.0011455 | -0.0045772 | -0.0011455
53 | 52 | 1.4673 | 0.9391 | 2.4641e-09 | 0 | 0 | 0 | 0 | 0 | 1 | -90 | 90 | 0.050062 | 0.012594 | -0.050021 | -0.012568
46 | 47 | 2.3163 | 1.4825 | 3.8898e-09 | 0 | 0 | 0 | 0 | 0 | 1 | -90 | 90 | 0.0016604 | 0.00041582 | -0.0016603 | -0.00041615
178 | 45 | 0.43235 | 0.2767 | 7.2603e-10 | 0 | 0 | 0 | 0 | 0 | 1 | -90 | 90 | 0.020622 | 0.0051738 | -0.02062 | -0.0051726
41 | 42 | 2.322 | 1.4861 | 3.8992e-09 | 0 | 0 | 0 | 0 | 0 | 1 | -90 | 90 | 0.010075 | 0.0025256 | -0.010073 | -0.0025242
41 | 43 | 1.483 | 0.94909 | 2.4903e-09 | 0 | 0 | 0 | 0 | 0 | 1 | -90 | 90 | -0.015876 | -0.0039794 | 0.01588 | 0.0039818
42 | 44 | 0.96576 | 0.61809 | 1.6218e-09 | 0 | 0 | 0 | 0 | 0 | 1 | -90 | 90 | 0.0039623 | 0.00099273 | -0.0039621 | -0.00099277
43 | 45 | 1.9868 | 1.2715 | 3.3363e-09 | 0 | 0 | 0 | 0 | 0 | 1 | -90 | 90 | -0.018684 | -0.0046846 | 0.018692 | 0.0046893
44 | 177 | 1.1852 | 0.75853 | 1.9903e-09 | 0 | 0 | 0 | 0 | 0 | 1 | -90 | 90 | 0.0012133 | 0.00030393 | -0.0012133 | -0.00030411
44 | 77 | 0.99993 | 0.63995 | 1.6791e-09 | 0 | 0 | 0 | 0 | 0 | 1 | -90 | 90 | 0.0027488 | 0.00068884 | -0.0027487 | -0.00068894
45 | 179 | 0.83287 | 0.53304 | 1.3986e-09 | 0 | 0 | 0 | 0 | 0 | 1 | -90 | 90 | 0.0019286 | 0.00048327 | -0.0019285 | -0.00048338
165 | 167 | 5.5053 | 3.5234 | 9.2449e-09 | 0 | 0 | 0 | 0 | 0 | 1 | -90 | 90 | 0.0021223 | 0.0005302 | -0.002122 | -0.0005309
52 | 54 | 0.94622 | 0.60558 | 1.589e-09 | 0 | 0 | 0 | 0 | 0 | 1 | -90 | 90 | 0.048631 | 0.012219 | -0.048606 | -0.012203
54 | 55 | 1.0628 | 0.68018 | 1.7847e-09 | 0 | 0 | 0 | 0 | 0 | 1 | -90 | 90 | 0.043863 | 0.011015 | -0.04384 | -0.011
55 | 172 | 2.379 | 1.5226 | 3.995e-09 | 0 | 0 | 0 | 0 | 0 | 1 | -90 | 90 | 0.029848 | 0.0074925 | -0.029824 | -0.0074777
55 | 169 | 1.1206 | 0.71717 | 1.8817e-09 | 0 | 0 | 0 | 0 | 0 | 1 | -90 | 90 | 0.013992 | 0.0035078 | -0.01399 | -0.0035064
172 | 175 | 1.4557 | 0.93164 | 2.4445e-09 | 0 | 0 | 0 | 0 | 0 | 1 | -90 | 90 | 0.020692 | 0.0051886 | -0.020685 | -0.0051844
172 | 173 | 1.0034 | 0.64219 | 1.685e-09 | 0 | 0 | 0 | 0 | 0 | 1 | -90 | 90 | 0.0091327 | 0.0022891 | -0.0091317 | -0.0022886
169 | 170 | 0.15618 | 0.099954 | 2.6226e-10 | 0 | 0 | 0 | 0 | 0 | 1 | -90 | 90 | 0.013014 | 0.0032619 | -0.013014 | -0.0032618
175 | 196 | 0.16494 | 0.10556 | 2.7697e-10 | 0 | 0 | 0 | 0 | 0 | 1 | -90 | 90 | 0.009052 | 0.0022688 | -0.0090519 | -0.0022687
173 | 174 | 1.9073 | 1.2207 | 3.2029e-09 | 0 | 0 | 0 | 0 | 0 | 1 | -90 | 90 | 0.0043322 | 0.0010857 | -0.0043318 | -0.0010857
170 | 171 | 0.14397 | 0.092142 | 2.4177e-10 | 0 | 0 | 0 | 0 | 0 | 1 | -90 | 90 | 0.0028654 | 0.00071812 | -0.0028654 | -0.00071814
56 | 57 | 1.8985 | 1.215 | 3.188e-09 | 0 | 0 | 0 | 0 | 0 | 1 | -90 | 90 | 0.012116 | 0.0030377 | -0.012113 | -0.003036
56 | 58 | 1.8534 | 1.1862 | 3.1124e-09 | 0 | 0 | 0 | 0 | 0 | 1 | -90 | 90 | -0.014028 | -0.003517 | 0.014032 | 0.0035193
57 | 59 | 1.8477 | 1.1825 | 3.1028e-09 | 0 | 0 | 0 | 0 | 0 | 1 | -90 | 90 | 0.0090359 | 0.0022648 | -0.0090342 | -0.002264
58 | 60 | 1.6088 | 1.0296 | 2.7016e-09 | 0 | 0 | 0 | 0 | 0 | 1 | -90 | 90 | -0.016408 | -0.0041147 | 0.016413 | 0.0041176
59 | 101 | 1.3864 | 0.88728 | 2.3281e-09 | 0 | 0 | 0 | 0 | 0 | 1 | -90 | 90 | 0.0060983 | 0.0015281 | -0.0060977 | -0.0015279
60 | 100 | 0.88604 | 0.56707 | 1.4879e-09 | 0 | 0 | 0 | 0 | 0 | 1 | -90 | 90 | -0.018241 | -0.0045757 | 0.018244 | 0.0045776
101 | 155 | 0.45771 | 0.29293 | 7.6862e-10 | 0 | 0 | 0 | 0 | 0 | 1 | -90 | 90 | 0.0043976 | 0.0011018 | -0.0043975 | -0.0011018
100 | 142 | 1.8014 | 1.1529 | 3.025e-09 | 0 | 0 | 0 | 0 | 0 | 1 | -90 | 90 | 0.0020266 | 0.0005077 | -0.0020265 | -0.00050793
100 | 73 | 0.78844 | 0.5046 | 1.324e-09 | 0 | 0 | 0 | 0 | 0 | 1 | -90 | 90 | -0.02027 | -0.0050853 | 0.020274 | 0.0050875
155 | 156 | 1.913 | 1.2243 | 3.2125e-09 | 0 | 0 | 0 | 0 | 0 | 1 | -90 | 90 | 0.0026697 | 0.00066877 | -0.0026696 | -0.00066898
73 | 98 | 2.2947 | 1.4686 | 3.8534e-09 | 0 | 0 | 0 | 0 | 0 | 1 | -90 | 90 | 0.026498 | 0.0066564 | -0.02648 | -0.0066452
73 | 71 | 1.6378 | 1.0482 | 2.7503e-09 | 0 | 0 | 0 | 0 | 0 | 1 | -90 | 90 | -0.046772 | -0.011744 | 0.046812 | 0.011769
61 | 62 | 1.2611 | 0.80711 | 2.1177e-09 | 0 | 0 | 0 | 0 | 0 | 1 | -90 | 90 | -0.015378 | -0.0038559 | 0.015382 | 0.0038578
61 | 63 | 2.2112 | 1.4151 | 3.7131e-09 | 0 | 0 | 0 | 0 | 0 | 1 | -90 | 90 | 0.013026 | 0.0032662 | -0.013021 | -0.0032639
62 | 64 | 1.2737 | 0.8152 | 2.139e-09 | 0 | 0 | 0 | 0 | 0 | 1 | -90 | 90 | -0.018513 | -0.0046426 | 0.018518 | 0.0046456
63 | 65 | 0.090291 | 0.057786 | 1.5162e-10 | 0 | 0 | 0 | 0 | 0 | 1 | -90 | 90 | 0.01043 | 0.0026142 | -0.010429 | -0.0026141
64 | 99 | 0.67963 | 0.43496 | 1.1413e-09 | 0 | 0 | 0 | 0 | 0 | 1 | -90 | 90 | -0.021321 | -0.0053482 | 0.021324 | 0.0053503
65 | 185 | 0.82529 | 0.52818 | 1.3859e-09 | 0 | 0 | 0 | 0 | 0 | 1 | -90 | 90 | 0.0073589 | 0.0018445 | -0.0073584 | -0.0018444
99 | 98 | 1.2446 | 0.79655 | 2.09e-09 | 0 | 0 | 0 | 0 | 0 | 1 | -90 | 90 | -0.023163 | -0.0058111 | 0.02317 | 0.0058157
66 | 84 | 3.5086 | 2.2455 | 5.8919e-09 | 0 | 0 | 0 | 0 | 0 | 1 | -90 | 90 | -0.003426 | -0.00085868 | 0.0034265 | 0.00085842
84 | 83 | 0.0795 | 0.05088 | 1.335e-10 | 0 | 0 | 0 | 0 | 0 | 1 | -90 | 90 | -0.0060666 | -0.0015201 | 0.0060667 | 0.0015201
83 | 85 | 1.5678 | 1.0034 | 2.6328e-09 | 0 | 0 | 0 | 0 | 0 | 1 | -90 | 90 | -0.0074294 | -0.0018617 | 0.0074304 | 0.0018621
68 | 69 | 0.4285 | 0.27424 | 7.1956e-10 | 0 | 0 | 0 | 0 | 0 | 1 | -90 | 90 | -0.0022666 | -0.00056807 | 0.0022666 | 0.00056802
69 | 157 | 2.7479 | 1.7586 | 4.6144e-09 | 0 | 0 | 0 | 0 | 0 | 1 | -90 | 90 | -0.0031681 | -0.00079394 | 0.0031684 | 0.00079369
157 | 158 | 0.24522 | 0.15694 | 4.1179e-10 | 0 | 0 | 0 | 0 | 0 | 1 | -90 | 90 | -0.060598 | -0.015333 | 0.060608 | 0.015339
157 | 141 | 2.0263 | 1.2968 | 3.4027e-09 | 0 | 0 | 0 | 0 | 0 | 1 | -90 | 90 | 0.057429 | 0.014539 | -0.057356 | -0.014492
158 | 183 | 0.015296 | 0.0097896 | 2.5687e-11 | 0 | 0 | 0 | 0 | 0 | 1 | -90 | 90 | -0.062385 | -0.015784 | 0.062386 | 0.015785
141 | 139 | 2.4179 | 1.5475 | 4.0604e-09 | 0 | 0 | 0 | 0 | 0 | 1 | -90 | 90 | 0.054936 | 0.013886 | -0.054856 | -0.013835
70 | 71 | 1.7484 | 1.119 | 2.9361e-09 | 0 | 0 | 0 | 0 | 0 | 1 | -90 | 90 | 0.048978 | 0.01233 | -0.048931 | -0.0123
70 | 72 | 2.5384 | 1.6246 | 4.2626e-09 | 0 | 0 | 0 | 0 | 0 | 1 | -90 | 90 | -0.050918 | -0.012816 | 0.050991 | 0.012863
72 | 74 | 0.65049 | 0.41631 | 1.0923e-09 | 0 | 0 | 0 | 0 | 0 | 1 | -90 | 90 | -0.052293 | -0.013189 | 0.052313 | 0.013202
74 | 82 | 0.57925 | 0.37072 | 9.7272e-10 | 0 | 0 | 0 | 0 | 0 | 1 | -90 | 90 | 0.0091166 | 0.0022851 | -0.009116 | -0.0022849
74 | 79 | 3.7723 | 2.4143 | 6.3347e-09 | 0 | 0 | 0 | 0 | 0 | 1 | -90 | 90 | -0.061429 | -0.015487 | 0.061588 | 0.015588
82 | 203 | 1.303 | 0.83394 | 2.1881e-09 | 0 | 0 | 0 | 0 | 0 | 1 | -90 | 90 | 0.0079777 | 0.0019996 | -0.0079768 | -0.0019992
79 | 80 | 1.7739 | 1.1353 | 2.9789e-09 | 0 | 0 | 0 | 0 | 0 | 1 | -90 | 90 | -0.065583 | -0.016589 | 0.065668 | 0.016643
203 | 204 | 1.6356 | 1.0468 | 2.7466e-09 | 0 | 0 | 0 | 0 | 0 | 1 | -90 | 90 | 0.0068636 | 0.0017202 | -0.0068627 | -0.0017199
80 | 81 | 6.0448 | 3.8687 | 1.0151e-08 | 0 | 0 | 0 | 0 | 0 | 1 | -90 | 90 | -0.069956 | -0.017717 | 0.070284 | 0.017926
75 | 76 | 1.7331 | 1.1092 | 2.9104e-09 | 0 | 0 | 0 | 0 | 0 | 1 | -90 | 90 | -0.0020047 | -0.00050244 | 0.0020048 | 0.00050221
76 | 78 | 4.3578 | 2.789 | 7.3179e-09 | 0 | 0 | 0 | 0 | 0 | 1 | -90 | 90 | -0.0054952 | -0.001377 | 0.0054967 | 0.0013772
78 | 122 | 3.6312 | 2.3239 | 6.0977e-09 | 0 | 0 | 0 | 0 | 0 | 1 | -90 | 90 | -0.0083357 | -0.0020888 | 0.0083385 | 0.0020899
122 | 119 | 4.5948 | 2.9407 | 7.716e-09 | 0 | 0 | 0 | 0 | 0 | 1 | -90 | 90 | -0.011929 | -0.0029897 | 0.011936 | 0.0029935
119 | 117 | 1.7494 | 1.1196 | 2.9378e-09 | 0 | 0 | 0 | 0 | 0 | 1 | -90 | 90 | -0.014111 | -0.0035386 | 0.014115 | 0.0035408
81 | 90 | 1.7828 | 1.141 | 2.9938e-09 | 0 | 0 | 0 | 0 | 0 | 1 | -90 | 90 | -0.10346 | -0.026251 | 0.10367 | 0.026384
81 | 91 | 0.50125 | 0.3208 | 8.4173e-10 | 0 | 0 | 0 | 0 | 0 | 1 | -90 | 90 | 0.032567 | 0.0081723 | -0.032561 | -0.0081687
81 | 92 | 2.1189 | 1.3561 | 3.5582e-09 | 0 | 0 | 0 | 0 | 0 | 1 | -90 | 90 | 0.00061111 | 0.00015282 | -0.0006111 | -0.00015316
90 | 146 | 0.12926 | 0.082725 | 4.3412e-10 | 0 | 0 | 0 | 0 | 0 | 1 | -90 | 90 | -0.16943 | -0.04305 | 0.16947 | 0.043076
90 | 182 | 1.2788 | 0.81843 | 2.1475e-09 | 0 | 0 | 0 | 0 | 0 | 1 | -90 | 90 | 0.065758 | 0.016666 | -0.065698 | -0.016628
91 | 123 | 0.6227 | 0.39853 | 1.0457e-09 | 0 | 0 | 0 | 0 | 0 | 1 | -90 | 90 | 0.029692 | 0.0074496 | -0.029686 | -0.0074459
146 | 202 | 1.385 | 0.88642 | 2.3258e-09 | 0 | 0 | 0 | 0 | 0 | 1 | -90 | 90 | 0.034476 | 0.0086607 | -0.034458 | -0.0086494
146 | 145 | 0.20481 | 0.13108 | 1.7197e-09 | 0 | 0 | 0 | 0 | 0 | 1 | -90 | 90 | -0.20395 | -0.051737 | 0.20404 | 0.051796
182 | 183 | 0.71347 | 0.45662 | 1.1981e-09 | 0 | 0 | 0 | 0 | 0 | 1 | -90 | 90 | 0.06506 | 0.016468 | -0.065027 | -0.016447
123 | 124 | 0.60263 | 0.38568 | 1.012e-09 | 0 | 0 | 0 | 0 | 0 | 1 | -90 | 90 | 0.026483 | 0.0066432 | -0.026479 | -0.0066403
204 | 205 | 1.5681 | 1.0036 | 2.6332e-09 | 0 | 0 | 0 | 0 | 0 | 1 | -90 | 90 | 0.0051128 | 0.0012813 | -0.0051123 | -0.0012812
85 | 86 | 0.49541 | 0.31706 | 8.3193e-10 | 0 | 0 | 0 | 0 | 0 | 1 | -90 | 90 | -0.0099329 | -0.0024893 | 0.0099335 | 0.0024896
86 | 104 | 1.799 | 1.1514 | 3.0211e-09 | 0 | 0 | 0 | 0 | 0 | 1 | -90 | 90 | -0.011546 | -0.0028938 | 0.011549 | 0.0028953
104 | 102 | 0.13016 | 0.083304 | 2.1858e-10 | 0 | 0 | 0 | 0 | 0 | 1 | -90 | 90 | -0.016996 | -0.0042604 | 0.016996 | 0.0042607
102 | 103 | 2.2589 | 1.4457 | 3.7932e-09 | 0 | 0 | 0 | 0 | 0 | 1 | -90 | 90 | -0.018314 | -0.004591 | 0.018323 | 0.004596
87 | 88 | 0.70962 | 0.45415 | 1.1916e-09 | 0 | 0 | 0 | 0 | 0 | 1 | -90 | 90 | -0.0021529 | -0.00053958 | 0.002153 | 0.00053949
88 | 89 | 0.72094 | 0.4614 | 1.2107e-09 | 0 | 0 | 0 | 0 | 0 | 1 | -90 | 90 | -0.0049901 | -0.0012505 | 0.0049902 | 0.0012505
89 | 112 | 1.3187 | 0.844 | 2.2145e-09 | 0 | 0 | 0 | 0 | 0 | 1 | -90 | 90 | -0.0071123 | -0.0017824 | 0.007113 | 0.0017826
112 | 111 | 0.35758 | 0.22885 | 6.0047e-10 | 0 | 0 | 0 | 0 | 0 | 1 | -90 | 90 | -0.010402 | -0.002607 | 0.010403 | 0.0026072
111 | 113 | 0.45288 | 0.28984 | 7.6051e-10 | 0 | 0 | 0 | 0 | 0 | 1 | -90 | 90 | -0.011558 | -0.0028968 | 0.011559 | 0.0028971
202 | 118 | 1.2668 | 0.81077 | 2.1274e-09 | 0 | 0 | 0 | 0 | 0 | 1 | -90 | 90 | 0.031553 | 0.0079214 | -0.031539 | -0.0079128
145 | 147 | 1.0735 | 0.68701 | 1.8026e-09 | 0 | 0 | 0 | 0 | 0 | 1 | -90 | 90 | 0.013039 | 0.0032686 | -0.013037 | -0.0032675
145 | 143 | 0.12593 | 0.080594 | 1.0573e-09 | 0 | 0 | 0 | 0 | 0 | 1 | -90 | 90 | -0.21708 | -0.055065 | 0.21714 | 0.055106
124 | 186 | 1.0227 | 0.65455 | 1.7175e-09 | 0 | 0 | 0 | 0 | 0 | 1 | -90 | 90 | 0.024029 | 0.0060262 | -0.024022 | -0.0060222
93 | 94 | 0.27843 | 0.17819 | 2.3378e-09 | 0 | 0 | 0 | 0 | 0 | 1 | -90 | 90 | -0.26071 | -0.066367 | 0.26092 | 0.066497
93 | 95 | 0.13751 | 0.088008 | 1.1546e-09 | 0 | 0 | 0 | 0 | 0 | 1 | -90 | 90 | 0.25873 | 0.065871 | -0.25863 | -0.065807
94 | 96 | 0.044513 | 0.028488 | 3.7375e-10 | 0 | 0 | 0 | 0 | 0 | 1 | -90 | 90 | -0.26303 | -0.067027 | 0.26306 | 0.067048
95 | 97 | 0.29353 | 0.18786 | 2.4645e-09 | 0 | 0 | 0 | 0 | 0 | 1 | -90 | 90 | 0.25479 | 0.064844 | -0.25458 | -0.064712
96 | 129 | 0.12666 | 0.08106 | 1.0634e-09 | 0 | 0 | 0 | 0 | 0 | 1 | -90 | 90 | -0.26383 | -0.06724 | 0.26392 | 0.067301
97 | 126 | 0.11052 | 0.070732 | 9.2796e-10 | 0 | 0 | 0 | 0 | 0 | 1 | -90 | 90 | 0.23562 | 0.059954 | -0.23555 | -0.059911
97 | 161 | 1.0091 | 0.64579 | 1.6945e-09 | 0 | 0 | 0 | 0 | 0 | 1 | -90 | 90 | 0.018966 | 0.004758 | -0.018963 | -0.0047557
129 | 130 | 0.078871 | 0.050477 | 6.6223e-10 | 0 | 0 | 0 | 0 | 0 | 1 | -90 | 90 | -0.26468 | -0.067491 | 0.26474 | 0.067529
126 | 125 | 0.11509 | 0.07366 | 9.6637e-10 | 0 | 0 | 0 | 0 | 0 | 1 | -90 | 90 | 0.2343 | 0.059597 | -0.23423 | -0.059554
161 | 162 | 0.18955 | 0.12131 | 3.183e-10 | 0 | 0 | 0 | 0 | 0 | 1 | -90 | 90 | 0.016708 | 0.0041907 | -0.016708 | -0.0041903
130 | 131 | 0.058756 | 0.037604 | 4.9333e-10 | 0 | 0 | 0 | 0 | 0 | 1 | -90 | 90 | -0.26603 | -0.067851 | 0.26607 | 0.06788
125 | 127 | 0.15942 | 0.10203 | 1.3386e-09 | 0 | 0 | 0 | 0 | 0 | 1 | -90 | 90 | 0.2267 | 0.057667 | -0.22661 | -0.05761
162 | 136 | 2.1315 | 1.3641 | 3.5793e-09 | 0 | 0 | 0 | 0 | 0 | 1 | -90 | 90 | 0.015782 | 0.0039584 | -0.015776 | -0.0039551
156 | 184 | 1.1104 | 0.71065 | 1.8646e-09 | 0 | 0 | 0 | 0 | 0 | 1 | -90 | 90 | 0.0026696 | 0.00066898 | -0.0026695 | -0.00066909
103 | 105 | 1.4635 | 0.93665 | 2.4576e-09 | 0 | 0 | 0 | 0 | 0 | 1 | -90 | 90 | -0.020144 | -0.0050526 | 0.020151 | 0.0050566
105 | 120 | 0.62109 | 0.3975 | 1.043e-09 | 0 | 0 | 0 | 0 | 0 | 1 | -90 | 90 | 0.01088 | 0.0027187 | -0.010879 | -0.0027183
105 | 121 | 2.874 | 1.8394 | 4.8262e-09 | 0 | 0 | 0 | 0 | 0 | 1 | -90 | 90 | -0.031031 | -0.0077753 | 0.031062 | 0.0077946
120 | 159 | 1.5676 | 1.0032 | 2.6323e-09 | 0 | 0 | 0 | 0 | 0 | 1 | -90 | 90 | 0.0033447 | 0.00082988 | -0.0033445 | -0.00083001
121 | 163 | 0.72246 | 0.46237 | 1.2132e-09 | 0 | 0 | 0 | 0 | 0 | 1 | -90 | 90 | -0.032726 | -0.0082116 | 0.032735 | 0.008217
159 | 160 | 2.1992 | 1.4075 | 3.6931e-09 | 0 | 0 | 0 | 0 | 0 | 1 | -90 | 90 | 0.00058881 | 0.00013934 | -0.00058881 | -0.00013968
163 | 164 | 4.4991 | 2.8794 | 7.5553e-09 | 0 | 0 | 0 | 0 | 0 | 1 | -90 | 90 | 0.0067908 | 0.0017021 | -0.0067885 | -0.0017013
163 | 140 | 6.6208 | 4.2373 | 1.1118e-08 | 0 | 0 | 0 | 0 | 0 | 1 | -90 | 90 | -0.039525 | -0.009919 | 0.03964 | 0.0099916
106 | 107 | 0.039172 | 0.02507 | 3.289e-10 | 0 | 0 | 0 | 0 | 0 | 1 | -90 | 90 | 0.57714 | 0.14851 | -0.577 | -0.14842
106 | 108 | 2.2449 | 1.4367 | 3.7697e-09 | 0 | 0 | 0 | 0 | 0 | 1 | -90 | 90 | 0.013705 | 0.0034362 | -0.013701 | -0.0034337
107 | 109 | 0.21959 | 0.14053 | 1.8437e-09 | 0 | 0 | 0 | 0 | 0 | 1 | -90 | 90 | 0.57356 | 0.14756 | -0.57279 | -0.14706
108 | 110 | 1.6388 | 1.0488 | 2.7519e-09 | 0 | 0 | 0 | 0 | 0 | 1 | -90 | 90 | 0.0098313 | 0.0024639 | -0.0098296 | -0.0024631
109 | 150 | 0.28987 | 0.18552 | 2.4338e-09 | 0 | 0 | 0 | 0 | 0 | 1 | -90 | 90 | 0.57213 | 0.1469 | -0.57112 | -0.14625
110 | 133 | 0.42237 | 0.27031 | 7.0927e-10 | 0 | 0 | 0 | 0 | 0 | 1 | -90 | 90 | 0.0068569 | 0.0017181 | -0.0068567 | -0.0017181
150 | 154 | 0.23607 | 0.15109 | 1.9822e-09 | 0 | 0 | 0 | 0 | 0 | 1 | -90 | 90 | 0.30099 | 0.077166 | -0.30076 | -0.07702
150 | 149 | 0.091394 | 0.058492 | 7.6738e-10 | 0 | 0 | 0 | 0 | 0 | 1 | -90 | 90 | 0.27013 | 0.069085 | -0.27006 | -0.069039
133 | 132 | 3.9698 | 2.5407 | 6.6664e-09 | 0 | 0 | 0 | 0 | 0 | 1 | -90 | 90 | 0.0049656 | 0.0012441 | -0.0049646 | -0.0012441
154 | 153 | 0.018085 | 0.011574 | 1.5185e-10 | 0 | 0 | 0 | 0 | 0 | 1 | -90 | 90 | 0.29761 | 0.07623 | -0.29759 | -0.076219
149 | 148 | 0.4007 | 0.25645 | 3.3644e-09 | 0 | 0 | 0 | 0 | 0 | 1 | -90 | 90 | 0.2686 | 0.068674 | -0.26829 | -0.068476
132 | 134 | 0.93412 | 0.59784 | 1.5686e-09 | 0 | 0 | 0 | 0 | 0 | 1 | -90 | 90 | 0.0019348 | 0.00048476 | -0.0019348 | -0.00048489
113 | 114 | 0.97273 | 0.62255 | 1.6335e-09 | 0 | 0 | 0 | 0 | 0 | 1 | -90 | 90 | -0.012757 | -0.0031975 | 0.012759 | 0.0031985
114 | 135 | 0.38502 | 0.24641 | 6.4655e-10 | 0 | 0 | 0 | 0 | 0 | 1 | -90 | 90 | -0.013494 | -0.0033827 | 0.013495 | 0.0033831
135 | 136 | 0.25562 | 0.1636 | 4.2925e-10 | 0 | 0 | 0 | 0 | 0 | 1 | -90 | 90 | -0.014232 | -0.0035677 | 0.014232 | 0.003568
115 | 116 | 1.82 | 1.1648 | 3.0562e-09 | 0 | 0 | 0 | 0 | 0 | 1 | -90 | 90 | -0.02408 | -0.0060384 | 0.024091 | 0.0060454
115 | 117 | 0.032308 | 0.020677 | 5.4254e-11 | 0 | 0 | 0 | 0 | 0 | 1 | -90 | 90 | 0.017018 | 0.0042684 | -0.017017 | -0.0042683
116 | 118 | 0.25419 | 0.16268 | 4.2685e-10 | 0 | 0 | 0 | 0 | 0 | 1 | -90 | 90 | -0.025925 | -0.0065051 | 0.025927 | 0.0065063
160 | 199 | 49.7945 | 31.8685 | 8.3618e-08 | 0 | 0 | 0 | 0 | 0 | 1 | -90 | 90 | 0.00058881 | 0.00013968 | -0.00058861 | -0.00014753
164 | 181 | 0.69883 | 0.44725 | 1.1735e-09 | 0 | 0 | 0 | 0 | 0 | 1 | -90 | 90 | 0.0025856 | 0.00064794 | -0.0025855 | -0.00064802
140 | 138 | 1.739 | 1.1129 | 2.9202e-09 | 0 | 0 | 0 | 0 | 0 | 1 | -90 | 90 | -0.04194 | -0.010568 | 0.041974 | 0.010589
186 | 193 | 0.35373 | 0.22639 | 5.9401e-10 | 0 | 0 | 0 | 0 | 0 | 1 | -90 | 90 | 0.021305 | 0.0053413 | -0.021303 | -0.0053402
193 | 192 | 0.27835 | 0.17815 | 4.6743e-10 | 0 | 0 | 0 | 0 | 0 | 1 | -90 | 90 | 0.018429 | 0.0046198 | -0.018428 | -0.0046192
127 | 128 | 0.026192 | 0.016763 | 2.1991e-10 | 0 | 0 | 0 | 0 | 0 | 1 | -90 | 90 | 0.2245 | 0.057082 | -0.22449 | -0.057073
128 | 144 | 0.1629 | 0.10426 | 1.3678e-09 | 0 | 0 | 0 | 0 | 0 | 1 | -90 | 90 | 0.21979 | 0.055894 | -0.2197 | -0.05584
144 | 143 | 0.46261 | 0.29607 | 3.8842e-09 | 0 | 0 | 0 | 0 | 0 | 1 | -90 | 90 | 0.21833 | 0.055497 | -0.21809 | -0.055344
131 | 148 | 0.13519 | 0.08652 | 1.1351e-09 | 0 | 0 | 0 | 0 | 0 | 1 | -90 | 90 | -0.26683 | -0.068069 | 0.26693 | 0.068135
137 | 138 | 1.989 | 1.273 | 3.3401e-09 | 0 | 0 | 0 | 0 | 0 | 1 | -90 | 90 | 0.044224 | 0.011169 | -0.044181 | -0.011142
137 | 139 | 0.086248 | 0.055199 | 1.4483e-10 | 0 | 0 | 0 | 0 | 0 | 1 | -90 | 90 | -0.05257 | -0.013261 | 0.052573 | 0.013263
147 | 198 | 0.29961 | 0.19175 | 5.0312e-10 | 0 | 0 | 0 | 0 | 0 | 1 | -90 | 90 | 0.010186 | 0.002553 | -0.010186 | -0.0025529
167 | 168 | 6.6756 | 4.2724 | 1.121e-08 | 0 | 0 | 0 | 0 | 0 | 1 | -90 | 90 | 0.002122 | 0.0005309 | -0.0021217 | -0.00053176
171 | 176 | 0.31882 | 0.20404 | 5.3538e-10 | 0 | 0 | 0 | 0 | 0 | 1 | -90 | 90 | 0.0012946 | 0.00032442 | -0.0012946 | -0.00032447
196 | 197 | 0.61888 | 0.39608 | 1.0393e-09 | 0 | 0 | 0 | 0 | 0 | 1 | -90 | 90 | 0.0021923 | 0.0005494 | -0.0021923 | -0.00054948
192 | 191 | 0.40103 | 0.25666 | 6.7344e-10 | 0 | 0 | 0 | 0 | 0 | 1 | -90 | 90 | 0.015435 | 0.003869 | -0.015433 | -0.0038684
187 | 188 | 0.48686 | 0.31159 | 8.1757e-10 | 0 | 0 | 0 | 0 | 0 | 1 | -90 | 90 | -0.0058994 | -0.0014786 | 0.0058996 | 0.0014786
187 | 189 | 0.0467 | 0.029888 | 7.8421e-11 | 0 | 0 | 0 | 0 | 0 | 1 | -90 | 90 | 0.0026564 | 0.00066576 | -0.0026564 | -0.00066577
188 | 190 | 1.1526 | 0.73769 | 1.9356e-09 | 0 | 0 | 0 | 0 | 0 | 1 | -90 | 90 | -0.0085937 | -0.0021538 | 0.0085946 | 0.0021542
190 | 191 | 0.3221 | 0.20614 | 5.4088e-10 | 0 | 0 | 0 | 0 | 0 | 1 | -90 | 90 | -0.011874 | -0.0029761 | 0.011874 | 0.0029764
205 | 206 | 0.8785 | 0.56224 | 1.4752e-09 | 0 | 0 | 0 | 0 | 0 | 1 | -90 | 90 | 0.003096 | 0.00077588 | -0.0030959 | -0.00077596