## bus_data
BUS_I | BUS_TYPE | Pd | Qd | Gs | Bs | area | Vm | Va | baseKV | zone | Vmax | Vmin
1 | 1 | 0.0029216 | 0.00073221 | 0 | 0 | 1 | 0.9861 | -0.26697 | 0.4 | 1 | 1.1 | 0.9
2 | 1 | 0.0040592 | 0.0010173 | 0 | 0 | 1 | 0.98552 | -0.27834 | 0.4 | 1 | 1.1 | 0.9
3 | 1 | 0.010424 | 0.0026125 | 0 | 0 | 1 | 0.98643 | -0.26069 | 0.4 | 1 | 1.1 | 0.9
4 | 1 | 0 | 0 | 0 | 0 | 1 | 0.98465 | -0.2952 | 0.4 | 1 | 1.1 | 0.9
5 | 1 | 0.0031956 | 0.0008009 | 0 | 0 | 1 | 0.98806 | -0.22889 | 0.4 | 1 | 1.1 | 0.9
33 | 1 | 0.0089317 | 0.0022385 | 0 | 0 | 1 | 0.98407 | -0.30657 | 0.4 | 1 | 1.1 | 0.9
8 | 1 | 0.0020351 | 0.00051005 | 0 | 0 | 1 | 0.98459 | -0.29648 | 0.4 | 1 | 1.1 | 0.9
88 | 1 | 0 | 0 | 0 | 0 | 1 | 0.9888 | -0.21463 | 0.4 | 1 | 1.1 | 0.9
54 | 1 | 0.0013393 | 0.00033565 | 0 | 0 | 1 | 0.98384 | -0.31104 | 0.4 | 1 | 1.1 | 0.9
6 | 1 | 0.0013147 | 0.00032949 | 0 | 0 | 1 | 0.98457 | -0.29689 | 0.4 | 1 | 1.1 | 0.9
27 | 1 | 0.0014362 | 0.00035994 | 0 | 0 | 1 | 0.98847 | -0.22101 | 0.4 | 1 | 1.1 | 0.9
87 | 1 | 0.0051862 | 0.0012998 | 0 | 0 | 1 | 0.99042 | -0.18325 | 0.4 | 1 | 1.1 | 0.9
49 | 1 | 0.0044117 | 0.0011057 | 0 | 0 | 1 | 0.98849 | -0.2207 | 0.4 | 1 | 1.1 | 0.9
7 | 1 | 0.0028058 | 0.00070321 | 0 | 0 | 1 | 0.98445 | -0.29925 | 0.4 | 1 | 1.1 | 0.9
9 | 1 | 0.0061096 | 0.0015312 | 0 | 0 | 1 | 0.98378 | -0.31159 | 0.4 | 1 | 1.1 | 0.9
10 | 1 | 0.0032645 | 0.00081817 | 0 | 0 | 1 | 0.985 | -0.28793 | 0.4 | 1 | 1.1 | 0.9
11 | 1 | 0 | 0 | 0 | 0 | 1 | 0.98295 | -0.32791 | 0.4 | 1 | 1.1 | 0.9
12 | 1 | 0.0014455 | 0.00036227 | 0 | 0 | 1 | 0.9875 | -0.23944 | 0.4 | 1 | 1.1 | 0.9
13 | 1 | 0 | 0 | 0 | 0 | 1 | 0.98217 | -0.343 | 0.4 | 1 | 1.1 | 0.9
14 | 1 | 0.0054842 | 0.0013745 | 0 | 0 | 1 | 0.98195 | -0.34747 | 0.4 | 1 | 1.1 | 0.9
15 | 1 | 0.0014619 | 0.00036638 | 0 | 0 | 1 | 0.9876 | -0.23748 | 0.4 | 1 | 1.1 | 0.9
94 | 1 | 0.0013408 | 0.00033603 | 0 | 0 | 1 | 0.98144 | -0.35736 | 0.4 | 1 | 1.1 | 0.9
117 | 1 | 0.010091 | 0.0025292 | 0 | 0 | 1 | 0.98184 | -0.34961 | 0.4 | 1 | 1.1 | 0.9
20 | 1 | 0.0020842 | 0.00052235 | 0 | 0 | 1 | 0.98865 | -0.2173 | 0.4 | 1 | 1.1 | 0.9
132 | 1 | 0.0024233 | 0.00060733 | 0 | 0 | 1 | 0.9796 | -0.39341 | 0.4 | 1 | 1.1 | 0.9
133 | 1 | 0.003093 | 0.00077519 | 0 | 0 | 1 | 0.97945 | -0.39638 | 0.4 | 1 | 1.1 | 0.9
131 | 1 | 0.0028809 | 0.00072202 | 0 | 0 | 1 | 0.9797 | -0.39143 | 0.4 | 1 | 1.1 | 0.9
93 | 1 | 0.006285 | 0.0015752 | 0 | 0 | 1 | 0.98107 | -0.36455 | 0.4 | 1 | 1.1 | 0.9
118 | 1 | 0 | 0 | 0 | 0 | 1 | 0.98172 | -0.3519 | 0.4 | 1 | 1.1 | 0.9
21 | 1 | 0.0019688 | 0.00049342 | 0 | 0 | 1 | 0.98911 | -0.20844 | 0.4 | 1 | 1.1 | 0.9
134 | 1 | 0.0027217 | 0.00068212 | 0 | 0 | 1 | 0.97938 | -0.39761 | 0.4 | 1 | 1.1 | 0.9
16 | 1 | 0.0025726 | 0.00064476 | 0 | 0 | 1 | 0.99507 | -0.093606 | 0.4 | 1 | 1.1 | 0.9
17 | 1 | 0.0024083 | 0.00060357 | 0 | 0 | 1 | 0.99514 | -0.09228 | 0.4 | 1 | 1.1 | 0.9
18 | 1 | 0.0044023 | 0.0011033 | 0 | 0 | 1 | 0.995 | -0.094932 | 0.4 | 1 | 1.1 | 0.9
19 | 1 | 0.0025829 | 0.00064734 | 0 | 0 | 1 | 0.99524 | -0.090205 | 0.4 | 1 | 1.1 | 0.9
78 | 1 | 0 | 0 | 0 | 0 | 1 | 0.99552 | -0.084809 | 0.4 | 1 | 1.1 | 0.9
79 | 1 | 0.0037081 | 0.00092933 | 0 | 0 | 1 | 0.99458 | -0.10269 | 0.4 | 1 | 1.1 | 0.9
73 | 1 | 0.0018417 | 0.00046157 | 0 | 0 | 1 | 0.99581 | -0.079336 | 0.4 | 1 | 1.1 | 0.9
22 | 1 | 0.0041573 | 0.0010419 | 0 | 0 | 1 | 0.98956 | -0.19977 | 0.4 | 1 | 1.1 | 0.9
39 | 1 | 0 | 0 | 0 | 0 | 1 | 0.98959 | -0.19907 | 0.4 | 1 | 1.1 | 0.9
120 | 1 | 0 | 0 | 0 | 0 | 1 | 0.99268 | -0.1397 | 0.4 | 1 | 1.1 | 0.9
121 | 1 | 0.0021812 | 0.00054665 | 0 | 0 | 1 | 0.98933 | -0.2042 | 0.4 | 1 | 1.1 | 0.9
23 | 1 | 0.0030362 | 0.00076094 | 0 | 0 | 1 | 0.98814 | -0.22745 | 0.4 | 1 | 1.1 | 0.9
24 | 1 | 0.004546 | 0.0011393 | 0 | 0 | 1 | 0.98797 | -0.2308 | 0.4 | 1 | 1.1 | 0.9
25 | 1 | 0.0051536 | 0.0012916 | 0 | 0 | 1 | 0.98817 | -0.22691 | 0.4 | 1 | 1.1 | 0.9
26 | 1 | 0.0029736 | 0.00074527 | 0 | 0 | 1 | 0.98797 | -0.2308 | 0.4 | 1 | 1.1 | 0.9
28 | 1 | 0.0036424 | 0.00091287 | 0 | 0 | 1 | 0.99436 | -0.10752 | 0.4 | 1 | 1.1 | 0.9
29 | 1 | 0.0037875 | 0.00094924 | 0 | 0 | 1 | 0.99259 | -0.14149 | 0.4 | 1 | 1.1 | 0.9
30 | 1 | 0.0082751 | 0.0020739 | 0 | 0 | 1 | 0.99649 | -0.066719 | 0.4 | 1 | 1.1 | 0.9
31 | 1 | 0.0025015 | 0.00062694 | 0 | 0 | 1 | 0.99081 | -0.17576 | 0.4 | 1 | 1.1 | 0.9
32 | 1 | 0 | 0 | 0 | 0 | 1 | 0.99758 | -0.045918 | 0.4 | 1 | 1.1 | 0.9
116 | 1 | 0.003158 | 0.00079148 | 0 | 0 | 1 | 0.99666 | -0.063505 | 0.4 | 1 | 1.1 | 0.9
76 | 1 | 0.0050705 | 0.0012708 | 0 | 0 | 1 | 0.99986 | -0.0027211 | 0.4 | 1 | 1.1 | 0.9
125 | 1 | 0 | 0 | 0 | 0 | 1 | 0.99494 | -0.096272 | 0.4 | 1 | 1.1 | 0.9
75 | 3 | 0.0030742 | 0.00077047 | 0 | 0 | 1 | 1 | 0 | 0.4 | 1 | 1.1 | 0.9
52 | 1 | 0.0021401 | 0.00053637 | 0 | 0 | 1 | 0.98347 | -0.31824 | 0.4 | 1 | 1.1 | 0.9
34 | 1 | 0.0038868 | 0.00097412 | 0 | 0 | 1 | 0.9915 | -0.16157 | 0.4 | 1 | 1.1 | 0.9
35 | 1 | 0.0040739 | 0.001021 | 0 | 0 | 1 | 0.99173 | -0.15709 | 0.4 | 1 | 1.1 | 0.9
36 | 1 | 0.0024208 | 0.00060672 | 0 | 0 | 1 | 0.99146 | -0.16236 | 0.4 | 1 | 1.1 | 0.9
37 | 1 | 0 | 0 | 0 | 0 | 1 | 0.99203 | -0.15145 | 0.4 | 1 | 1.1 | 0.9
38 | 1 | 0.0044362 | 0.0011118 | 0 | 0 | 1 | 0.9914 | -0.16366 | 0.4 | 1 | 1.1 | 0.9
110 | 1 | 0.0040632 | 0.0010183 | 0 | 0 | 1 | 0.99194 | -0.153 | 0.4 | 1 | 1.1 | 0.9
100 | 1 | 0.0040047 | 0.0010037 | 0 | 0 | 1 | 0.99273 | -0.13802 | 0.4 | 1 | 1.1 | 0.9
122 | 1 | 0.0034986 | 0.00087683 | 0 | 0 | 1 | 0.99088 | -0.17327 | 0.4 | 1 | 1.1 | 0.9
99 | 1 | 0.0042241 | 0.0010587 | 0 | 0 | 1 | 0.99317 | -0.12968 | 0.4 | 1 | 1.1 | 0.9
58 | 1 | 0.0039584 | 0.00099207 | 0 | 0 | 1 | 0.99233 | -0.1464 | 0.4 | 1 | 1.1 | 0.9
129 | 1 | 0 | 0 | 0 | 0 | 1 | 0.989 | -0.21052 | 0.4 | 1 | 1.1 | 0.9
40 | 1 | 0.0086384 | 0.002165 | 0 | 0 | 1 | 0.97308 | -0.51886 | 0.4 | 1 | 1.1 | 0.9
41 | 1 | 0.010973 | 0.00275 | 0 | 0 | 1 | 0.97202 | -0.53994 | 0.4 | 1 | 1.1 | 0.9
42 | 1 | 0.0090183 | 0.0022602 | 0 | 0 | 1 | 0.97374 | -0.50586 | 0.4 | 1 | 1.1 | 0.9
43 | 1 | 0 | 0 | 0 | 0 | 1 | 0.97162 | -0.54789 | 0.4 | 1 | 1.1 | 0.9
44 | 1 | 0.0094804 | 0.002376 | 0 | 0 | 1 | 0.97406 | -0.49964 | 0.4 | 1 | 1.1 | 0.9
92 | 1 | 0.012862 | 0.0032236 | 0 | 0 | 1 | 0.9714 | -0.55223 | 0.4 | 1 | 1.1 | 0.9
90 | 1 | 0.002022 | 0.00050677 | 0 | 0 | 1 | 0.97138 | -0.5526 | 0.4 | 1 | 1.1 | 0.9
114 | 1 | 0.010339 | 0.0025911 | 0 | 0 | 1 | 0.97413 | -0.49824 | 0.4 | 1 | 1.1 | 0.9
89 | 1 | 0.0021493 | 0.00053866 | 0 | 0 | 1 | 0.97121 | -0.55595 | 0.4 | 1 | 1.1 | 0.9
115 | 1 | 0.008926 | 0.0022371 | 0 | 0 | 1 | 0.97608 | -0.45987 | 0.4 | 1 | 1.1 | 0.9
45 | 1 | 0.0022437 | 0.00056233 | 0 | 0 | 1 | 0.98798 | -0.23064 | 0.4 | 1 | 1.1 | 0.9
46 | 1 | 0.0024061 | 0.00060302 | 0 | 0 | 1 | 0.98796 | -0.23104 | 0.4 | 1 | 1.1 | 0.9
47 | 1 | 0.0019279 | 0.00048317 | 0 | 0 | 1 | 0.98819 | -0.2264 | 0.4 | 1 | 1.1 | 0.9
48 | 1 | 0 | 0 | 0 | 0 | 1 | 0.98769 | -0.23618 | 0.4 | 1 | 1.1 | 0.9
85 | 1 | 0.0024659 | 0.00061801 | 0 | 0 | 1 | 0.98754 | -0.23921 | 0.4 | 1 | 1.1 | 0.9
86 | 1 | 0.0037056 | 0.00092872 | 0 | 0 | 1 | 0.98766 | -0.23672 | 0.4 | 1 | 1.1 | 0.9
97 | 1 | 0.0036445 | 0.0009134 | 0 | 0 | 1 | 0.98743 | -0.24137 | 0.4 | 1 | 1.1 | 0.9
50 | 1 | 0.010356 | 0.0025954 | 0 | 0 | 1 | 0.98326 | -0.3223 | 0.4 | 1 | 1.1 | 0.9
51 | 1 | 0.0020663 | 0.00051786 | 0 | 0 | 1 | 0.98323 | -0.32294 | 0.4 | 1 | 1.1 | 0.9
53 | 1 | 0.0077363 | 0.0019389 | 0 | 0 | 1 | 0.98287 | -0.33006 | 0.4 | 1 | 1.1 | 0.9
107 | 1 | 0 | 0 | 0 | 0 | 1 | 0.98274 | -0.33254 | 0.4 | 1 | 1.1 | 0.9
109 | 1 | 0.0074506 | 0.0018673 | 0 | 0 | 1 | 0.98265 | -0.33436 | 0.4 | 1 | 1.1 | 0.9
55 | 1 | 0.00314 | 0.00078695 | 0 | 0 | 1 | 0.99177 | -0.15725 | 0.4 | 1 | 1.1 | 0.9
56 | 1 | 0.0040207 | 0.0010077 | 0 | 0 | 1 | 0.992 | -0.15282 | 0.4 | 1 | 1.1 | 0.9
57 | 1 | 0.0029246 | 0.00073297 | 0 | 0 | 1 | 0.99175 | -0.15757 | 0.4 | 1 | 1.1 | 0.9
59 | 1 | 0.0033131 | 0.00083033 | 0 | 0 | 1 | 0.99173 | -0.15801 | 0.4 | 1 | 1.1 | 0.9
60 | 1 | 0.0015336 | 0.00038436 | 0 | 0 | 1 | 0.98581 | -0.27134 | 0.4 | 1 | 1.1 | 0.9
61 | 1 | 0.0038003 | 0.00095243 | 0 | 0 | 1 | 0.9853 | -0.28135 | 0.4 | 1 | 1.1 | 0.9
62 | 1 | 0.0024596 | 0.00061643 | 0 | 0 | 1 | 0.98594 | -0.26875 | 0.4 | 1 | 1.1 | 0.9
63 | 1 | 0.0039463 | 0.00098903 | 0 | 0 | 1 | 0.98488 | -0.2894 | 0.4 | 1 | 1.1 | 0.9
64 | 1 | 0.00078318 | 0.00019628 | 0 | 0 | 1 | 0.98597 | -0.26828 | 0.4 | 1 | 1.1 | 0.9
77 | 1 | 0.0039139 | 0.00098091 | 0 | 0 | 1 | 0.98474 | -0.29226 | 0.4 | 1 | 1.1 | 0.9
106 | 1 | 0.0012156 | 0.00030465 | 0 | 0 | 1 | 0.98639 | -0.26002 | 0.4 | 1 | 1.1 | 0.9
103 | 1 | 0.0035257 | 0.00088362 | 0 | 0 | 1 | 0.98452 | -0.29661 | 0.4 | 1 | 1.1 | 0.9
123 | 1 | 0.0025867 | 0.00064829 | 0 | 0 | 1 | 0.9865 | -0.25793 | 0.4 | 1 | 1.1 | 0.9
65 | 1 | 0.0091335 | 0.0022891 | 0 | 0 | 1 | 0.98186 | -0.34703 | 0.4 | 1 | 1.1 | 0.9
66 | 1 | 0.010041 | 0.0025165 | 0 | 0 | 1 | 0.98178 | -0.34873 | 0.4 | 1 | 1.1 | 0.9
67 | 1 | 0 | 0 | 0 | 0 | 1 | 0.98394 | -0.30681 | 0.4 | 1 | 1.1 | 0.9
68 | 1 | 0.0079953 | 0.0020038 | 0 | 0 | 1 | 0.97876 | -0.40753 | 0.4 | 1 | 1.1 | 0.9
69 | 1 | 0.004318 | 0.0010822 | 0 | 0 | 1 | 0.98815 | -0.22565 | 0.4 | 1 | 1.1 | 0.9
111 | 1 | 0 | 0 | 0 | 0 | 1 | 0.98907 | -0.20797 | 0.4 | 1 | 1.1 | 0.9
112 | 1 | 0.0023066 | 0.00057809 | 0 | 0 | 1 | 0.98975 | -0.19496 | 0.4 | 1 | 1.1 | 0.9
113 | 1 | 0.0014905 | 0.00037355 | 0 | 0 | 1 | 0.98774 | -0.23384 | 0.4 | 1 | 1.1 | 0.9
70 | 1 | 0.0030115 | 0.00075476 | 0 | 0 | 1 | 0.99705 | -0.055833 | 0.4 | 1 | 1.1 | 0.9
71 | 1 | 0.0021076 | 0.00052821 | 0 | 0 | 1 | 0.99622 | -0.071613 | 0.4 | 1 | 1.1 | 0.9
72 | 1 | 0.0019643 | 0.0004923 | 0 | 0 | 1 | 0.99816 | -0.034762 | 0.4 | 1 | 1.1 | 0.9
74 | 1 | 0.003807 | 0.00095413 | 0 | 0 | 1 | 0.99847 | -0.028822 | 0.4 | 1 | 1.1 | 0.9
104 | 1 | 0.0036396 | 0.00091217 | 0 | 0 | 1 | 0.9845 | -0.2969 | 0.4 | 1 | 1.1 | 0.9
80 | 1 | 0.0030385 | 0.00076153 | 0 | 0 | 1 | 0.98881 | -0.2142 | 0.4 | 1 | 1.1 | 0.9
81 | 1 | 0.001785 | 0.00044736 | 0 | 0 | 1 | 0.98883 | -0.21394 | 0.4 | 1 | 1.1 | 0.9
82 | 1 | 0.0030591 | 0.00076668 | 0 | 0 | 1 | 0.98852 | -0.21993 | 0.4 | 1 | 1.1 | 0.9
83 | 1 | 0.0029909 | 0.0007496 | 0 | 0 | 1 | 0.98899 | -0.21077 | 0.4 | 1 | 1.1 | 0.9
84 | 1 | 0.0023936 | 0.00059989 | 0 | 0 | 1 | 0.98849 | -0.22046 | 0.4 | 1 | 1.1 | 0.9
101 | 1 | 0.0030169 | 0.0007561 | 0 | 0 | 1 | 0.98843 | -0.22165 | 0.4 | 1 | 1.1 | 0.9
130 | 1 | 0.0019765 | 0.00049537 | 0 | 0 | 1 | 0.98898 | -0.21088 | 0.4 | 1 | 1.1 | 0.9
102 | 1 | 0.0061135 | 0.0015322 | 0 | 0 | 1 | 0.98835 | -0.22312 | 0.4 | 1 | 1.1 | 0.9
98 | 1 | 0.0031862 | 0.00079855 | 0 | 0 | 1 | 0.98732 | -0.24336 | 0.4 | 1 | 1.1 | 0.9
91 | 1 | 0.0030667 | 0.00076859 | 0 | 0 | 1 | 0.97113 | -0.55751 | 0.4 | 1 | 1.1 | 0.9
95 | 1 | 0.0028273 | 0.00070858 | 0 | 0 | 1 | 0.98006 | -0.38427 | 0.4 | 1 | 1.1 | 0.9
96 | 1 | 0.0027365 | 0.00068584 | 0 | 0 | 1 | 0.97992 | -0.38716 | 0.4 | 1 | 1.1 | 0.9
105 | 1 | 0.0044435 | 0.0011136 | 0 | 0 | 1 | 0.98448 | -0.29731 | 0.4 | 1 | 1.1 | 0.9
124 | 1 | 0 | 0 | 0 | 0 | 1 | 0.98707 | -0.24681 | 0.4 | 1 | 1.1 | 0.9
108 | 1 | 0 | 0 | 0 | 0 | 1 | 0.99441 | -0.10651 | 0.4 | 1 | 1.1 | 0.9
136 | 1 | 0.017829 | 0.0044685 | 0 | 0 | 1 | 0.99418 | -0.11094 | 0.4 | 1 | 1.1 | 0.9
135 | 1 | 0.005955 | 0.0014925 | 0 | 0 | 1 | 0.97928 | -0.39962 | 0.4 | 1 | 1.1 | 0.9
119 | 1 | 0 | 0 | 0 | 0 | 1 | 0.98142 | -0.3578 | 0.4 | 1 | 1.1 | 0.9
128 | 1 | 0.0051152 | 0.001282 | 0 | 0 | 1 | 0.98137 | -0.35883 | 0.4 | 1 | 1.1 | 0.9
126 | 1 | 0.010056 | 0.0025203 | 0 | 0 | 1 | 0.98099 | -0.36619 | 0.4 | 1 | 1.1 | 0.9

## generator_data
GEN_BUS | PG | QG | QMAX | QMIN | VG | MBASE | GEN_STATUS | PMAX | PMIN
75 | 0.4962 | 0.12695 | 10 | -10 | 1 | 100 | 1 | 10 | 0

## branch_data
F_BUS | T_BUS | BR_R | BR_X | BR_B | RATE_A | RATE_B | RATE_C | TAP | SHIFT | BR_STATUS | ANGMIN | ANGMAX | P_in | Q_in | P_out | Q_out
1 | 2 | 0.9859 | 0.63098 | 1.6556e-09 | 0 | 0 | 0 | 0 | 0 | 1 | -90 | 90 | 0.050351 | 0.012662 | -0.050324 | -0.012645
1 | 3 | 0.51451 | 0.32929 | 8.6401e-10 | 0 | 0 | 0 | 0 | 0 | 1 | -90 | 90 | -0.053273 | -0.013394 | 0.053289 | 0.013404
2 | 4 | 1.5878 | 1.0162 | 2.6663e-09 | 0 | 0 | 0 | 0 | 0 | 1 | -90 | 90 | 0.046264 | 0.011627 | -0.046227 | -0.011604
3 | 5 | 2.1849 | 1.3983 | 3.669e-09 | 0 | 0 | 0 | 0 | 0 | 1 | -90 | 90 | -0.063712 | -0.016017 | 0.063809 | 0.016078
4 | 33 | 1.2347 | 0.7902 | 2.0734e-09 | 0 | 0 | 0 | 0 | 0 | 1 | -90 | 90 | 0.040071 | 0.010061 | -0.040049 | -0.010048
4 | 8 | 0.90624 | 0.58 | 1.5218e-09 | 0 | 0 | 0 | 0 | 0 | 1 | -90 | 90 | 0.0061564 | 0.0015424 | -0.006156 | -0.0015423
5 | 88 | 0.93531 | 0.5986 | 1.5706e-09 | 0 | 0 | 0 | 0 | 0 | 1 | -90 | 90 | -0.067005 | -0.016879 | 0.067051 | 0.016908
33 | 54 | 0.62385 | 0.39927 | 1.0476e-09 | 0 | 0 | 0 | 0 | 0 | 1 | -90 | 90 | 0.031117 | 0.0078092 | -0.031111 | -0.007805
8 | 6 | 0.43636 | 0.27927 | 7.3276e-10 | 0 | 0 | 0 | 0 | 0 | 1 | -90 | 90 | 0.0041209 | 0.0010323 | -0.0041208 | -0.0010323
88 | 27 | 1.631 | 1.0439 | 2.7389e-09 | 0 | 0 | 0 | 0 | 0 | 1 | -90 | 90 | 0.017157 | 0.0043033 | -0.017151 | -0.0043003
88 | 87 | 1.2762 | 0.81679 | 2.1431e-09 | 0 | 0 | 0 | 0 | 0 | 1 | -90 | 90 | -0.10822 | -0.027237 | 0.10838 | 0.027341
88 | 49 | 1.1081 | 0.70919 | 1.8608e-09 | 0 | 0 | 0 | 0 | 0 | 1 | -90 | 90 | 0.024013 | 0.0060249 | -0.024006 | -0.0060207
54 | 52 | 1.0499 | 0.67196 | 1.7631e-09 | 0 | 0 | 0 | 0 | 0 | 1 | -90 | 90 | 0.029772 | 0.0074694 | -0.029761 | -0.007463
6 | 7 | 3.644 | 2.3322 | 6.1193e-09 | 0 | 0 | 0 | 0 | 0 | 1 | -90 | 90 | 0.0028061 | 0.00070282 | -0.0028058 | -0.00070321
27 | 25 | 1.6423 | 1.0511 | 2.7579e-09 | 0 | 0 | 0 | 0 | 0 | 1 | -90 | 90 | 0.015715 | 0.0039403 | -0.015711 | -0.0039378
87 | 31 | 0.29131 | 0.18644 | 4.8919e-10 | 0 | 0 | 0 | 0 | 0 | 1 | -90 | 90 | -0.11357 | -0.02864 | 0.11361 | 0.028666
49 | 47 | 1.2758 | 0.81653 | 2.1425e-09 | 0 | 0 | 0 | 0 | 0 | 1 | -90 | 90 | 0.019595 | 0.004915 | -0.019589 | -0.0049118
9 | 10 | 1.5314 | 0.98011 | 2.5717e-09 | 0 | 0 | 0 | 0 | 0 | 1 | -90 | 90 | -0.067293 | -0.016929 | 0.067369 | 0.016977
9 | 11 | 1.1588 | 0.74161 | 1.9459e-09 | 0 | 0 | 0 | 0 | 0 | 1 | -90 | 90 | 0.061183 | 0.015398 | -0.061136 | -0.015367
10 | 12 | 3.003 | 1.9219 | 5.0429e-09 | 0 | 0 | 0 | 0 | 0 | 1 | -90 | 90 | -0.070634 | -0.017795 | 0.070798 | 0.0179
11 | 13 | 2.1572 | 1.3806 | 3.6225e-09 | 0 | 0 | 0 | 0 | 0 | 1 | -90 | 90 | 0.030347 | 0.0076363 | -0.030325 | -0.0076227
11 | 14 | 2.752 | 1.7613 | 4.6214e-09 | 0 | 0 | 0 | 0 | 0 | 1 | -90 | 90 | 0.030788 | 0.007731 | -0.03076 | -0.007713
12 | 15 | 0.11948 | 0.076467 | 2.0064e-10 | 0 | 0 | 0 | 0 | 0 | 1 | -90 | 90 | -0.072243 | -0.018262 | 0.07225 | 0.018266
13 | 94 | 2.0499 | 1.3119 | 3.4423e-09 | 0 | 0 | 0 | 0 | 0 | 1 | -90 | 90 | 0.030325 | 0.0076227 | -0.030305 | -0.0076097
14 | 117 | 0.36702 | 0.23489 | 6.1632e-10 | 0 | 0 | 0 | 0 | 0 | 1 | -90 | 90 | 0.025275 | 0.0063386 | -0.025273 | -0.006337
15 | 20 | 1.2047 | 0.77101 | 2.023e-09 | 0 | 0 | 0 | 0 | 0 | 1 | -90 | 90 | -0.073712 | -0.018633 | 0.073783 | 0.018678
94 | 93 | 1.0738 | 0.68721 | 1.8031e-09 | 0 | 0 | 0 | 0 | 0 | 1 | -90 | 90 | 0.028964 | 0.0072737 | -0.028954 | -0.0072675
117 | 118 | 0.65047 | 0.4163 | 1.0923e-09 | 0 | 0 | 0 | 0 | 0 | 1 | -90 | 90 | 0.015181 | 0.0038078 | -0.01518 | -0.0038068
20 | 21 | 0.5149 | 0.32954 | 8.6466e-10 | 0 | 0 | 0 | 0 | 0 | 1 | -90 | 90 | -0.075868 | -0.019201 | 0.0759 | 0.019221
132 | 133 | 1.0875 | 0.69602 | 1.8262e-09 | 0 | 0 | 0 | 0 | 0 | 1 | -90 | 90 | 0.011772 | 0.0029511 | -0.011771 | -0.0029502
132 | 131 | 0.59985 | 0.3839 | 1.0073e-09 | 0 | 0 | 0 | 0 | 0 | 1 | -90 | 90 | -0.014196 | -0.0035584 | 0.014197 | 0.0035592
133 | 134 | 0.60544 | 0.38748 | 1.0167e-09 | 0 | 0 | 0 | 0 | 0 | 1 | -90 | 90 | 0.0086776 | 0.002175 | -0.0086771 | -0.0021747
131 | 96 | 1.0764 | 0.6889 | 1.8076e-09 | 0 | 0 | 0 | 0 | 0 | 1 | -90 | 90 | -0.017078 | -0.0042812 | 0.017081 | 0.0042832
93 | 95 | 3.7542 | 2.4027 | 6.3043e-09 | 0 | 0 | 0 | 0 | 0 | 1 | -90 | 90 | 0.022669 | 0.0056923 | -0.022648 | -0.0056793
118 | 119 | 1.6803 | 1.0754 | 2.8217e-09 | 0 | 0 | 0 | 0 | 0 | 1 | -90 | 90 | 0.01518 | 0.0038068 | -0.015176 | -0.0038044
21 | 22 | 0.49171 | 0.31469 | 8.2571e-10 | 0 | 0 | 0 | 0 | 0 | 1 | -90 | 90 | -0.077869 | -0.019715 | 0.077901 | 0.019735
134 | 135 | 1.4574 | 0.93273 | 2.4474e-09 | 0 | 0 | 0 | 0 | 0 | 1 | -90 | 90 | 0.0059555 | 0.0014926 | -0.0059549 | -0.0014925
16 | 17 | 0.84343 | 0.53979 | 1.4163e-09 | 0 | 0 | 0 | 0 | 0 | 1 | -90 | 90 | -0.0069751 | -0.001748 | 0.0069756 | 0.0017482
16 | 18 | 1.3363 | 0.8552 | 2.2439e-09 | 0 | 0 | 0 | 0 | 0 | 1 | -90 | 90 | 0.0044025 | 0.0011033 | -0.0044022 | -0.0011033
17 | 19 | 0.98181 | 0.62836 | 1.6487e-09 | 0 | 0 | 0 | 0 | 0 | 1 | -90 | 90 | -0.0093838 | -0.0023517 | 0.0093848 | 0.0023522
19 | 78 | 2.0022 | 1.2814 | 3.3623e-09 | 0 | 0 | 0 | 0 | 0 | 1 | -90 | 90 | -0.011968 | -0.0029995 | 0.011971 | 0.0030011
78 | 79 | 0.44343 | 0.2838 | 2.2339e-09 | 0 | 0 | 0 | 0 | 0 | 1 | -90 | 90 | 0.18139 | 0.046409 | -0.18123 | -0.046309
78 | 73 | 0.1274 | 0.081535 | 6.4181e-10 | 0 | 0 | 0 | 0 | 0 | 1 | -90 | 90 | -0.19336 | -0.04941 | 0.19341 | 0.049443
79 | 99 | 0.68204 | 0.43651 | 3.436e-09 | 0 | 0 | 0 | 0 | 0 | 1 | -90 | 90 | 0.17752 | 0.04538 | -0.17729 | -0.045232
73 | 71 | 0.17815 | 0.11401 | 8.9747e-10 | 0 | 0 | 0 | 0 | 0 | 1 | -90 | 90 | -0.19525 | -0.049905 | 0.19532 | 0.049951
22 | 39 | 0.037668 | 0.024107 | 6.3254e-11 | 0 | 0 | 0 | 0 | 0 | 1 | -90 | 90 | -0.082058 | -0.020777 | 0.082061 | 0.020779
39 | 120 | 2.4191 | 1.5482 | 4.0623e-09 | 0 | 0 | 0 | 0 | 0 | 1 | -90 | 90 | -0.10864 | -0.027448 | 0.10895 | 0.027646
39 | 121 | 0.84648 | 0.54175 | 1.4215e-09 | 0 | 0 | 0 | 0 | 0 | 1 | -90 | 90 | 0.026578 | 0.0066686 | -0.026571 | -0.0066646
120 | 125 | 1.5327 | 0.9809 | 2.5737e-09 | 0 | 0 | 0 | 0 | 0 | 1 | -90 | 90 | -0.12632 | -0.032002 | 0.12658 | 0.032171
120 | 58 | 1.7055 | 1.0915 | 2.864e-09 | 0 | 0 | 0 | 0 | 0 | 1 | -90 | 90 | 0.017368 | 0.0043564 | -0.017363 | -0.0043532
121 | 129 | 1.1385 | 0.72864 | 1.9119e-09 | 0 | 0 | 0 | 0 | 0 | 1 | -90 | 90 | 0.02439 | 0.006118 | -0.024383 | -0.0061134
23 | 24 | 1.9469 | 1.246 | 3.2694e-09 | 0 | 0 | 0 | 0 | 0 | 1 | -90 | 90 | 0.0075208 | 0.0018851 | -0.0075196 | -0.0018846
23 | 25 | 0.22577 | 0.1445 | 3.7913e-10 | 0 | 0 | 0 | 0 | 0 | 1 | -90 | 90 | -0.010557 | -0.002646 | 0.010557 | 0.0026461
24 | 26 | 0.0080033 | 0.0051221 | 1.344e-11 | 0 | 0 | 0 | 0 | 0 | 1 | -90 | 90 | 0.0029736 | 0.00074527 | -0.0029736 | -0.00074527
28 | 29 | 1.2586 | 0.80548 | 2.1135e-09 | 0 | 0 | 0 | 0 | 0 | 1 | -90 | 90 | 0.12029 | 0.03049 | -0.12009 | -0.030364
28 | 30 | 1.4727 | 0.94253 | 2.4731e-09 | 0 | 0 | 0 | 0 | 0 | 1 | -90 | 90 | -0.12393 | -0.031402 | 0.12417 | 0.031558
29 | 31 | 1.3067 | 0.8363 | 2.1943e-09 | 0 | 0 | 0 | 0 | 0 | 1 | -90 | 90 | 0.1163 | 0.029415 | -0.11611 | -0.029293
30 | 32 | 0.70578 | 0.4517 | 1.1852e-09 | 0 | 0 | 0 | 0 | 0 | 1 | -90 | 90 | -0.13245 | -0.033632 | 0.13258 | 0.033717
32 | 116 | 0.53528 | 0.34258 | 2.6967e-09 | 0 | 0 | 0 | 0 | 0 | 1 | -90 | 90 | 0.14793 | 0.037664 | -0.14781 | -0.037584
32 | 76 | 0.69534 | 0.44501 | 3.503e-09 | 0 | 0 | 0 | 0 | 0 | 1 | -90 | 90 | -0.28051 | -0.07138 | 0.2811 | 0.071755
116 | 125 | 1.0166 | 0.65062 | 3.4143e-09 | 0 | 0 | 0 | 0 | 0 | 1 | -90 | 90 | 0.14465 | 0.036792 | -0.14442 | -0.036647
76 | 75 | 0.04312 | 0.027597 | 2.1723e-10 | 0 | 0 | 0 | 0 | 0 | 1 | -90 | 90 | -0.28617 | -0.073025 | 0.28621 | 0.073049
125 | 108 | 2.5461 | 1.6295 | 4.2756e-09 | 0 | 0 | 0 | 0 | 0 | 1 | -90 | 90 | 0.017842 | 0.0044759 | -0.017833 | -0.0044707
75 | 74 | 0.6334 | 0.40538 | 3.191e-09 | 0 | 0 | 0 | 0 | 0 | 1 | -90 | 90 | 0.20692 | 0.05313 | -0.20663 | -0.052945
52 | 50 | 0.63687 | 0.4076 | 1.0695e-09 | 0 | 0 | 0 | 0 | 0 | 1 | -90 | 90 | 0.027621 | 0.0069267 | -0.027616 | -0.0069233
34 | 35 | 1.8379 | 1.1762 | 3.0863e-09 | 0 | 0 | 0 | 0 | 0 | 1 | -90 | 90 | -0.010744 | -0.0026927 | 0.010747 | 0.0026939
34 | 36 | 0.5096 | 0.32615 | 8.5576e-10 | 0 | 0 | 0 | 0 | 0 | 1 | -90 | 90 | 0.0068576 | 0.0017186 | -0.0068573 | -0.0017185
35 | 37 | 1.679 | 1.0745 | 2.8194e-09 | 0 | 0 | 0 | 0 | 0 | 1 | -90 | 90 | -0.014821 | -0.0037149 | 0.014825 | 0.0037172
36 | 38 | 1.2834 | 0.82135 | 2.1551e-09 | 0 | 0 | 0 | 0 | 0 | 1 | -90 | 90 | 0.0044365 | 0.0011118 | -0.0044362 | -0.0011118
37 | 110 | 0.044887 | 0.028727 | 2.2613e-10 | 0 | 0 | 0 | 0 | 0 | 1 | -90 | 90 | 0.15406 | 0.039338 | -0.15405 | -0.039331
37 | 100 | 0.35489 | 0.22713 | 1.7879e-09 | 0 | 0 | 0 | 0 | 0 | 1 | -90 | 90 | -0.16888 | -0.043055 | 0.16899 | 0.043125
110 | 122 | 0.60304 | 0.38595 | 3.038e-09 | 0 | 0 | 0 | 0 | 0 | 1 | -90 | 90 | 0.14998 | 0.038312 | -0.14984 | -0.038219
100 | 99 | 0.21549 | 0.13791 | 1.0856e-09 | 0 | 0 | 0 | 0 | 0 | 1 | -90 | 90 | -0.173 | -0.044129 | 0.17307 | 0.044173
122 | 112 | 0.65907 | 0.4218 | 3.3202e-09 | 0 | 0 | 0 | 0 | 0 | 1 | -90 | 90 | 0.14634 | 0.037342 | -0.14618 | -0.037244
58 | 56 | 2.1112 | 1.3512 | 3.5453e-09 | 0 | 0 | 0 | 0 | 0 | 1 | -90 | 90 | 0.013405 | 0.0033611 | -0.0134 | -0.0033588
129 | 130 | 0.78375 | 0.5016 | 1.3161e-09 | 0 | 0 | 0 | 0 | 0 | 1 | -90 | 90 | 0.0019766 | 0.00049526 | -0.0019765 | -0.00049537
129 | 83 | 0.048559 | 0.031078 | 8.1544e-11 | 0 | 0 | 0 | 0 | 0 | 1 | -90 | 90 | 0.022406 | 0.0056182 | -0.022406 | -0.005618
40 | 41 | 2.8748 | 1.8398 | 4.8275e-09 | 0 | 0 | 0 | 0 | 0 | 1 | -90 | 90 | 0.031116 | 0.007814 | -0.031085 | -0.0077945
40 | 42 | 1.3911 | 0.89033 | 2.3361e-09 | 0 | 0 | 0 | 0 | 0 | 1 | -90 | 90 | -0.039754 | -0.0099791 | 0.039779 | 0.0099946
41 | 43 | 1.6755 | 1.0723 | 2.8137e-09 | 0 | 0 | 0 | 0 | 0 | 1 | -90 | 90 | 0.020113 | 0.0050444 | -0.020105 | -0.0050398
42 | 44 | 0.54266 | 0.3473 | 9.1128e-10 | 0 | 0 | 0 | 0 | 0 | 1 | -90 | 90 | -0.048797 | -0.012255 | 0.048812 | 0.012264
43 | 92 | 1.4284 | 0.91417 | 2.3986e-09 | 0 | 0 | 0 | 0 | 0 | 1 | -90 | 90 | 0.012864 | 0.0032252 | -0.012862 | -0.0032237
43 | 90 | 2.7527 | 1.7618 | 4.6226e-09 | 0 | 0 | 0 | 0 | 0 | 1 | -90 | 90 | 0.0072405 | 0.0018146 | -0.0072388 | -0.001814
44 | 114 | 0.10223 | 0.065425 | 1.7167e-10 | 0 | 0 | 0 | 0 | 0 | 1 | -90 | 90 | -0.058292 | -0.01464 | 0.058296 | 0.014643
90 | 89 | 2.7129 | 1.7363 | 4.5558e-09 | 0 | 0 | 0 | 0 | 0 | 1 | -90 | 90 | 0.0052169 | 0.0013072 | -0.0052161 | -0.0013071
114 | 115 | 2.3856 | 1.5268 | 4.006e-09 | 0 | 0 | 0 | 0 | 0 | 1 | -90 | 90 | -0.068634 | -0.017234 | 0.06876 | 0.017314
89 | 91 | 2.1475 | 1.3744 | 3.6062e-09 | 0 | 0 | 0 | 0 | 0 | 1 | -90 | 90 | 0.0030668 | 0.00076843 | -0.0030666 | -0.00076862
115 | 68 | 2.8926 | 1.8513 | 4.8575e-09 | 0 | 0 | 0 | 0 | 0 | 1 | -90 | 90 | -0.077686 | -0.019551 | 0.077881 | 0.019675
45 | 46 | 0.11421 | 0.073094 | 1.9179e-10 | 0 | 0 | 0 | 0 | 0 | 1 | -90 | 90 | 0.015414 | 0.0038642 | -0.015414 | -0.003864
45 | 47 | 1.0503 | 0.67221 | 1.7638e-09 | 0 | 0 | 0 | 0 | 0 | 1 | -90 | 90 | -0.017658 | -0.0044265 | 0.017661 | 0.0044286
46 | 48 | 1.7266 | 1.105 | 2.8994e-09 | 0 | 0 | 0 | 0 | 0 | 1 | -90 | 90 | 0.013008 | 0.003261 | -0.013005 | -0.0032592
48 | 85 | 1.4257 | 0.91244 | 2.3941e-09 | 0 | 0 | 0 | 0 | 0 | 1 | -90 | 90 | 0.0092989 | 0.0023306 | -0.0092976 | -0.0023299
48 | 86 | 0.64028 | 0.40978 | 1.0752e-09 | 0 | 0 | 0 | 0 | 0 | 1 | -90 | 90 | 0.0037057 | 0.00092868 | -0.0037056 | -0.00092873
85 | 97 | 1.3795 | 0.8829 | 2.3166e-09 | 0 | 0 | 0 | 0 | 0 | 1 | -90 | 90 | 0.0068317 | 0.0017119 | -0.006831 | -0.0017117
97 | 98 | 2.7327 | 1.7489 | 4.5889e-09 | 0 | 0 | 0 | 0 | 0 | 1 | -90 | 90 | 0.0031865 | 0.0007983 | -0.0031862 | -0.00079855
50 | 51 | 0.15975 | 0.10224 | 2.6826e-10 | 0 | 0 | 0 | 0 | 0 | 1 | -90 | 90 | 0.01726 | 0.0043279 | -0.01726 | -0.0043276
51 | 53 | 2.0321 | 1.3006 | 3.4125e-09 | 0 | 0 | 0 | 0 | 0 | 1 | -90 | 90 | 0.015193 | 0.0038098 | -0.015188 | -0.0038068
53 | 107 | 1.4408 | 0.92208 | 2.4194e-09 | 0 | 0 | 0 | 0 | 0 | 1 | -90 | 90 | 0.0074521 | 0.0018679 | -0.0074512 | -0.0018676
107 | 109 | 1.058 | 0.6771 | 1.7766e-09 | 0 | 0 | 0 | 0 | 0 | 1 | -90 | 90 | 0.0074512 | 0.0018676 | -0.0074505 | -0.0018673
55 | 56 | 2.084 | 1.3338 | 3.4996e-09 | 0 | 0 | 0 | 0 | 0 | 1 | -90 | 90 | -0.0093777 | -0.0023502 | 0.0093797 | 0.0023511
55 | 57 | 0.22581 | 0.14452 | 3.792e-10 | 0 | 0 | 0 | 0 | 0 | 1 | -90 | 90 | 0.0062378 | 0.0015633 | -0.0062377 | -0.0015632
57 | 59 | 0.59631 | 0.38164 | 1.0014e-09 | 0 | 0 | 0 | 0 | 0 | 1 | -90 | 90 | 0.0033131 | 0.00083028 | -0.003313 | -0.00083033
60 | 61 | 1.8732 | 1.1988 | 3.1455e-09 | 0 | 0 | 0 | 0 | 0 | 1 | -90 | 90 | 0.023292 | 0.0058457 | -0.023281 | -0.0058389
60 | 62 | 0.45478 | 0.29106 | 7.637e-10 | 0 | 0 | 0 | 0 | 0 | 1 | -90 | 90 | -0.024826 | -0.0062301 | 0.024829 | 0.0062319
61 | 63 | 1.7987 | 1.1512 | 3.0206e-09 | 0 | 0 | 0 | 0 | 0 | 1 | -90 | 90 | 0.019481 | 0.0048864 | -0.019474 | -0.004882
62 | 64 | 0.073892 | 0.047291 | 1.2408e-10 | 0 | 0 | 0 | 0 | 0 | 1 | -90 | 90 | -0.027289 | -0.0068484 | 0.027289 | 0.0068487
63 | 77 | 0.80099 | 0.51264 | 1.3451e-09 | 0 | 0 | 0 | 0 | 0 | 1 | -90 | 90 | 0.015527 | 0.0038929 | -0.015525 | -0.0038917
64 | 106 | 1.2844 | 0.822 | 2.1568e-09 | 0 | 0 | 0 | 0 | 0 | 1 | -90 | 90 | -0.028072 | -0.007045 | 0.028083 | 0.0070519
77 | 103 | 1.627 | 1.0413 | 2.7323e-09 | 0 | 0 | 0 | 0 | 0 | 1 | -90 | 90 | 0.011611 | 0.0029108 | -0.011609 | -0.0029095
106 | 123 | 0.31225 | 0.19984 | 5.2436e-10 | 0 | 0 | 0 | 0 | 0 | 1 | -90 | 90 | -0.029299 | -0.0073565 | 0.029302 | 0.0073584
103 | 104 | 0.1567 | 0.10029 | 2.6314e-10 | 0 | 0 | 0 | 0 | 0 | 1 | -90 | 90 | 0.0080832 | 0.0020259 | -0.0080831 | -0.0020258
123 | 124 | 1.5232 | 0.97483 | 2.5578e-09 | 0 | 0 | 0 | 0 | 0 | 1 | -90 | 90 | -0.031889 | -0.0080067 | 0.031906 | 0.0080172
65 | 66 | 0.076796 | 0.049149 | 1.2896e-10 | 0 | 0 | 0 | 0 | 0 | 1 | -90 | 90 | 0.096167 | 0.024355 | -0.09616 | -0.02435
65 | 67 | 1.6642 | 1.0651 | 2.7946e-09 | 0 | 0 | 0 | 0 | 0 | 1 | -90 | 90 | -0.1053 | -0.026644 | 0.1055 | 0.026774
66 | 68 | 2.9631 | 1.8964 | 4.9759e-09 | 0 | 0 | 0 | 0 | 0 | 1 | -90 | 90 | 0.086119 | 0.021833 | -0.085876 | -0.021679
67 | 69 | 3.3799 | 2.1631 | 5.6757e-09 | 0 | 0 | 0 | 0 | 0 | 1 | -90 | 90 | -0.1055 | -0.026774 | 0.10592 | 0.027038
69 | 111 | 0.71082 | 0.45493 | 2.3873e-09 | 0 | 0 | 0 | 0 | 0 | 1 | -90 | 90 | -0.11024 | -0.02812 | 0.11033 | 0.02818
111 | 112 | 0.40115 | 0.25674 | 2.0209e-09 | 0 | 0 | 0 | 0 | 0 | 1 | -90 | 90 | -0.14379 | -0.036609 | 0.14388 | 0.036666
111 | 113 | 3.3981 | 2.1748 | 5.7064e-09 | 0 | 0 | 0 | 0 | 0 | 1 | -90 | 90 | 0.033457 | 0.008429 | -0.033416 | -0.0084031
113 | 124 | 1.7794 | 1.1388 | 2.9882e-09 | 0 | 0 | 0 | 0 | 0 | 1 | -90 | 90 | 0.031925 | 0.0080296 | -0.031906 | -0.0080172
70 | 71 | 0.36054 | 0.23074 | 1.8163e-09 | 0 | 0 | 0 | 0 | 0 | 1 | -90 | 90 | 0.19758 | 0.050576 | -0.19743 | -0.050479
70 | 72 | 0.47502 | 0.30401 | 2.3931e-09 | 0 | 0 | 0 | 0 | 0 | 1 | -90 | 90 | -0.20059 | -0.05133 | 0.2008 | 0.051461
72 | 74 | 0.13278 | 0.084979 | 6.6892e-10 | 0 | 0 | 0 | 0 | 0 | 1 | -90 | 90 | -0.20276 | -0.051954 | 0.20282 | 0.051991
104 | 105 | 0.40686 | 0.26039 | 6.8323e-10 | 0 | 0 | 0 | 0 | 0 | 1 | -90 | 90 | 0.0044436 | 0.0011136 | -0.0044435 | -0.0011137
80 | 81 | 0.065015 | 0.041609 | 1.0918e-10 | 0 | 0 | 0 | 0 | 0 | 1 | -90 | 90 | -0.017627 | -0.0044192 | 0.017627 | 0.0044193
80 | 82 | 1.7232 | 1.1028 | 2.8937e-09 | 0 | 0 | 0 | 0 | 0 | 1 | -90 | 90 | 0.014588 | 0.0036576 | -0.014584 | -0.0036554
81 | 83 | 0.71483 | 0.45749 | 1.2004e-09 | 0 | 0 | 0 | 0 | 0 | 1 | -90 | 90 | -0.019412 | -0.0048667 | 0.019415 | 0.0048684
82 | 84 | 0.19958 | 0.12773 | 3.3515e-10 | 0 | 0 | 0 | 0 | 0 | 1 | -90 | 90 | 0.011525 | 0.0028887 | -0.011525 | -0.0028885
84 | 101 | 0.56939 | 0.36441 | 9.5615e-10 | 0 | 0 | 0 | 0 | 0 | 1 | -90 | 90 | 0.0091313 | 0.0022886 | -0.0091308 | -0.0022884
101 | 102 | 1.0535 | 0.67425 | 1.7691e-09 | 0 | 0 | 0 | 0 | 0 | 1 | -90 | 90 | 0.006114 | 0.0015323 | -0.0061135 | -0.0015322
95 | 96 | 0.62657 | 0.401 | 1.0522e-09 | 0 | 0 | 0 | 0 | 0 | 1 | -90 | 90 | 0.01982 | 0.0049707 | -0.019818 | -0.0049691
108 | 136 | 1.1011 | 0.7047 | 1.849e-09 | 0 | 0 | 0 | 0 | 0 | 1 | -90 | 90 | 0.017833 | 0.0044707 | -0.017829 | -0.0044685
119 | 128 | 0.86658 | 0.55461 | 1.4552e-09 | 0 | 0 | 0 | 0 | 0 | 1 | -90 | 90 | 0.0051154 | 0.001282 | -0.0051152 | -0.001282
119 | 126 | 3.598 | 2.3027 | 6.042e-09 | 0 | 0 | 0 | 0 | 0 | 1 | -90 | 90 | 0.01006 | 0.0025224 | -0.010056 | -0.0025204