## bus_data
BUS_I | BUS_TYPE | Pd | Qd | Gs | Bs | area | Vm | Va | baseKV | zone | Vmax | Vmin
1 | 1 | 0.011123 | 0.0027877 | 0 | 0 | 1 | 0.98454 | -0.29754 | 0.4 | 1 | 1.1 | 0.9
2 | 1 | 0 | 0 | 0 | 0 | 1 | 0.98473 | -0.29382 | 0.4 | 1 | 1.1 | 0.9
3 | 1 | 0 | 0 | 0 | 0 | 1 | 0.9843 | -0.30221 | 0.4 | 1 | 1.1 | 0.9
4 | 1 | 0.00092863 | 0.00023274 | 0 | 0 | 1 | 0.98533 | -0.28213 | 0.4 | 1 | 1.1 | 0.9
5 | 1 | 0 | 0 | 0 | 0 | 1 | 0.98396 | -0.30882 | 0.4 | 1 | 1.1 | 0.9
30 | 1 | 0.00089721 | 0.00022486 | 0 | 0 | 1 | 0.98572 | -0.27456 | 0.4 | 1 | 1.1 | 0.9
34 | 1 | 0.00071393 | 0.00017893 | 0 | 0 | 1 | 0.9839 | -0.30993 | 0.4 | 1 | 1.1 | 0.9
32 | 1 | 0.0017427 | 0.00043677 | 0 | 0 | 1 | 0.98371 | -0.31377 | 0.4 | 1 | 1.1 | 0.9
31 | 1 | 0.00078745 | 0.00019735 | 0 | 0 | 1 | 0.98579 | -0.27314 | 0.4 | 1 | 1.1 | 0.9
85 | 1 | 0.0016816 | 0.00042144 | 0 | 0 | 1 | 0.98385 | -0.31094 | 0.4 | 1 | 1.1 | 0.9
33 | 1 | 0 | 0 | 0 | 0 | 1 | 0.9837 | -0.31391 | 0.4 | 1 | 1.1 | 0.9
6 | 1 | 0.0098222 | 0.0024617 | 0 | 0 | 1 | 0.99217 | -0.14892 | 0.4 | 1 | 1.1 | 0.9
7 | 1 | 0.0086877 | 0.0021773 | 0 | 0 | 1 | 0.99217 | -0.14895 | 0.4 | 1 | 1.1 | 0.9
8 | 1 | 0.013699 | 0.0034333 | 0 | 0 | 1 | 0.99279 | -0.13722 | 0.4 | 1 | 1.1 | 0.9
9 | 1 | 0.026276 | 0.0065853 | 0 | 0 | 1 | 0.99205 | -0.1512 | 0.4 | 1 | 1.1 | 0.9
10 | 1 | 0.010237 | 0.0025656 | 0 | 0 | 1 | 0.99362 | -0.12127 | 0.4 | 1 | 1.1 | 0.9
11 | 1 | 0.0071418 | 0.0017899 | 0 | 0 | 1 | 0.99165 | -0.15891 | 0.4 | 1 | 1.1 | 0.9
16 | 1 | 0.0095339 | 0.0023894 | 0 | 0 | 1 | 0.99376 | -0.11857 | 0.4 | 1 | 1.1 | 0.9
12 | 1 | 0.0015717 | 0.0003939 | 0 | 0 | 1 | 0.99092 | -0.17272 | 0.4 | 1 | 1.1 | 0.9
17 | 1 | 0.0099975 | 0.0025056 | 0 | 0 | 1 | 0.99414 | -0.11144 | 0.4 | 1 | 1.1 | 0.9
13 | 1 | 0.0018974 | 0.00047552 | 0 | 0 | 1 | 0.99003 | -0.18965 | 0.4 | 1 | 1.1 | 0.9
14 | 1 | 0.0094604 | 0.002371 | 0 | 0 | 1 | 0.98532 | -0.27993 | 0.4 | 1 | 1.1 | 0.9
15 | 1 | 0 | 0 | 0 | 0 | 1 | 0.97931 | -0.3964 | 0.4 | 1 | 1.1 | 0.9
27 | 1 | 0.077051 | 0.019311 | 0 | 0 | 1 | 0.97331 | -0.51419 | 0.4 | 1 | 1.1 | 0.9
69 | 1 | 0.00038939 | 9.759e-05 | 0 | 0 | 1 | 0.97923 | -0.39795 | 0.4 | 1 | 1.1 | 0.9
26 | 1 | 0.018433 | 0.0046198 | 0 | 0 | 1 | 0.97289 | -0.5225 | 0.4 | 1 | 1.1 | 0.9
18 | 1 | 0 | 0 | 0 | 0 | 1 | 0.99579 | -0.079855 | 0.4 | 1 | 1.1 | 0.9
19 | 1 | 0 | 0 | 0 | 0 | 1 | 0.9991 | -0.017077 | 0.4 | 1 | 1.1 | 0.9
20 | 1 | 0 | 0 | 0 | 0 | 1 | 0.99397 | -0.11494 | 0.4 | 1 | 1.1 | 0.9
24 | 1 | 0.0028655 | 0.00071816 | 0 | 0 | 1 | 0.99819 | -0.034581 | 0.4 | 1 | 1.1 | 0.9
21 | 3 | 0.083308 | 0.020879 | 0 | 0 | 1 | 1 | 0 | 0.4 | 1 | 1.1 | 0.9
56 | 1 | 0.0017182 | 0.00043063 | 0 | 0 | 1 | 0.99222 | -0.14856 | 0.4 | 1 | 1.1 | 0.9
59 | 1 | 0.011953 | 0.0029957 | 0 | 0 | 1 | 0.99335 | -0.12681 | 0.4 | 1 | 1.1 | 0.9
74 | 1 | 0.016925 | 0.0042419 | 0 | 0 | 1 | 0.99683 | -0.060632 | 0.4 | 1 | 1.1 | 0.9
22 | 1 | 0.0036403 | 0.00091234 | 0 | 0 | 1 | 0.9977 | -0.043783 | 0.4 | 1 | 1.1 | 0.9
55 | 1 | 0 | 0 | 0 | 0 | 1 | 0.99102 | -0.17171 | 0.4 | 1 | 1.1 | 0.9
57 | 1 | 0.0012879 | 0.00032278 | 0 | 0 | 1 | 0.99313 | -0.13108 | 0.4 | 1 | 1.1 | 0.9
23 | 1 | 0.017224 | 0.0043166 | 0 | 0 | 1 | 0.99549 | -0.086226 | 0.4 | 1 | 1.1 | 0.9
25 | 1 | 0.003263 | 0.00081778 | 0 | 0 | 1 | 0.99383 | -0.11808 | 0.4 | 1 | 1.1 | 0.9
29 | 1 | 0 | 0 | 0 | 0 | 1 | 0.99269 | -0.14004 | 0.4 | 1 | 1.1 | 0.9
72 | 1 | 0.0017193 | 0.0004309 | 0 | 0 | 1 | 0.99662 | -0.064623 | 0.4 | 1 | 1.1 | 0.9
68 | 1 | 0.017743 | 0.0044469 | 0 | 0 | 1 | 0.99023 | -0.18761 | 0.4 | 1 | 1.1 | 0.9
28 | 1 | 0.016826 | 0.0042171 | 0 | 0 | 1 | 0.97182 | -0.54365 | 0.4 | 1 | 1.1 | 0.9
83 | 1 | 0.017749 | 0.0044484 | 0 | 0 | 1 | 0.98875 | -0.21635 | 0.4 | 1 | 1.1 | 0.9
36 | 1 | 0.0019685 | 0.00049335 | 0 | 0 | 1 | 0.98612 | -0.26675 | 0.4 | 1 | 1.1 | 0.9
37 | 1 | 0.0027996 | 0.00070166 | 0 | 0 | 1 | 0.98643 | -0.26071 | 0.4 | 1 | 1.1 | 0.9
35 | 1 | 0.0022203 | 0.00055646 | 0 | 0 | 1 | 0.98365 | -0.31481 | 0.4 | 1 | 1.1 | 0.9
88 | 1 | 0.00067276 | 0.00016861 | 0 | 0 | 1 | 0.98367 | -0.31461 | 0.4 | 1 | 1.1 | 0.9
84 | 1 | 0.001382 | 0.00034636 | 0 | 0 | 1 | 0.9838 | -0.31207 | 0.4 | 1 | 1.1 | 0.9
38 | 1 | 0.0027846 | 0.00069789 | 0 | 0 | 1 | 0.98669 | -0.25567 | 0.4 | 1 | 1.1 | 0.9
39 | 1 | 0.0017182 | 0.00043063 | 0 | 0 | 1 | 0.98734 | -0.24301 | 0.4 | 1 | 1.1 | 0.9
40 | 1 | 0.0018865 | 0.00047279 | 0 | 0 | 1 | 0.9874 | -0.24174 | 0.4 | 1 | 1.1 | 0.9
46 | 1 | 0 | 0 | 0 | 0 | 1 | 0.98815 | -0.22731 | 0.4 | 1 | 1.1 | 0.9
47 | 1 | 0.0034141 | 0.00085566 | 0 | 0 | 1 | 0.98784 | -0.23329 | 0.4 | 1 | 1.1 | 0.9
48 | 1 | 0.0017197 | 0.000431 | 0 | 0 | 1 | 0.98849 | -0.22069 | 0.4 | 1 | 1.1 | 0.9
41 | 1 | 0.0023864 | 0.00059809 | 0 | 0 | 1 | 0.98746 | -0.24059 | 0.4 | 1 | 1.1 | 0.9
42 | 1 | 0 | 0 | 0 | 0 | 1 | 0.98754 | -0.23904 | 0.4 | 1 | 1.1 | 0.9
43 | 1 | 0.0033145 | 0.00083069 | 0 | 0 | 1 | 0.98745 | -0.24092 | 0.4 | 1 | 1.1 | 0.9
44 | 1 | 0.0032329 | 0.00081024 | 0 | 0 | 1 | 0.98784 | -0.23332 | 0.4 | 1 | 1.1 | 0.9
45 | 1 | 0.0049076 | 0.00123 | 0 | 0 | 1 | 0.98743 | -0.24129 | 0.4 | 1 | 1.1 | 0.9
49 | 1 | 0.0015117 | 0.00037886 | 0 | 0 | 1 | 0.98733 | -0.24322 | 0.4 | 1 | 1.1 | 0.9
50 | 1 | 0.0027983 | 0.00070132 | 0 | 0 | 1 | 0.9873 | -0.24372 | 0.4 | 1 | 1.1 | 0.9
53 | 1 | 0.0011051 | 0.00027697 | 0 | 0 | 1 | 0.98978 | -0.19557 | 0.4 | 1 | 1.1 | 0.9
54 | 1 | 0.0017187 | 0.00043073 | 0 | 0 | 1 | 0.99018 | -0.18783 | 0.4 | 1 | 1.1 | 0.9
51 | 1 | 0.0034273 | 0.00085897 | 0 | 0 | 1 | 0.99094 | -0.17323 | 0.4 | 1 | 1.1 | 0.9
52 | 1 | 0.0020683 | 0.00051837 | 0 | 0 | 1 | 0.99095 | -0.17314 | 0.4 | 1 | 1.1 | 0.9
58 | 1 | 0.0011944 | 0.00029935 | 0 | 0 | 1 | 0.99294 | -0.13488 | 0.4 | 1 | 1.1 | 0.9
60 | 1 | 0.0016145 | 0.00040463 | 0 | 0 | 1 | 0.99273 | -0.13896 | 0.4 | 1 | 1.1 | 0.9
61 | 1 | 0 | 0 | 0 | 0 | 1 | 0.99238 | -0.14567 | 0.4 | 1 | 1.1 | 0.9
62 | 1 | 0.0013801 | 0.00034587 | 0 | 0 | 1 | 0.99235 | -0.14625 | 0.4 | 1 | 1.1 | 0.9
63 | 1 | 0.0011911 | 0.00029851 | 0 | 0 | 1 | 0.99213 | -0.1504 | 0.4 | 1 | 1.1 | 0.9
64 | 1 | 0.0020914 | 0.00052415 | 0 | 0 | 1 | 0.99234 | -0.14641 | 0.4 | 1 | 1.1 | 0.9
65 | 1 | 0.0010957 | 0.0002746 | 0 | 0 | 1 | 0.99196 | -0.15377 | 0.4 | 1 | 1.1 | 0.9
66 | 1 | 0.0015294 | 0.0003833 | 0 | 0 | 1 | 0.99194 | -0.15407 | 0.4 | 1 | 1.1 | 0.9
67 | 1 | 0.019713 | 0.0049404 | 0 | 0 | 1 | 0.9919 | -0.15499 | 0.4 | 1 | 1.1 | 0.9
81 | 1 | 0.016521 | 0.0041406 | 0 | 0 | 1 | 0.98769 | -0.23684 | 0.4 | 1 | 1.1 | 0.9
70 | 1 | 0.0017187 | 0.00043073 | 0 | 0 | 1 | 0.99552 | -0.085915 | 0.4 | 1 | 1.1 | 0.9
71 | 1 | 0.010148 | 0.0025435 | 0 | 0 | 1 | 0.99462 | -0.10314 | 0.4 | 1 | 1.1 | 0.9
73 | 1 | 0.0017182 | 0.00043063 | 0 | 0 | 1 | 0.99453 | -0.10495 | 0.4 | 1 | 1.1 | 0.9
75 | 1 | 0.0017193 | 0.0004309 | 0 | 0 | 1 | 0.99384 | -0.11833 | 0.4 | 1 | 1.1 | 0.9
80 | 1 | 0.016521 | 0.0041406 | 0 | 0 | 1 | 0.99322 | -0.13021 | 0.4 | 1 | 1.1 | 0.9
78 | 1 | 0.0027979 | 0.00070122 | 0 | 0 | 1 | 0.99322 | -0.13036 | 0.4 | 1 | 1.1 | 0.9
76 | 1 | 0.00078745 | 0.00019735 | 0 | 0 | 1 | 0.99314 | -0.13181 | 0.4 | 1 | 1.1 | 0.9
77 | 1 | 0.0010045 | 0.00025174 | 0 | 0 | 1 | 0.99312 | -0.13232 | 0.4 | 1 | 1.1 | 0.9
79 | 1 | 0.00078764 | 0.0001974 | 0 | 0 | 1 | 0.9931 | -0.13255 | 0.4 | 1 | 1.1 | 0.9
82 | 1 | 0.017415 | 0.0043646 | 0 | 0 | 1 | 0.98718 | -0.24678 | 0.4 | 1 | 1.1 | 0.9
86 | 1 | 0.0010245 | 0.00025676 | 0 | 0 | 1 | 0.98378 | -0.31228 | 0.4 | 1 | 1.1 | 0.9
87 | 1 | 0.00092701 | 0.00023233 | 0 | 0 | 1 | 0.98377 | -0.31253 | 0.4 | 1 | 1.1 | 0.9

## generator_data
GEN_BUS | PG | QG | QMAX | QMIN | VG | MBASE | GEN_STATUS | PMAX | PMIN
21 | 0.57414 | 0.14617 | 10 | -10 | 1 | 100 | 1 | 10 | 0

## branch_data
F_BUS | T_BUS | BR_R | BR_X | BR_B | RATE_A | RATE_B | RATE_C | TAP | SHIFT | BR_STATUS | ANGMIN | ANGMAX | P_in | Q_in | P_out | Q_out
1 | 2 | 0.75295 | 0.48189 | 1.2644e-09 | 0 | 0 | 0 | 0 | 0 | 1 | -90 | 90 | -0.021495 | -0.0053868 | 0.021499 | 0.0053892
1 | 3 | 1.9565 | 1.2521 | 3.2854e-09 | 0 | 0 | 0 | 0 | 0 | 1 | -90 | 90 | 0.010372 | 0.0025991 | -0.01037 | -0.002598
2 | 4 | 2.3651 | 1.5137 | 3.9716e-09 | 0 | 0 | 0 | 0 | 0 | 1 | -90 | 90 | -0.021499 | -0.0053892 | 0.021511 | 0.0053964
3 | 5 | 2.765 | 1.7696 | 4.6432e-09 | 0 | 0 | 0 | 0 | 0 | 1 | -90 | 90 | 0.01037 | 0.002598 | -0.010367 | -0.0025963
4 | 30 | 1.4693 | 0.94036 | 2.4674e-09 | 0 | 0 | 0 | 0 | 0 | 1 | -90 | 90 | -0.02244 | -0.0056292 | 0.022448 | 0.0056341
5 | 34 | 0.83967 | 0.53739 | 1.41e-09 | 0 | 0 | 0 | 0 | 0 | 1 | -90 | 90 | 0.0057297 | 0.0014355 | -0.0057294 | -0.0014355
5 | 32 | 4.6263 | 2.9608 | 7.7687e-09 | 0 | 0 | 0 | 0 | 0 | 1 | -90 | 90 | 0.004637 | 0.0011608 | -0.004636 | -0.0011609
30 | 31 | 0.26531 | 0.1698 | 4.4553e-10 | 0 | 0 | 0 | 0 | 0 | 1 | -90 | 90 | -0.023345 | -0.005859 | 0.023347 | 0.0058599
34 | 85 | 0.87385 | 0.55926 | 1.4674e-09 | 0 | 0 | 0 | 0 | 0 | 1 | -90 | 90 | 0.0050155 | 0.0012565 | -0.0050152 | -0.0012565
32 | 33 | 0.21904 | 0.14019 | 3.6783e-10 | 0 | 0 | 0 | 0 | 0 | 1 | -90 | 90 | 0.0028932 | 0.00072412 | -0.0028932 | -0.00072414
31 | 36 | 1.1537 | 0.73838 | 1.9374e-09 | 0 | 0 | 0 | 0 | 0 | 1 | -90 | 90 | -0.024134 | -0.0060573 | 0.024141 | 0.0060618
85 | 84 | 1.4716 | 0.94181 | 2.4712e-09 | 0 | 0 | 0 | 0 | 0 | 1 | -90 | 90 | 0.0033337 | 0.00083507 | -0.0033335 | -0.0008352
33 | 35 | 1.7551 | 1.1232 | 2.9472e-09 | 0 | 0 | 0 | 0 | 0 | 1 | -90 | 90 | 0.0022204 | 0.00055624 | -0.0022203 | -0.00055646
33 | 88 | 4.4651 | 2.8577 | 7.4982e-09 | 0 | 0 | 0 | 0 | 0 | 1 | -90 | 90 | 0.00067279 | 0.0001679 | -0.00067276 | -0.00016861
6 | 7 | 0.00074612 | 0.00047752 | 3.7588e-12 | 0 | 0 | 0 | 0 | 0 | 1 | -90 | 90 | 0.16983 | 0.043376 | -0.16983 | -0.043376
6 | 8 | 0.29079 | 0.18611 | 1.4649e-09 | 0 | 0 | 0 | 0 | 0 | 1 | -90 | 90 | -0.17966 | -0.045838 | 0.17976 | 0.045903
7 | 9 | 0.062583 | 0.040053 | 2.1019e-10 | 0 | 0 | 0 | 0 | 0 | 1 | -90 | 90 | 0.16115 | 0.041199 | -0.16113 | -0.041188
8 | 10 | 0.36873 | 0.23599 | 1.8576e-09 | 0 | 0 | 0 | 0 | 0 | 1 | -90 | 90 | -0.19346 | -0.049336 | 0.19361 | 0.049431
9 | 11 | 0.25604 | 0.16386 | 4.2996e-10 | 0 | 0 | 0 | 0 | 0 | 1 | -90 | 90 | 0.13485 | 0.034602 | -0.1348 | -0.03457
10 | 16 | 0.059316 | 0.037962 | 2.9882e-10 | 0 | 0 | 0 | 0 | 0 | 1 | -90 | 90 | -0.20384 | -0.051997 | 0.20387 | 0.052014
11 | 12 | 0.48388 | 0.30968 | 8.1257e-10 | 0 | 0 | 0 | 0 | 0 | 1 | -90 | 90 | 0.12766 | 0.03278 | -0.12758 | -0.032726
16 | 17 | 0.14975 | 0.09584 | 7.5441e-10 | 0 | 0 | 0 | 0 | 0 | 1 | -90 | 90 | -0.2134 | -0.054404 | 0.21348 | 0.054451
12 | 13 | 0.60004 | 0.38403 | 1.0076e-09 | 0 | 0 | 0 | 0 | 0 | 1 | -90 | 90 | 0.126 | 0.032332 | -0.1259 | -0.032266
17 | 18 | 0.63398 | 0.40575 | 3.1939e-09 | 0 | 0 | 0 | 0 | 0 | 1 | -90 | 90 | -0.22348 | -0.056956 | 0.22382 | 0.057174
13 | 14 | 3.2312 | 2.068 | 5.4261e-09 | 0 | 0 | 0 | 0 | 0 | 1 | -90 | 90 | 0.124 | 0.03179 | -0.12346 | -0.031445
14 | 15 | 4.4692 | 2.8603 | 7.505e-09 | 0 | 0 | 0 | 0 | 0 | 1 | -90 | 90 | 0.114 | 0.029074 | -0.11337 | -0.028667
15 | 27 | 4.4809 | 2.8678 | 7.5247e-09 | 0 | 0 | 0 | 0 | 0 | 1 | -90 | 90 | 0.11298 | 0.028572 | -0.11234 | -0.028167
15 | 69 | 16.94 | 10.8416 | 2.8447e-08 | 0 | 0 | 0 | 0 | 0 | 1 | -90 | 90 | 0.00038942 | 9.488e-05 | -0.00038939 | -9.759e-05
27 | 26 | 1.0006 | 0.64037 | 1.6803e-09 | 0 | 0 | 0 | 0 | 0 | 1 | -90 | 90 | 0.03529 | 0.0088556 | -0.035276 | -0.0088468
26 | 28 | 5.3256 | 3.4084 | 8.9431e-09 | 0 | 0 | 0 | 0 | 0 | 1 | -90 | 90 | 0.016843 | 0.0042271 | -0.016826 | -0.0042171
18 | 19 | 0.84148 | 0.53855 | 4.2392e-09 | 0 | 0 | 0 | 0 | 0 | 1 | -90 | 90 | -0.33615 | -0.085594 | 0.33718 | 0.086247
18 | 20 | 1.394 | 0.89215 | 2.3409e-09 | 0 | 0 | 0 | 0 | 0 | 1 | -90 | 90 | 0.11234 | 0.02842 | -0.11215 | -0.028299
19 | 24 | 1.3325 | 0.85279 | 2.2376e-09 | 0 | 0 | 0 | 0 | 0 | 1 | -90 | 90 | 0.058937 | 0.014855 | -0.058888 | -0.014824
19 | 21 | 0.19538 | 0.12504 | 9.8429e-10 | 0 | 0 | 0 | 0 | 0 | 1 | -90 | 90 | -0.39611 | -0.1011 | 0.39644 | 0.10131
20 | 56 | 2.1665 | 1.3866 | 3.6381e-09 | 0 | 0 | 0 | 0 | 0 | 1 | -90 | 90 | 0.069038 | 0.017472 | -0.068927 | -0.017402
20 | 59 | 1.2202 | 0.78091 | 2.049e-09 | 0 | 0 | 0 | 0 | 0 | 1 | -90 | 90 | 0.04311 | 0.010827 | -0.043086 | -0.010812
24 | 74 | 2.0802 | 1.3313 | 3.4933e-09 | 0 | 0 | 0 | 0 | 0 | 1 | -90 | 90 | 0.056022 | 0.014105 | -0.055953 | -0.014061
21 | 22 | 2.0927 | 1.3394 | 3.5143e-09 | 0 | 0 | 0 | 0 | 0 | 1 | -90 | 90 | 0.094394 | 0.023981 | -0.094195 | -0.023854
56 | 55 | 1.5256 | 0.9764 | 2.5619e-09 | 0 | 0 | 0 | 0 | 0 | 1 | -90 | 90 | 0.067209 | 0.016971 | -0.067134 | -0.016924
59 | 57 | 0.60704 | 0.38851 | 1.0194e-09 | 0 | 0 | 0 | 0 | 0 | 1 | -90 | 90 | 0.031133 | 0.0078158 | -0.031127 | -0.0078118
74 | 72 | 0.45649 | 0.29215 | 7.6657e-10 | 0 | 0 | 0 | 0 | 0 | 1 | -90 | 90 | 0.039027 | 0.0098193 | -0.03902 | -0.0098146
22 | 23 | 2.1013 | 1.3448 | 3.5287e-09 | 0 | 0 | 0 | 0 | 0 | 1 | -90 | 90 | 0.090555 | 0.022942 | -0.090371 | -0.022824
55 | 54 | 1.1548 | 0.73905 | 1.9392e-09 | 0 | 0 | 0 | 0 | 0 | 1 | -90 | 90 | 0.061638 | 0.015546 | -0.061591 | -0.015516
55 | 52 | 1.1437 | 0.73198 | 1.9206e-09 | 0 | 0 | 0 | 0 | 0 | 1 | -90 | 90 | 0.005496 | 0.0013774 | -0.0054957 | -0.0013773
57 | 58 | 0.56337 | 0.36056 | 9.4605e-10 | 0 | 0 | 0 | 0 | 0 | 1 | -90 | 90 | 0.029839 | 0.007489 | -0.029833 | -0.0074857
23 | 25 | 1.9433 | 1.2437 | 3.2634e-09 | 0 | 0 | 0 | 0 | 0 | 1 | -90 | 90 | 0.073147 | 0.018508 | -0.073036 | -0.018436
25 | 29 | 1.3986 | 0.89513 | 2.3487e-09 | 0 | 0 | 0 | 0 | 0 | 1 | -90 | 90 | 0.069773 | 0.017619 | -0.069699 | -0.017572
29 | 68 | 3.0188 | 1.932 | 5.0693e-09 | 0 | 0 | 0 | 0 | 0 | 1 | -90 | 90 | 0.069699 | 0.017572 | -0.069541 | -0.017471
72 | 70 | 2.5447 | 1.6286 | 4.2733e-09 | 0 | 0 | 0 | 0 | 0 | 1 | -90 | 90 | 0.037301 | 0.0093837 | -0.037263 | -0.0093598
68 | 83 | 2.4401 | 1.5616 | 4.0975e-09 | 0 | 0 | 0 | 0 | 0 | 1 | -90 | 90 | 0.051798 | 0.013024 | -0.051727 | -0.012979
83 | 81 | 2.6423 | 1.6911 | 4.4372e-09 | 0 | 0 | 0 | 0 | 0 | 1 | -90 | 90 | 0.033978 | 0.0085309 | -0.033944 | -0.0085101
36 | 37 | 1.0098 | 0.64627 | 1.6957e-09 | 0 | 0 | 0 | 0 | 0 | 1 | -90 | 90 | -0.02611 | -0.0065552 | 0.026117 | 0.0065598
37 | 38 | 0.76255 | 0.48803 | 1.2805e-09 | 0 | 0 | 0 | 0 | 0 | 1 | -90 | 90 | -0.028917 | -0.0072615 | 0.028924 | 0.0072658
84 | 86 | 0.45578 | 0.2917 | 7.6538e-10 | 0 | 0 | 0 | 0 | 0 | 1 | -90 | 90 | 0.0019515 | 0.00048884 | -0.0019515 | -0.0004889
38 | 39 | 1.7446 | 1.1166 | 2.9297e-09 | 0 | 0 | 0 | 0 | 0 | 1 | -90 | 90 | -0.031709 | -0.0079637 | 0.031728 | 0.0079757
39 | 40 | 0.1668 | 0.10675 | 2.8011e-10 | 0 | 0 | 0 | 0 | 0 | 1 | -90 | 90 | -0.033446 | -0.0084063 | 0.033448 | 0.0084076
40 | 46 | 1.7896 | 1.1454 | 3.0053e-09 | 0 | 0 | 0 | 0 | 0 | 1 | -90 | 90 | -0.035335 | -0.0088804 | 0.035359 | 0.0088957
46 | 47 | 1.213 | 0.77632 | 2.037e-09 | 0 | 0 | 0 | 0 | 0 | 1 | -90 | 90 | 0.021578 | 0.0054113 | -0.021572 | -0.0054075
46 | 48 | 0.50954 | 0.3261 | 8.5565e-10 | 0 | 0 | 0 | 0 | 0 | 1 | -90 | 90 | -0.056937 | -0.014307 | 0.056955 | 0.014318
47 | 44 | 0.0092678 | 0.0059314 | 1.5563e-11 | 0 | 0 | 0 | 0 | 0 | 1 | -90 | 90 | 0.018157 | 0.0045519 | -0.018157 | -0.0045518
48 | 53 | 1.881 | 1.2039 | 3.1587e-09 | 0 | 0 | 0 | 0 | 0 | 1 | -90 | 90 | -0.058674 | -0.014749 | 0.058745 | 0.014794
41 | 42 | 1.1863 | 0.75922 | 1.9921e-09 | 0 | 0 | 0 | 0 | 0 | 1 | -90 | 90 | -0.0057009 | -0.0014287 | 0.0057014 | 0.0014288
41 | 43 | 0.43287 | 0.27704 | 7.2691e-10 | 0 | 0 | 0 | 0 | 0 | 1 | -90 | 90 | 0.0033145 | 0.00083065 | -0.0033145 | -0.00083069
42 | 44 | 1.675 | 1.072 | 2.8128e-09 | 0 | 0 | 0 | 0 | 0 | 1 | -90 | 90 | -0.01492 | -0.0037393 | 0.014924 | 0.0037416
42 | 45 | 1.0687 | 0.68399 | 1.7947e-09 | 0 | 0 | 0 | 0 | 0 | 1 | -90 | 90 | 0.009219 | 0.0023104 | -0.009218 | -0.00231
45 | 49 | 1.9524 | 1.2495 | 3.2786e-09 | 0 | 0 | 0 | 0 | 0 | 1 | -90 | 90 | 0.0043104 | 0.00108 | -0.0043101 | -0.0010801
49 | 50 | 0.77939 | 0.49881 | 1.3088e-09 | 0 | 0 | 0 | 0 | 0 | 1 | -90 | 90 | 0.0027984 | 0.00070124 | -0.0027983 | -0.00070132
53 | 54 | 0.57044 | 0.36508 | 9.5792e-10 | 0 | 0 | 0 | 0 | 0 | 1 | -90 | 90 | -0.05985 | -0.015071 | 0.059872 | 0.015085
51 | 52 | 0.12273 | 0.078546 | 2.0609e-10 | 0 | 0 | 0 | 0 | 0 | 1 | -90 | 90 | -0.0034273 | -0.00085897 | 0.0034273 | 0.00085896
58 | 60 | 0.63058 | 0.40357 | 1.0589e-09 | 0 | 0 | 0 | 0 | 0 | 1 | -90 | 90 | 0.028639 | 0.0071863 | -0.028633 | -0.0071829
60 | 61 | 1.0979 | 0.70269 | 1.8438e-09 | 0 | 0 | 0 | 0 | 0 | 1 | -90 | 90 | 0.027019 | 0.0067782 | -0.02701 | -0.0067729
61 | 62 | 0.73218 | 0.4686 | 1.2295e-09 | 0 | 0 | 0 | 0 | 0 | 1 | -90 | 90 | 0.0034716 | 0.00086992 | -0.0034715 | -0.00086998
61 | 63 | 0.88623 | 0.56719 | 1.4882e-09 | 0 | 0 | 0 | 0 | 0 | 1 | -90 | 90 | 0.023539 | 0.005903 | -0.023533 | -0.0058997
62 | 64 | 0.33891 | 0.2169 | 5.6912e-10 | 0 | 0 | 0 | 0 | 0 | 1 | -90 | 90 | 0.0020914 | 0.00052411 | -0.0020914 | -0.00052415
63 | 65 | 0.66665 | 0.42666 | 1.1195e-09 | 0 | 0 | 0 | 0 | 0 | 1 | -90 | 90 | 0.022342 | 0.0056012 | -0.022339 | -0.005599
65 | 66 | 0.062227 | 0.039825 | 1.045e-10 | 0 | 0 | 0 | 0 | 0 | 1 | -90 | 90 | 0.021243 | 0.0053244 | -0.021243 | -0.0053242
66 | 67 | 0.20478 | 0.13106 | 3.4388e-10 | 0 | 0 | 0 | 0 | 0 | 1 | -90 | 90 | 0.019713 | 0.0049409 | -0.019713 | -0.0049404
81 | 82 | 2.4935 | 1.5958 | 4.1872e-09 | 0 | 0 | 0 | 0 | 0 | 1 | -90 | 90 | 0.017423 | 0.0043694 | -0.017415 | -0.0043646
70 | 71 | 2.1545 | 1.3789 | 3.6179e-09 | 0 | 0 | 0 | 0 | 0 | 1 | -90 | 90 | 0.035544 | 0.0089291 | -0.035515 | -0.0089108
71 | 73 | 0.31595 | 0.20221 | 5.3057e-10 | 0 | 0 | 0 | 0 | 0 | 1 | -90 | 90 | 0.025366 | 0.0063673 | -0.025364 | -0.006366
73 | 75 | 2.5104 | 1.6067 | 4.2157e-09 | 0 | 0 | 0 | 0 | 0 | 1 | -90 | 90 | 0.023646 | 0.0059354 | -0.023631 | -0.0059261
75 | 80 | 2.399 | 1.5354 | 4.0286e-09 | 0 | 0 | 0 | 0 | 0 | 1 | -90 | 90 | 0.021911 | 0.0054952 | -0.021899 | -0.0054877
80 | 78 | 0.12845 | 0.082206 | 2.157e-10 | 0 | 0 | 0 | 0 | 0 | 1 | -90 | 90 | 0.0053777 | 0.001347 | -0.0053777 | -0.001347
78 | 76 | 2.4813 | 1.588 | 4.1668e-09 | 0 | 0 | 0 | 0 | 0 | 1 | -90 | 90 | 0.0025798 | 0.00064581 | -0.0025796 | -0.00064611
76 | 77 | 1.2574 | 0.80475 | 2.1116e-09 | 0 | 0 | 0 | 0 | 0 | 1 | -90 | 90 | 0.0017921 | 0.00044876 | -0.0017921 | -0.00044894
77 | 79 | 1.2481 | 0.79877 | 2.0959e-09 | 0 | 0 | 0 | 0 | 0 | 1 | -90 | 90 | 0.00078765 | 0.0001972 | -0.00078764 | -0.0001974
86 | 87 | 1.1824 | 0.75674 | 1.9856e-09 | 0 | 0 | 0 | 0 | 0 | 1 | -90 | 90 | 0.00092702 | 0.00023215 | -0.00092701 | -0.00023233