## bus_data
BUS_I | BUS_TYPE | Pd | Qd | Gs | Bs | area | Vm | Va | baseKV | zone | Vmax | Vmin
1 | 1 | 0.0073769 | 0.0018488 | 0 | 0 | 1 | 0.97821 | -0.42046 | 0.4 | 1 | 1.1 | 0.9
2 | 1 | 0 | 0 | 0 | 0 | 1 | 0.97841 | -0.41661 | 0.4 | 1 | 1.1 | 0.9
3 | 1 | 0 | 0 | 0 | 0 | 1 | 0.97852 | -0.4143 | 0.4 | 1 | 1.1 | 0.9
5 | 1 | 0 | 0 | 0 | 0 | 1 | 0.97811 | -0.42257 | 0.4 | 1 | 1.1 | 0.9
8 | 1 | 0.0011091 | 0.00027796 | 0 | 0 | 1 | 0.97865 | -0.41181 | 0.4 | 1 | 1.1 | 0.9
4 | 1 | 0 | 0 | 0 | 0 | 1 | 0.97992 | -0.3869 | 0.4 | 1 | 1.1 | 0.9
7 | 1 | 0 | 0 | 0 | 0 | 1 | 0.97877 | -0.4094 | 0.4 | 1 | 1.1 | 0.9
37 | 1 | 0 | 0 | 0 | 0 | 1 | 0.98282 | -0.3303 | 0.4 | 1 | 1.1 | 0.9
57 | 1 | 0.0034123 | 0.00085521 | 0 | 0 | 1 | 0.97937 | -0.39769 | 0.4 | 1 | 1.1 | 0.9
155 | 1 | 0.0017082 | 0.00042811 | 0 | 0 | 1 | 0.97802 | -0.42428 | 0.4 | 1 | 1.1 | 0.9
6 | 1 | 0 | 0 | 0 | 0 | 1 | 0.97872 | -0.41054 | 0.4 | 1 | 1.1 | 0.9
10 | 1 | 0.00085235 | 0.00021362 | 0 | 0 | 1 | 0.97873 | -0.41032 | 0.4 | 1 | 1.1 | 0.9
20 | 1 | 0.00065617 | 0.00016445 | 0 | 0 | 1 | 0.97867 | -0.41141 | 0.4 | 1 | 1.1 | 0.9
9 | 1 | 0.0093903 | 0.0023534 | 0 | 0 | 1 | 0.97874 | -0.41008 | 0.4 | 1 | 1.1 | 0.9
35 | 1 | 0 | 0 | 0 | 0 | 1 | 0.98339 | -0.31914 | 0.4 | 1 | 1.1 | 0.9
36 | 1 | 0 | 0 | 0 | 0 | 1 | 0.98389 | -0.30935 | 0.4 | 1 | 1.1 | 0.9
34 | 1 | 0.0050591 | 0.0012679 | 0 | 0 | 1 | 0.98258 | -0.3349 | 0.4 | 1 | 1.1 | 0.9
56 | 1 | 0.0034023 | 0.00085269 | 0 | 0 | 1 | 0.97901 | -0.40482 | 0.4 | 1 | 1.1 | 0.9
11 | 1 | 0.0010758 | 0.00026962 | 0 | 0 | 1 | 0.98097 | -0.36645 | 0.4 | 1 | 1.1 | 0.9
12 | 1 | 0.0011994 | 0.0003006 | 0 | 0 | 1 | 0.98099 | -0.36605 | 0.4 | 1 | 1.1 | 0.9
14 | 1 | 0 | 0 | 0 | 0 | 1 | 0.98102 | -0.3655 | 0.4 | 1 | 1.1 | 0.9
18 | 1 | 0 | 0 | 0 | 0 | 1 | 0.98106 | -0.36471 | 0.4 | 1 | 1.1 | 0.9
15 | 1 | 0 | 0 | 0 | 0 | 1 | 0.99424 | -0.10894 | 0.4 | 1 | 1.1 | 0.9
61 | 1 | 0 | 0 | 0 | 0 | 1 | 0.99369 | -0.11934 | 0.4 | 1 | 1.1 | 0.9
16 | 1 | 0 | 0 | 0 | 0 | 1 | 0.99785 | -0.040465 | 0.4 | 1 | 1.1 | 0.9
59 | 1 | 0.0054071 | 0.0013551 | 0 | 0 | 1 | 0.99413 | -0.11098 | 0.4 | 1 | 1.1 | 0.9
28 | 1 | 0.0052223 | 0.0013088 | 0 | 0 | 1 | 0.99573 | -0.080441 | 0.4 | 1 | 1.1 | 0.9
24 | 3 | 0.0055514 | 0.0013913 | 0 | 0 | 1 | 1 | 0 | 0.4 | 1 | 1.1 | 0.9
30 | 1 | 0.0015891 | 0.00039827 | 0 | 0 | 1 | 0.98115 | -0.36291 | 0.4 | 1 | 1.1 | 0.9
29 | 1 | 0.00626 | 0.0015689 | 0 | 0 | 1 | 0.98095 | -0.36693 | 0.4 | 1 | 1.1 | 0.9
19 | 1 | 0 | 0 | 0 | 0 | 1 | 0.9813 | -0.35994 | 0.4 | 1 | 1.1 | 0.9
31 | 1 | 0.0016252 | 0.0004073 | 0 | 0 | 1 | 0.9814 | -0.35799 | 0.4 | 1 | 1.1 | 0.9
63 | 1 | 0.0013644 | 0.00034196 | 0 | 0 | 1 | 0.99249 | -0.1423 | 0.4 | 1 | 1.1 | 0.9
64 | 1 | 0.0016554 | 0.00041487 | 0 | 0 | 1 | 0.99229 | -0.14615 | 0.4 | 1 | 1.1 | 0.9
49 | 1 | 0.0050646 | 0.0012693 | 0 | 0 | 1 | 0.99308 | -0.13049 | 0.4 | 1 | 1.1 | 0.9
22 | 1 | 0.015241 | 0.0038198 | 0 | 0 | 1 | 0.99966 | -0.0063737 | 0.4 | 1 | 1.1 | 0.9
32 | 1 | 0.0020454 | 0.00051263 | 0 | 0 | 1 | 0.98176 | -0.35093 | 0.4 | 1 | 1.1 | 0.9
23 | 1 | 0.0074559 | 0.0018686 | 0 | 0 | 1 | 0.99793 | -0.039281 | 0.4 | 1 | 1.1 | 0.9
25 | 1 | 0 | 0 | 0 | 0 | 1 | 0.99676 | -0.061533 | 0.4 | 1 | 1.1 | 0.9
26 | 1 | 0.007793 | 0.0019531 | 0 | 0 | 1 | 0.99591 | -0.077911 | 0.4 | 1 | 1.1 | 0.9
27 | 1 | 0.0087336 | 0.0021889 | 0 | 0 | 1 | 0.99566 | -0.082612 | 0.4 | 1 | 1.1 | 0.9
48 | 1 | 0.0087065 | 0.0021821 | 0 | 0 | 1 | 0.99585 | -0.079113 | 0.4 | 1 | 1.1 | 0.9
44 | 1 | 0.0027532 | 0.00069001 | 0 | 0 | 1 | 0.99444 | -0.10577 | 0.4 | 1 | 1.1 | 0.9
42 | 1 | 0.011089 | 0.0027792 | 0 | 0 | 1 | 0.99342 | -0.1253 | 0.4 | 1 | 1.1 | 0.9
50 | 1 | 0 | 0 | 0 | 0 | 1 | 0.98962 | -0.19625 | 0.4 | 1 | 1.1 | 0.9
33 | 1 | 0.0061132 | 0.0015321 | 0 | 0 | 1 | 0.98218 | -0.34279 | 0.4 | 1 | 1.1 | 0.9
38 | 1 | 0.016193 | 0.0040585 | 0 | 0 | 1 | 0.98296 | -0.32761 | 0.4 | 1 | 1.1 | 0.9
39 | 1 | 0.0026663 | 0.00066823 | 0 | 0 | 1 | 0.98692 | -0.25052 | 0.4 | 1 | 1.1 | 0.9
47 | 1 | 0.0084854 | 0.0021267 | 0 | 0 | 1 | 0.98236 | -0.33929 | 0.4 | 1 | 1.1 | 0.9
40 | 1 | 0.0085217 | 0.0021358 | 0 | 0 | 1 | 0.98843 | -0.2214 | 0.4 | 1 | 1.1 | 0.9
46 | 1 | 0.0084391 | 0.002115 | 0 | 0 | 1 | 0.98194 | -0.34748 | 0.4 | 1 | 1.1 | 0.9
58 | 1 | 0.010997 | 0.0027562 | 0 | 0 | 1 | 0.98201 | -0.34612 | 0.4 | 1 | 1.1 | 0.9
41 | 1 | 0 | 0 | 0 | 0 | 1 | 0.99069 | -0.17775 | 0.4 | 1 | 1.1 | 0.9
43 | 1 | 0.005825 | 0.0014599 | 0 | 0 | 1 | 0.99033 | -0.18484 | 0.4 | 1 | 1.1 | 0.9
45 | 1 | 0.0069757 | 0.0017483 | 0 | 0 | 1 | 0.99016 | -0.18815 | 0.4 | 1 | 1.1 | 0.9
55 | 1 | 0.010871 | 0.0027244 | 0 | 0 | 1 | 0.98975 | -0.19605 | 0.4 | 1 | 1.1 | 0.9
51 | 1 | 0.0039008 | 0.00097763 | 0 | 0 | 1 | 0.98943 | -0.19991 | 0.4 | 1 | 1.1 | 0.9
52 | 1 | 0 | 0 | 0 | 0 | 1 | 0.97939 | -0.39298 | 0.4 | 1 | 1.1 | 0.9
54 | 1 | 0.0034352 | 0.00086094 | 0 | 0 | 1 | 0.98932 | -0.20196 | 0.4 | 1 | 1.1 | 0.9
114 | 1 | 0.0040563 | 0.0010166 | 0 | 0 | 1 | 0.97786 | -0.42283 | 0.4 | 1 | 1.1 | 0.9
53 | 1 | 0 | 0 | 0 | 0 | 1 | 0.97707 | -0.44149 | 0.4 | 1 | 1.1 | 0.9
62 | 1 | 0 | 0 | 0 | 0 | 1 | 0.97722 | -0.4385 | 0.4 | 1 | 1.1 | 0.9
60 | 1 | 0.0081013 | 0.0020304 | 0 | 0 | 1 | 0.97692 | -0.4444 | 0.4 | 1 | 1.1 | 0.9
113 | 1 | 0.020529 | 0.0051449 | 0 | 0 | 1 | 0.97136 | -0.55046 | 0.4 | 1 | 1.1 | 0.9
97 | 1 | 0.015669 | 0.0039271 | 0 | 0 | 1 | 0.977 | -0.44291 | 0.4 | 1 | 1.1 | 0.9
96 | 1 | 0.016412 | 0.0041132 | 0 | 0 | 1 | 0.97833 | -0.41664 | 0.4 | 1 | 1.1 | 0.9
68 | 1 | 0.00045499 | 0.00011403 | 0 | 0 | 1 | 0.99187 | -0.15411 | 0.4 | 1 | 1.1 | 0.9
65 | 1 | 0.001104 | 0.0002767 | 0 | 0 | 1 | 0.99177 | -0.15612 | 0.4 | 1 | 1.1 | 0.9
95 | 1 | 0.012384 | 0.0031037 | 0 | 0 | 1 | 0.97957 | -0.39246 | 0.4 | 1 | 1.1 | 0.9
70 | 1 | 0.00067821 | 0.00016997 | 0 | 0 | 1 | 0.99115 | -0.16771 | 0.4 | 1 | 1.1 | 0.9
66 | 1 | 0.0020589 | 0.00051601 | 0 | 0 | 1 | 0.99028 | -0.18459 | 0.4 | 1 | 1.1 | 0.9
67 | 1 | 0.0015764 | 0.00039509 | 0 | 0 | 1 | 0.99 | -0.19005 | 0.4 | 1 | 1.1 | 0.9
69 | 1 | 0.0016398 | 0.00041096 | 0 | 0 | 1 | 0.98931 | -0.20337 | 0.4 | 1 | 1.1 | 0.9
73 | 1 | 0.0015161 | 0.00037997 | 0 | 0 | 1 | 0.98902 | -0.20884 | 0.4 | 1 | 1.1 | 0.9
71 | 1 | 0.0017447 | 0.00043725 | 0 | 0 | 1 | 0.99112 | -0.16844 | 0.4 | 1 | 1.1 | 0.9
74 | 1 | 0.0015764 | 0.00039509 | 0 | 0 | 1 | 0.98884 | -0.21246 | 0.4 | 1 | 1.1 | 0.9
72 | 1 | 0.0017447 | 0.00043725 | 0 | 0 | 1 | 0.99068 | -0.1768 | 0.4 | 1 | 1.1 | 0.9
78 | 1 | 0.0010112 | 0.00025344 | 0 | 0 | 1 | 0.99061 | -0.17805 | 0.4 | 1 | 1.1 | 0.9
79 | 1 | 0 | 0 | 0 | 0 | 1 | 0.98948 | -0.19973 | 0.4 | 1 | 1.1 | 0.9
75 | 1 | 0 | 0 | 0 | 0 | 1 | 0.98756 | -0.23705 | 0.4 | 1 | 1.1 | 0.9
76 | 1 | 0.0017444 | 0.00043719 | 0 | 0 | 1 | 0.98692 | -0.24943 | 0.4 | 1 | 1.1 | 0.9
77 | 1 | 0.0012071 | 0.00030254 | 0 | 0 | 1 | 0.98647 | -0.25807 | 0.4 | 1 | 1.1 | 0.9
98 | 1 | 0 | 0 | 0 | 0 | 1 | 0.98587 | -0.26981 | 0.4 | 1 | 1.1 | 0.9
92 | 1 | 0.00072584 | 0.00018191 | 0 | 0 | 1 | 0.98408 | -0.30447 | 0.4 | 1 | 1.1 | 0.9
104 | 1 | 0.0026203 | 0.0006567 | 0 | 0 | 1 | 0.98463 | -0.29383 | 0.4 | 1 | 1.1 | 0.9
100 | 1 | 0.00078743 | 0.00019735 | 0 | 0 | 1 | 0.98585 | -0.27019 | 0.4 | 1 | 1.1 | 0.9
93 | 1 | 0.020238 | 0.0050722 | 0 | 0 | 1 | 0.98082 | -0.36791 | 0.4 | 1 | 1.1 | 0.9
80 | 1 | 0.0011158 | 0.00027964 | 0 | 0 | 1 | 0.98946 | -0.20014 | 0.4 | 1 | 1.1 | 0.9
81 | 1 | 0 | 0 | 0 | 0 | 1 | 0.98913 | -0.20652 | 0.4 | 1 | 1.1 | 0.9
152 | 1 | 0 | 0 | 0 | 0 | 1 | 0.98392 | -0.30667 | 0.4 | 1 | 1.1 | 0.9
83 | 1 | 0.0030166 | 0.00075604 | 0 | 0 | 1 | 0.98871 | -0.2146 | 0.4 | 1 | 1.1 | 0.9
150 | 1 | 0.0044698 | 0.0011202 | 0 | 0 | 1 | 0.97841 | -0.41377 | 0.4 | 1 | 1.1 | 0.9
82 | 1 | 0.00088665 | 0.00022222 | 0 | 0 | 1 | 0.98275 | -0.33059 | 0.4 | 1 | 1.1 | 0.9
84 | 1 | 0.0037751 | 0.00094613 | 0 | 0 | 1 | 0.98276 | -0.33031 | 0.4 | 1 | 1.1 | 0.9
91 | 1 | 0.0027116 | 0.00067958 | 0 | 0 | 1 | 0.98867 | -0.21541 | 0.4 | 1 | 1.1 | 0.9
142 | 1 | 0.00063191 | 0.00015837 | 0 | 0 | 1 | 0.97729 | -0.43575 | 0.4 | 1 | 1.1 | 0.9
143 | 1 | 0.0010119 | 0.0002536 | 0 | 0 | 1 | 0.97728 | -0.4359 | 0.4 | 1 | 1.1 | 0.9
144 | 1 | 0 | 0 | 0 | 0 | 1 | 0.97732 | -0.4352 | 0.4 | 1 | 1.1 | 0.9
145 | 1 | 0.000749 | 0.00018772 | 0 | 0 | 1 | 0.97725 | -0.43643 | 0.4 | 1 | 1.1 | 0.9
146 | 1 | 0.0018781 | 0.0004707 | 0 | 0 | 1 | 0.97781 | -0.42556 | 0.4 | 1 | 1.1 | 0.9
147 | 1 | 0.0002494 | 6.2506e-05 | 0 | 0 | 1 | 0.97727 | -0.43612 | 0.4 | 1 | 1.1 | 0.9
148 | 1 | 0 | 0 | 0 | 0 | 1 | 0.9779 | -0.42373 | 0.4 | 1 | 1.1 | 0.9
149 | 1 | 0.0017849 | 0.00044733 | 0 | 0 | 1 | 0.97719 | -0.43776 | 0.4 | 1 | 1.1 | 0.9
151 | 1 | 0.0056512 | 0.0014163 | 0 | 0 | 1 | 0.97585 | -0.46382 | 0.4 | 1 | 1.1 | 0.9
153 | 1 | 0.0023823 | 0.00059706 | 0 | 0 | 1 | 0.97473 | -0.48598 | 0.4 | 1 | 1.1 | 0.9
156 | 1 | 0.0026086 | 0.00065376 | 0 | 0 | 1 | 0.97444 | -0.49159 | 0.4 | 1 | 1.1 | 0.9
157 | 1 | 0.0084495 | 0.0021176 | 0 | 0 | 1 | 0.97346 | -0.51102 | 0.4 | 1 | 1.1 | 0.9
158 | 1 | 0.0015752 | 0.00039479 | 0 | 0 | 1 | 0.97304 | -0.51929 | 0.4 | 1 | 1.1 | 0.9
159 | 1 | 0.021913 | 0.005492 | 0 | 0 | 1 | 0.9727 | -0.52593 | 0.4 | 1 | 1.1 | 0.9
160 | 1 | 0.003705 | 0.00092856 | 0 | 0 | 1 | 0.97263 | -0.52733 | 0.4 | 1 | 1.1 | 0.9
85 | 1 | 0 | 0 | 0 | 0 | 1 | 0.98282 | -0.3292 | 0.4 | 1 | 1.1 | 0.9
86 | 1 | 0 | 0 | 0 | 0 | 1 | 0.98292 | -0.3272 | 0.4 | 1 | 1.1 | 0.9
88 | 1 | 0.0005765 | 0.00014448 | 0 | 0 | 1 | 0.98273 | -0.3309 | 0.4 | 1 | 1.1 | 0.9
89 | 1 | 0.0020859 | 0.00052278 | 0 | 0 | 1 | 0.98341 | -0.31757 | 0.4 | 1 | 1.1 | 0.9
87 | 1 | 0 | 0 | 0 | 0 | 1 | 0.98245 | -0.33634 | 0.4 | 1 | 1.1 | 0.9
90 | 1 | 0.00049753 | 0.00012469 | 0 | 0 | 1 | 0.98201 | -0.34496 | 0.4 | 1 | 1.1 | 0.9
140 | 1 | 0 | 0 | 0 | 0 | 1 | 0.98392 | -0.30776 | 0.4 | 1 | 1.1 | 0.9
134 | 1 | 0.00083158 | 0.00020841 | 0 | 0 | 1 | 0.98159 | -0.35314 | 0.4 | 1 | 1.1 | 0.9
141 | 1 | 0.0026192 | 0.00065643 | 0 | 0 | 1 | 0.98458 | -0.29481 | 0.4 | 1 | 1.1 | 0.9
139 | 1 | 0.0014296 | 0.00035829 | 0 | 0 | 1 | 0.9836 | -0.31406 | 0.4 | 1 | 1.1 | 0.9
133 | 1 | 0.00047462 | 0.00011895 | 0 | 0 | 1 | 0.98114 | -0.36204 | 0.4 | 1 | 1.1 | 0.9
94 | 1 | 0.016922 | 0.0042411 | 0 | 0 | 1 | 0.97967 | -0.39051 | 0.4 | 1 | 1.1 | 0.9
99 | 1 | 0.0013859 | 0.00034733 | 0 | 0 | 1 | 0.98584 | -0.27029 | 0.4 | 1 | 1.1 | 0.9
101 | 1 | 0 | 0 | 0 | 0 | 1 | 0.98191 | -0.34707 | 0.4 | 1 | 1.1 | 0.9
102 | 1 | 0.0015963 | 0.00040006 | 0 | 0 | 1 | 0.98187 | -0.34776 | 0.4 | 1 | 1.1 | 0.9
103 | 1 | 0.0032273 | 0.00080885 | 0 | 0 | 1 | 0.98194 | -0.34648 | 0.4 | 1 | 1.1 | 0.9
105 | 1 | 0.0013508 | 0.00033855 | 0 | 0 | 1 | 0.98186 | -0.348 | 0.4 | 1 | 1.1 | 0.9
106 | 1 | 0.0014676 | 0.00036781 | 0 | 0 | 1 | 0.98206 | -0.34413 | 0.4 | 1 | 1.1 | 0.9
107 | 1 | 0.0022698 | 0.00056887 | 0 | 0 | 1 | 0.98225 | -0.34031 | 0.4 | 1 | 1.1 | 0.9
108 | 1 | 0.0014356 | 0.00035979 | 0 | 0 | 1 | 0.98258 | -0.33397 | 0.4 | 1 | 1.1 | 0.9
109 | 1 | 0.0013424 | 0.00033643 | 0 | 0 | 1 | 0.98258 | -0.3339 | 0.4 | 1 | 1.1 | 0.9
110 | 1 | 0.0014166 | 0.00035503 | 0 | 0 | 1 | 0.98288 | -0.32795 | 0.4 | 1 | 1.1 | 0.9
135 | 1 | 0.0010904 | 0.00027329 | 0 | 0 | 1 | 0.98294 | -0.32681 | 0.4 | 1 | 1.1 | 0.9
136 | 1 | 0.00031467 | 7.8865e-05 | 0 | 0 | 1 | 0.98296 | -0.32657 | 0.4 | 1 | 1.1 | 0.9
111 | 1 | 0.022275 | 0.0055826 | 0 | 0 | 1 | 0.97046 | -0.56831 | 0.4 | 1 | 1.1 | 0.9
112 | 1 | 0.022117 | 0.0055431 | 0 | 0 | 1 | 0.97016 | -0.5741 | 0.4 | 1 | 1.1 | 0.9
115 | 1 | 0.0041585 | 0.0010422 | 0 | 0 | 1 | 0.97872 | -0.40947 | 0.4 | 1 | 1.1 | 0.9
116 | 1 | 0 | 0 | 0 | 0 | 1 | 0.97882 | -0.40741 | 0.4 | 1 | 1.1 | 0.9
117 | 1 | 0 | 0 | 0 | 0 | 1 | 0.97945 | -0.39508 | 0.4 | 1 | 1.1 | 0.9
130 | 1 | 0.0012183 | 0.00030534 | 0 | 0 | 1 | 0.97999 | -0.38437 | 0.4 | 1 | 1.1 | 0.9
121 | 1 | 0 | 0 | 0 | 0 | 1 | 0.97877 | -0.40832 | 0.4 | 1 | 1.1 | 0.9
132 | 1 | 0.0016316 | 0.00040893 | 0 | 0 | 1 | 0.9802 | -0.38043 | 0.4 | 1 | 1.1 | 0.9
119 | 1 | 0.0017217 | 0.0004315 | 0 | 0 | 1 | 0.97826 | -0.41842 | 0.4 | 1 | 1.1 | 0.9
118 | 1 | 0.0010164 | 0.00025473 | 0 | 0 | 1 | 0.97815 | -0.42052 | 0.4 | 1 | 1.1 | 0.9
120 | 1 | 0.0012171 | 0.00030502 | 0 | 0 | 1 | 0.97813 | -0.42095 | 0.4 | 1 | 1.1 | 0.9
122 | 1 | 0.0012299 | 0.00030824 | 0 | 0 | 1 | 0.978 | -0.42359 | 0.4 | 1 | 1.1 | 0.9
123 | 1 | 0 | 0 | 0 | 0 | 1 | 0.97786 | -0.42626 | 0.4 | 1 | 1.1 | 0.9
129 | 1 | 0.0016426 | 0.00041167 | 0 | 0 | 1 | 0.97782 | -0.42713 | 0.4 | 1 | 1.1 | 0.9
127 | 1 | 0.0017251 | 0.00043235 | 0 | 0 | 1 | 0.97783 | -0.42693 | 0.4 | 1 | 1.1 | 0.9
128 | 1 | 0.0036975 | 0.00092669 | 0 | 0 | 1 | 0.97779 | -0.42774 | 0.4 | 1 | 1.1 | 0.9
124 | 1 | 0.0007318 | 0.00018341 | 0 | 0 | 1 | 0.97772 | -0.42911 | 0.4 | 1 | 1.1 | 0.9
125 | 1 | 0.00093562 | 0.00023449 | 0 | 0 | 1 | 0.97771 | -0.42916 | 0.4 | 1 | 1.1 | 0.9
131 | 1 | 0.0030631 | 0.00076769 | 0 | 0 | 1 | 0.98037 | -0.37693 | 0.4 | 1 | 1.1 | 0.9
137 | 1 | 0.0011153 | 0.00027953 | 0 | 0 | 1 | 0.98296 | -0.32648 | 0.4 | 1 | 1.1 | 0.9
138 | 1 | 0.001616 | 0.00040502 | 0 | 0 | 1 | 0.98316 | -0.32254 | 0.4 | 1 | 1.1 | 0.9

## generator_data
GEN_BUS | PG | QG | QMAX | QMIN | VG | MBASE | GEN_STATUS | PMAX | PMIN
24 | 0.53556 | 0.13757 | 10 | -10 | 1 | 100 | 1 | 10 | 0

## branch_data
F_BUS | T_BUS | BR_R | BR_X | BR_B | RATE_A | RATE_B | RATE_C | TAP | SHIFT | BR_STATUS | ANGMIN | ANGMAX | P_in | Q_in | P_out | Q_out
1 | 2 | 2.2368 | 1.4316 | 3.7562e-09 | 0 | 0 | 0 | 0 | 0 | 1 | -90 | 90 | -0.0073768 | -0.0018489 | 0.0073781 | 0.0018494
2 | 3 | 1.0905 | 0.69795 | 1.8313e-09 | 0 | 0 | 0 | 0 | 0 | 1 | -90 | 90 | -0.0090869 | -0.0022748 | 0.0090879 | 0.0022752
2 | 5 | 14.9102 | 9.5425 | 2.5038e-08 | 0 | 0 | 0 | 0 | 0 | 1 | -90 | 90 | 0.0017088 | 0.00042543 | -0.0017083 | -0.00042751
3 | 8 | 1.1775 | 0.75359 | 1.9773e-09 | 0 | 0 | 0 | 0 | 0 | 1 | -90 | 90 | -0.0090879 | -0.0022752 | 0.0090889 | 0.0022757
5 | 155 | 4.2994 | 2.7516 | 7.2198e-09 | 0 | 0 | 0 | 0 | 0 | 1 | -90 | 90 | 0.0017083 | 0.00042751 | -0.0017081 | -0.00042811
8 | 7 | 1.0138 | 0.64882 | 1.7024e-09 | 0 | 0 | 0 | 0 | 0 | 1 | -90 | 90 | -0.010198 | -0.0025537 | 0.010199 | 0.0025543
4 | 7 | 4.5837 | 2.9336 | 7.6973e-09 | 0 | 0 | 0 | 0 | 0 | 1 | -90 | 90 | 0.021121 | 0.0052986 | -0.021098 | -0.0052848
4 | 37 | 8.7479 | 5.5986 | 1.469e-08 | 0 | 0 | 0 | 0 | 0 | 1 | -90 | 90 | -0.02794 | -0.0070069 | 0.028016 | 0.0070538
4 | 57 | 6.8066 | 4.3562 | 1.143e-08 | 0 | 0 | 0 | 0 | 0 | 1 | -90 | 90 | 0.0068192 | 0.0017084 | -0.0068157 | -0.0017072
7 | 9 | 0.26963 | 0.17256 | 4.5278e-10 | 0 | 0 | 0 | 0 | 0 | 1 | -90 | 90 | 0.010899 | 0.0027305 | -0.010899 | -0.0027303
37 | 36 | 3.2496 | 2.0798 | 5.457e-09 | 0 | 0 | 0 | 0 | 0 | 1 | -90 | 90 | -0.028016 | -0.0070538 | 0.028044 | 0.0070712
57 | 56 | 9.0114 | 5.7673 | 1.5132e-08 | 0 | 0 | 0 | 0 | 0 | 1 | -90 | 90 | 0.0034034 | 0.00085199 | -0.0034022 | -0.0008527
6 | 10 | 1.4073 | 0.90069 | 2.3633e-09 | 0 | 0 | 0 | 0 | 0 | 1 | -90 | 90 | -0.00065619 | -0.00016355 | 0.0006562 | 0.00016333
6 | 20 | 5.7168 | 3.6588 | 9.6001e-09 | 0 | 0 | 0 | 0 | 0 | 1 | -90 | 90 | 0.00065619 | 0.00016355 | -0.00065616 | -0.00016446
10 | 9 | 0.67055 | 0.42915 | 1.126e-09 | 0 | 0 | 0 | 0 | 0 | 1 | -90 | 90 | -0.0015085 | -0.00037695 | 0.0015085 | 0.00037686
35 | 36 | 1.6992 | 1.0875 | 2.8534e-09 | 0 | 0 | 0 | 0 | 0 | 1 | -90 | 90 | -0.025007 | -0.0062798 | 0.025018 | 0.006287
35 | 34 | 2.7341 | 1.7498 | 4.5913e-09 | 0 | 0 | 0 | 0 | 0 | 1 | -90 | 90 | 0.025007 | 0.0062798 | -0.024988 | -0.0062682
36 | 38 | 1.7935 | 1.1478 | 3.0117e-09 | 0 | 0 | 0 | 0 | 0 | 1 | -90 | 90 | 0.044176 | 0.011094 | -0.044137 | -0.01107
36 | 39 | 2.639 | 1.689 | 4.4316e-09 | 0 | 0 | 0 | 0 | 0 | 1 | -90 | 90 | -0.097238 | -0.024453 | 0.097512 | 0.024627
34 | 33 | 1.7141 | 1.097 | 2.8784e-09 | 0 | 0 | 0 | 0 | 0 | 1 | -90 | 90 | 0.019929 | 0.0050003 | -0.019921 | -0.0049958
11 | 12 | 1.6082 | 1.0292 | 2.7005e-09 | 0 | 0 | 0 | 0 | 0 | 1 | -90 | 90 | -0.0010758 | -0.00026962 | 0.0010758 | 0.00026937
12 | 14 | 1.0406 | 0.66599 | 1.7475e-09 | 0 | 0 | 0 | 0 | 0 | 1 | -90 | 90 | -0.0022752 | -0.00056998 | 0.0022753 | 0.00056985
14 | 18 | 1.4884 | 0.95255 | 2.4994e-09 | 0 | 0 | 0 | 0 | 0 | 1 | -90 | 90 | -0.0022753 | -0.00056985 | 0.0022753 | 0.00056966
18 | 30 | 0.90773 | 0.58095 | 1.5243e-09 | 0 | 0 | 0 | 0 | 0 | 1 | -90 | 90 | -0.008536 | -0.0021388 | 0.0085367 | 0.0021391
18 | 29 | 1.5293 | 0.97873 | 2.5681e-09 | 0 | 0 | 0 | 0 | 0 | 1 | -90 | 90 | 0.0062606 | 0.0015691 | -0.00626 | -0.0015689
15 | 61 | 0.19552 | 0.12513 | 9.85e-10 | 0 | 0 | 0 | 0 | 0 | 1 | -90 | 90 | 0.23884 | 0.061075 | -0.23872 | -0.060998
15 | 16 | 1.2628 | 0.80821 | 6.3619e-09 | 0 | 0 | 0 | 0 | 0 | 1 | -90 | 90 | -0.24424 | -0.06243 | 0.24506 | 0.062949
15 | 59 | 1.6721 | 1.0702 | 2.8079e-09 | 0 | 0 | 0 | 0 | 0 | 1 | -90 | 90 | 0.0054076 | 0.0013552 | -0.0054071 | -0.0013551
61 | 63 | 1.4306 | 0.9156 | 7.2073e-09 | 0 | 0 | 0 | 0 | 0 | 1 | -90 | 90 | 0.071989 | 0.018453 | -0.071909 | -0.018402
61 | 64 | 0.71902 | 0.46017 | 3.6223e-09 | 0 | 0 | 0 | 0 | 0 | 1 | -90 | 90 | 0.16673 | 0.042546 | -0.16651 | -0.042408
16 | 28 | 2.0555 | 1.3155 | 6.9036e-09 | 0 | 0 | 0 | 0 | 0 | 1 | -90 | 90 | 0.088428 | 0.022867 | -0.088256 | -0.022758
16 | 24 | 0.55223 | 0.35343 | 2.782e-09 | 0 | 0 | 0 | 0 | 0 | 1 | -90 | 90 | -0.33348 | -0.085816 | 0.33414 | 0.086237
28 | 49 | 2.7257 | 1.7444 | 4.5771e-09 | 0 | 0 | 0 | 0 | 0 | 1 | -90 | 90 | 0.083033 | 0.021449 | -0.082831 | -0.02132
24 | 22 | 0.14747 | 0.094378 | 7.429e-10 | 0 | 0 | 0 | 0 | 0 | 1 | -90 | 90 | 0.19587 | 0.049943 | -0.19581 | -0.049905
30 | 19 | 1.2684 | 0.8118 | 2.1301e-09 | 0 | 0 | 0 | 0 | 0 | 1 | -90 | 90 | -0.010126 | -0.0025374 | 0.010127 | 0.0025381
19 | 31 | 0.82911 | 0.53063 | 1.3923e-09 | 0 | 0 | 0 | 0 | 0 | 1 | -90 | 90 | -0.010127 | -0.0025381 | 0.010128 | 0.0025386
31 | 32 | 2.5939 | 1.6601 | 4.3559e-09 | 0 | 0 | 0 | 0 | 0 | 1 | -90 | 90 | -0.011753 | -0.0029459 | 0.011757 | 0.002948
63 | 68 | 0.74941 | 0.47962 | 3.7754e-09 | 0 | 0 | 0 | 0 | 0 | 1 | -90 | 90 | 0.070545 | 0.01806 | -0.070504 | -0.018035
64 | 65 | 0.26953 | 0.1725 | 1.3578e-09 | 0 | 0 | 0 | 0 | 0 | 1 | -90 | 90 | 0.16486 | 0.041993 | -0.16478 | -0.041943
49 | 50 | 3.795 | 2.4288 | 6.3728e-09 | 0 | 0 | 0 | 0 | 0 | 1 | -90 | 90 | 0.077766 | 0.020051 | -0.077518 | -0.019893
22 | 23 | 0.82467 | 0.52779 | 4.1545e-09 | 0 | 0 | 0 | 0 | 0 | 1 | -90 | 90 | 0.18057 | 0.046085 | -0.18028 | -0.045902
32 | 33 | 2.5492 | 1.6315 | 4.2808e-09 | 0 | 0 | 0 | 0 | 0 | 1 | -90 | 90 | -0.013803 | -0.0034606 | 0.013808 | 0.0034636
23 | 25 | 0.58031 | 0.3714 | 2.9235e-09 | 0 | 0 | 0 | 0 | 0 | 1 | -90 | 90 | 0.17282 | 0.044034 | -0.17264 | -0.043915
25 | 26 | 4.4165 | 2.8266 | 7.4165e-09 | 0 | 0 | 0 | 0 | 0 | 1 | -90 | 90 | 0.016513 | 0.0041429 | -0.0165 | -0.0041354
25 | 27 | 0.60703 | 0.3885 | 3.0581e-09 | 0 | 0 | 0 | 0 | 0 | 1 | -90 | 90 | 0.15612 | 0.039772 | -0.15597 | -0.039671
26 | 48 | 0.61342 | 0.39259 | 1.0301e-09 | 0 | 0 | 0 | 0 | 0 | 1 | -90 | 90 | 0.008707 | 0.0021823 | -0.0087065 | -0.0021821
27 | 44 | 0.70535 | 0.45142 | 3.5534e-09 | 0 | 0 | 0 | 0 | 0 | 1 | -90 | 90 | 0.14723 | 0.037482 | -0.14707 | -0.037378
44 | 42 | 0.60486 | 0.38711 | 2.0315e-09 | 0 | 0 | 0 | 0 | 0 | 1 | -90 | 90 | 0.14431 | 0.036688 | -0.14418 | -0.036601
42 | 41 | 1.7543 | 1.1227 | 2.9459e-09 | 0 | 0 | 0 | 0 | 0 | 1 | -90 | 90 | 0.13309 | 0.033822 | -0.13275 | -0.033608
50 | 51 | 2.1889 | 1.4009 | 3.6758e-09 | 0 | 0 | 0 | 0 | 0 | 1 | -90 | 90 | 0.0073376 | 0.0018388 | -0.0073363 | -0.0018384
50 | 52 | 12.3899 | 7.9295 | 2.0806e-08 | 0 | 0 | 0 | 0 | 0 | 1 | -90 | 90 | 0.070181 | 0.018054 | -0.069516 | -0.017631
38 | 47 | 1.8108 | 1.1589 | 3.0408e-09 | 0 | 0 | 0 | 0 | 0 | 1 | -90 | 90 | 0.027944 | 0.0070116 | -0.027928 | -0.007002
39 | 40 | 1.2774 | 0.81753 | 2.1451e-09 | 0 | 0 | 0 | 0 | 0 | 1 | -90 | 90 | -0.10018 | -0.025296 | 0.10032 | 0.025385
47 | 58 | 1.5209 | 0.97338 | 2.554e-09 | 0 | 0 | 0 | 0 | 0 | 1 | -90 | 90 | 0.019443 | 0.0048753 | -0.019437 | -0.0048715
40 | 41 | 1.7703 | 1.133 | 2.9727e-09 | 0 | 0 | 0 | 0 | 0 | 1 | -90 | 90 | -0.10884 | -0.027521 | 0.10907 | 0.027667
46 | 58 | 0.6953 | 0.44499 | 1.1676e-09 | 0 | 0 | 0 | 0 | 0 | 1 | -90 | 90 | -0.008439 | -0.0021151 | 0.0084396 | 0.0021153
41 | 43 | 1.3157 | 0.84206 | 2.2094e-09 | 0 | 0 | 0 | 0 | 0 | 1 | -90 | 90 | 0.023686 | 0.0059413 | -0.023678 | -0.0059364
43 | 45 | 0.81586 | 0.52215 | 1.37e-09 | 0 | 0 | 0 | 0 | 0 | 1 | -90 | 90 | 0.017853 | 0.0044765 | -0.01785 | -0.0044748
45 | 55 | 3.1928 | 2.0434 | 5.3616e-09 | 0 | 0 | 0 | 0 | 0 | 1 | -90 | 90 | 0.010875 | 0.0027265 | -0.010871 | -0.0027245
51 | 54 | 2.6211 | 1.6775 | 4.4015e-09 | 0 | 0 | 0 | 0 | 0 | 1 | -90 | 90 | 0.0034355 | 0.00086073 | -0.0034352 | -0.00086095
52 | 114 | 1.8575 | 1.1888 | 3.1193e-09 | 0 | 0 | 0 | 0 | 0 | 1 | -90 | 90 | 0.069516 | 0.017632 | -0.069416 | -0.017568
114 | 113 | 8.3706 | 5.3572 | 1.4057e-08 | 0 | 0 | 0 | 0 | 0 | 1 | -90 | 90 | 0.06536 | 0.016552 | -0.064962 | -0.016299
53 | 62 | 1.5837 | 1.0135 | 2.6594e-09 | 0 | 0 | 0 | 0 | 0 | 1 | -90 | 90 | -0.0081022 | -0.0020309 | 0.0081034 | 0.0020314
53 | 60 | 1.5367 | 0.98348 | 2.5805e-09 | 0 | 0 | 0 | 0 | 0 | 1 | -90 | 90 | 0.0081022 | 0.0020309 | -0.0081011 | -0.0020304
62 | 97 | 1.2059 | 0.7718 | 2.0251e-09 | 0 | 0 | 0 | 0 | 0 | 1 | -90 | 90 | 0.015672 | 0.0039291 | -0.015669 | -0.0039272
62 | 96 | 3.9397 | 2.5214 | 6.6158e-09 | 0 | 0 | 0 | 0 | 0 | 1 | -90 | 90 | -0.023776 | -0.0059605 | 0.0238 | 0.0059757
113 | 111 | 1.6992 | 1.0875 | 2.8534e-09 | 0 | 0 | 0 | 0 | 0 | 1 | -90 | 90 | 0.044434 | 0.011154 | -0.044396 | -0.01113
96 | 95 | 2.5846 | 1.6542 | 4.3403e-09 | 0 | 0 | 0 | 0 | 0 | 1 | -90 | 90 | -0.040212 | -0.010089 | 0.040258 | 0.010118
68 | 70 | 0.86677 | 0.55473 | 4.3666e-09 | 0 | 0 | 0 | 0 | 0 | 1 | -90 | 90 | 0.070049 | 0.017921 | -0.070003 | -0.017892
65 | 66 | 0.77363 | 0.49513 | 3.8974e-09 | 0 | 0 | 0 | 0 | 0 | 1 | -90 | 90 | 0.16367 | 0.041666 | -0.16345 | -0.041523
95 | 94 | 0.16 | 0.1024 | 2.6868e-10 | 0 | 0 | 0 | 0 | 0 | 1 | -90 | 90 | -0.052642 | -0.013222 | 0.052647 | 0.013225
70 | 71 | 0.046909 | 0.030022 | 2.3632e-10 | 0 | 0 | 0 | 0 | 0 | 1 | -90 | 90 | 0.069325 | 0.017722 | -0.069323 | -0.01772
66 | 67 | 0.15014 | 0.096088 | 7.5637e-10 | 0 | 0 | 0 | 0 | 0 | 1 | -90 | 90 | 0.16139 | 0.041007 | -0.16135 | -0.04098
67 | 69 | 0.36918 | 0.23627 | 1.8599e-09 | 0 | 0 | 0 | 0 | 0 | 1 | -90 | 90 | 0.15977 | 0.040585 | -0.15967 | -0.040519
69 | 73 | 0.153 | 0.097918 | 7.7077e-10 | 0 | 0 | 0 | 0 | 0 | 1 | -90 | 90 | 0.15803 | 0.040108 | -0.15799 | -0.040082
73 | 74 | 0.10232 | 0.065486 | 5.1548e-10 | 0 | 0 | 0 | 0 | 0 | 1 | -90 | 90 | 0.15647 | 0.039702 | -0.15644 | -0.039685
71 | 72 | 0.55189 | 0.35321 | 2.7803e-09 | 0 | 0 | 0 | 0 | 0 | 1 | -90 | 90 | 0.067578 | 0.017283 | -0.067551 | -0.017266
74 | 75 | 0.70045 | 0.44829 | 2.3525e-09 | 0 | 0 | 0 | 0 | 0 | 1 | -90 | 90 | 0.15487 | 0.03929 | -0.15468 | -0.039173
72 | 78 | 0.084834 | 0.054294 | 4.2738e-10 | 0 | 0 | 0 | 0 | 0 | 1 | -90 | 90 | 0.065806 | 0.016829 | -0.065802 | -0.016826
78 | 79 | 1.4896 | 0.95332 | 5.0027e-09 | 0 | 0 | 0 | 0 | 0 | 1 | -90 | 90 | 0.064791 | 0.016573 | -0.064723 | -0.01653
79 | 80 | 1.6388 | 1.0488 | 2.752e-09 | 0 | 0 | 0 | 0 | 0 | 1 | -90 | 90 | 0.0011158 | 0.00027938 | -0.0011158 | -0.00027964
79 | 81 | 5.1962 | 3.3256 | 8.7259e-09 | 0 | 0 | 0 | 0 | 0 | 1 | -90 | 90 | 0.0057323 | 0.0014362 | -0.0057305 | -0.0014359
79 | 152 | 8.176 | 5.2326 | 1.373e-08 | 0 | 0 | 0 | 0 | 0 | 1 | -90 | 90 | 0.057875 | 0.014814 | -0.057577 | -0.014625
75 | 76 | 0.87296 | 0.5587 | 1.4659e-09 | 0 | 0 | 0 | 0 | 0 | 1 | -90 | 90 | 0.0623 | 0.01574 | -0.062263 | -0.015716
75 | 77 | 1.0014 | 0.64092 | 1.6817e-09 | 0 | 0 | 0 | 0 | 0 | 1 | -90 | 90 | 0.092384 | 0.023433 | -0.092291 | -0.023374
76 | 98 | 1.4756 | 0.94435 | 2.4779e-09 | 0 | 0 | 0 | 0 | 0 | 1 | -90 | 90 | 0.060519 | 0.015279 | -0.06046 | -0.015241
77 | 92 | 2.2322 | 1.4286 | 3.7484e-09 | 0 | 0 | 0 | 0 | 0 | 1 | -90 | 90 | 0.091084 | 0.023071 | -0.090881 | -0.022942
98 | 104 | 1.8004 | 1.1522 | 3.0233e-09 | 0 | 0 | 0 | 0 | 0 | 1 | -90 | 90 | 0.058286 | 0.014697 | -0.058219 | -0.014654
98 | 100 | 0.75818 | 0.48524 | 1.2732e-09 | 0 | 0 | 0 | 0 | 0 | 1 | -90 | 90 | 0.0021733 | 0.00054454 | -0.0021733 | -0.00054464
92 | 93 | 3.0587 | 1.9576 | 5.1364e-09 | 0 | 0 | 0 | 0 | 0 | 1 | -90 | 90 | 0.090155 | 0.02276 | -0.089882 | -0.022586
104 | 141 | 0.076642 | 0.049051 | 1.287e-10 | 0 | 0 | 0 | 0 | 0 | 1 | -90 | 90 | 0.055599 | 0.013998 | -0.055597 | -0.013996
100 | 99 | 0.31006 | 0.19844 | 5.2067e-10 | 0 | 0 | 0 | 0 | 0 | 1 | -90 | 90 | 0.0013859 | 0.00034729 | -0.0013859 | -0.00034734
93 | 94 | 1.4005 | 0.8963 | 2.3518e-09 | 0 | 0 | 0 | 0 | 0 | 1 | -90 | 90 | 0.069644 | 0.017514 | -0.069569 | -0.017466
81 | 83 | 6.184 | 3.9578 | 1.0385e-08 | 0 | 0 | 0 | 0 | 0 | 1 | -90 | 90 | 0.0057305 | 0.0014359 | -0.0057283 | -0.0014355
152 | 150 | 8.0974 | 5.1823 | 1.3598e-08 | 0 | 0 | 0 | 0 | 0 | 1 | -90 | 90 | 0.057577 | 0.014625 | -0.057281 | -0.014437
83 | 91 | 1.3107 | 0.83886 | 2.2011e-09 | 0 | 0 | 0 | 0 | 0 | 1 | -90 | 90 | 0.0027117 | 0.00067944 | -0.0027116 | -0.00067959
150 | 148 | 0.81224 | 0.51984 | 1.364e-09 | 0 | 0 | 0 | 0 | 0 | 1 | -90 | 90 | 0.052812 | 0.013317 | -0.052786 | -0.013301
82 | 84 | 1.3742 | 0.87951 | 2.3077e-09 | 0 | 0 | 0 | 0 | 0 | 1 | -90 | 90 | -0.00088665 | -0.00022222 | 0.00088666 | 0.000222
84 | 85 | 1.0357 | 0.66284 | 1.7392e-09 | 0 | 0 | 0 | 0 | 0 | 1 | -90 | 90 | -0.0046617 | -0.0011681 | 0.004662 | 0.0011681
142 | 143 | 0.36929 | 0.23635 | 6.2014e-10 | 0 | 0 | 0 | 0 | 0 | 1 | -90 | 90 | 0.0017609 | 0.00044081 | -0.0017609 | -0.00044086
142 | 144 | 0.99436 | 0.63639 | 1.6698e-09 | 0 | 0 | 0 | 0 | 0 | 1 | -90 | 90 | -0.0023928 | -0.00059919 | 0.0023928 | 0.00059907
143 | 145 | 2.9934 | 1.9158 | 5.0268e-09 | 0 | 0 | 0 | 0 | 0 | 1 | -90 | 90 | 0.00074901 | 0.00018726 | -0.00074899 | -0.00018772
144 | 146 | 9.3094 | 5.958 | 1.5633e-08 | 0 | 0 | 0 | 0 | 0 | 1 | -90 | 90 | -0.0044273 | -0.0011081 | 0.0044293 | 0.0011079
144 | 147 | 1.9417 | 1.2427 | 3.2607e-09 | 0 | 0 | 0 | 0 | 0 | 1 | -90 | 90 | 0.0020345 | 0.00050906 | -0.0020344 | -0.00050931
146 | 148 | 1.242 | 0.79489 | 2.0857e-09 | 0 | 0 | 0 | 0 | 0 | 1 | -90 | 90 | -0.0063074 | -0.0015786 | 0.006308 | 0.0015788
147 | 149 | 3.9345 | 2.5181 | 6.607e-09 | 0 | 0 | 0 | 0 | 0 | 1 | -90 | 90 | 0.001785 | 0.0004468 | -0.0017848 | -0.00044734
148 | 151 | 3.7043 | 2.3708 | 6.2205e-09 | 0 | 0 | 0 | 0 | 0 | 1 | -90 | 90 | 0.046478 | 0.011723 | -0.046389 | -0.011666
151 | 153 | 2.3256 | 1.4884 | 3.9053e-09 | 0 | 0 | 0 | 0 | 0 | 1 | -90 | 90 | 0.040738 | 0.01025 | -0.040695 | -0.010223
153 | 156 | 0.6246 | 0.39974 | 1.0489e-09 | 0 | 0 | 0 | 0 | 0 | 1 | -90 | 90 | 0.038313 | 0.0096259 | -0.038303 | -0.0096194
156 | 157 | 2.3174 | 1.4831 | 3.8915e-09 | 0 | 0 | 0 | 0 | 0 | 1 | -90 | 90 | 0.035694 | 0.0089657 | -0.035661 | -0.0089449
157 | 158 | 1.2909 | 0.82614 | 2.1677e-09 | 0 | 0 | 0 | 0 | 0 | 1 | -90 | 90 | 0.027212 | 0.0068272 | -0.027201 | -0.0068205
158 | 159 | 1.1003 | 0.70422 | 1.8478e-09 | 0 | 0 | 0 | 0 | 0 | 1 | -90 | 90 | 0.025626 | 0.0064258 | -0.025618 | -0.0064207
159 | 160 | 1.5986 | 1.0231 | 2.6844e-09 | 0 | 0 | 0 | 0 | 0 | 1 | -90 | 90 | 0.0037051 | 0.0009285 | -0.0037049 | -0.0009286
85 | 86 | 1.8504 | 1.1843 | 3.1073e-09 | 0 | 0 | 0 | 0 | 0 | 1 | -90 | 90 | -0.004662 | -0.0011681 | 0.0046624 | 0.0011681
86 | 88 | 0.60594 | 0.3878 | 1.0175e-09 | 0 | 0 | 0 | 0 | 0 | 1 | -90 | 90 | 0.026468 | 0.0066645 | -0.026463 | -0.0066616
86 | 89 | 1.344 | 0.86017 | 2.257e-09 | 0 | 0 | 0 | 0 | 0 | 1 | -90 | 90 | -0.03113 | -0.0078326 | 0.031144 | 0.0078416
88 | 87 | 0.91321 | 0.58445 | 1.5335e-09 | 0 | 0 | 0 | 0 | 0 | 1 | -90 | 90 | 0.025887 | 0.0065171 | -0.02588 | -0.006513
89 | 140 | 1.2845 | 0.82205 | 2.1569e-09 | 0 | 0 | 0 | 0 | 0 | 1 | -90 | 90 | -0.03323 | -0.0083644 | 0.033246 | 0.0083741
87 | 90 | 1.4437 | 0.92396 | 2.4243e-09 | 0 | 0 | 0 | 0 | 0 | 1 | -90 | 90 | 0.02588 | 0.006513 | -0.025869 | -0.0065064
90 | 134 | 1.3962 | 0.89359 | 2.3447e-09 | 0 | 0 | 0 | 0 | 0 | 1 | -90 | 90 | 0.025372 | 0.0063817 | -0.025362 | -0.0063756
140 | 141 | 1.0644 | 0.68122 | 1.7874e-09 | 0 | 0 | 0 | 0 | 0 | 1 | -90 | 90 | -0.052945 | -0.013319 | 0.052977 | 0.01334
140 | 139 | 1.39 | 0.8896 | 2.3342e-09 | 0 | 0 | 0 | 0 | 0 | 1 | -90 | 90 | 0.019699 | 0.0049447 | -0.019693 | -0.0049411
134 | 133 | 1.5696 | 1.0046 | 2.6358e-09 | 0 | 0 | 0 | 0 | 0 | 1 | -90 | 90 | 0.02453 | 0.0061672 | -0.02452 | -0.0061608
139 | 138 | 2.0143 | 1.2892 | 3.3826e-09 | 0 | 0 | 0 | 0 | 0 | 1 | -90 | 90 | 0.018263 | 0.0045828 | -0.018256 | -0.0045784
133 | 131 | 2.6735 | 1.711 | 4.4895e-09 | 0 | 0 | 0 | 0 | 0 | 1 | -90 | 90 | 0.024045 | 0.0060418 | -0.024028 | -0.0060313
101 | 102 | 1.0212 | 0.65359 | 1.7149e-09 | 0 | 0 | 0 | 0 | 0 | 1 | -90 | 90 | 0.0029472 | 0.00073842 | -0.0029471 | -0.00073852
101 | 103 | 0.86653 | 0.55458 | 1.4551e-09 | 0 | 0 | 0 | 0 | 0 | 1 | -90 | 90 | -0.0029472 | -0.00073842 | 0.0029473 | 0.00073833
102 | 105 | 0.74092 | 0.47419 | 1.2442e-09 | 0 | 0 | 0 | 0 | 0 | 1 | -90 | 90 | 0.0013508 | 0.00033845 | -0.0013508 | -0.00033856
103 | 106 | 1.6453 | 1.053 | 2.7629e-09 | 0 | 0 | 0 | 0 | 0 | 1 | -90 | 90 | -0.0061746 | -0.0015472 | 0.0061753 | 0.0015474
106 | 107 | 2.1564 | 1.3801 | 3.6212e-09 | 0 | 0 | 0 | 0 | 0 | 1 | -90 | 90 | -0.0076428 | -0.0019152 | 0.0076442 | 0.0019157
107 | 108 | 2.7674 | 1.7712 | 4.6473e-09 | 0 | 0 | 0 | 0 | 0 | 1 | -90 | 90 | -0.009914 | -0.0024846 | 0.009917 | 0.0024861
108 | 109 | 0.025947 | 0.016606 | 4.3571e-11 | 0 | 0 | 0 | 0 | 0 | 1 | -90 | 90 | -0.011353 | -0.0028459 | 0.011353 | 0.0028459
109 | 110 | 2.0311 | 1.2999 | 3.4107e-09 | 0 | 0 | 0 | 0 | 0 | 1 | -90 | 90 | -0.012695 | -0.0031823 | 0.012699 | 0.0031843
110 | 135 | 0.34849 | 0.22303 | 5.852e-10 | 0 | 0 | 0 | 0 | 0 | 1 | -90 | 90 | -0.014115 | -0.0035393 | 0.014116 | 0.0035398
135 | 136 | 0.069654 | 0.044579 | 1.1697e-10 | 0 | 0 | 0 | 0 | 0 | 1 | -90 | 90 | -0.015206 | -0.0038131 | 0.015207 | 0.0038132
136 | 137 | 0.02414 | 0.01545 | 4.0537e-11 | 0 | 0 | 0 | 0 | 0 | 1 | -90 | 90 | -0.015521 | -0.003892 | 0.015521 | 0.0038921
111 | 112 | 1.1054 | 0.70746 | 1.8563e-09 | 0 | 0 | 0 | 0 | 0 | 1 | -90 | 90 | 0.022122 | 0.0055471 | -0.022116 | -0.0055434
115 | 116 | 2.1251 | 1.36 | 3.5686e-09 | 0 | 0 | 0 | 0 | 0 | 1 | -90 | 90 | -0.0041585 | -0.0010422 | 0.0041589 | 0.0010422
116 | 117 | 12.7356 | 8.1508 | 2.1386e-08 | 0 | 0 | 0 | 0 | 0 | 1 | -90 | 90 | -0.0041589 | -0.0010422 | 0.0041613 | 0.0010417
117 | 130 | 2.5456 | 1.6292 | 4.2747e-09 | 0 | 0 | 0 | 0 | 0 | 1 | -90 | 90 | -0.018099 | -0.0045396 | 0.018108 | 0.0045451
117 | 121 | 4.0874 | 2.6159 | 6.8639e-09 | 0 | 0 | 0 | 0 | 0 | 1 | -90 | 90 | 0.013937 | 0.0034979 | -0.013929 | -0.0034929
130 | 132 | 0.88035 | 0.56342 | 1.4783e-09 | 0 | 0 | 0 | 0 | 0 | 1 | -90 | 90 | -0.019326 | -0.0048504 | 0.01933 | 0.0048526
121 | 119 | 3.1125 | 1.992 | 5.2267e-09 | 0 | 0 | 0 | 0 | 0 | 1 | -90 | 90 | 0.013929 | 0.003493 | -0.013922 | -0.0034892
132 | 131 | 0.71993 | 0.46076 | 1.209e-09 | 0 | 0 | 0 | 0 | 0 | 1 | -90 | 90 | -0.020961 | -0.0052615 | 0.020965 | 0.0052637
119 | 118 | 0.73774 | 0.47216 | 1.2389e-09 | 0 | 0 | 0 | 0 | 0 | 1 | -90 | 90 | 0.0122 | 0.0030577 | -0.012199 | -0.003057
118 | 120 | 0.16651 | 0.10656 | 2.7961e-10 | 0 | 0 | 0 | 0 | 0 | 1 | -90 | 90 | 0.011183 | 0.0028023 | -0.011182 | -0.0028021
120 | 122 | 1.1371 | 0.72773 | 1.9095e-09 | 0 | 0 | 0 | 0 | 0 | 1 | -90 | 90 | 0.0099653 | 0.0024971 | -0.0099641 | -0.0024965
122 | 123 | 1.3102 | 0.83851 | 2.2001e-09 | 0 | 0 | 0 | 0 | 0 | 1 | -90 | 90 | 0.0087342 | 0.0021882 | -0.0087331 | -0.0021877
123 | 129 | 0.69607 | 0.44549 | 1.1689e-09 | 0 | 0 | 0 | 0 | 0 | 1 | -90 | 90 | 0.0053404 | 0.0013384 | -0.0053402 | -0.0013384
123 | 127 | 0.83984 | 0.5375 | 1.4103e-09 | 0 | 0 | 0 | 0 | 0 | 1 | -90 | 90 | 0.0033927 | 0.00084937 | -0.0033926 | -0.00084943
129 | 128 | 0.70706 | 0.45252 | 1.1873e-09 | 0 | 0 | 0 | 0 | 0 | 1 | -90 | 90 | 0.0036976 | 0.00092667 | -0.0036975 | -0.00092671
127 | 124 | 5.5897 | 3.5774 | 9.3866e-09 | 0 | 0 | 0 | 0 | 0 | 1 | -90 | 90 | 0.0016676 | 0.00041708 | -0.0016674 | -0.00041786
124 | 125 | 0.26586 | 0.17015 | 4.4644e-10 | 0 | 0 | 0 | 0 | 0 | 1 | -90 | 90 | 0.0009356 | 0.00023445 | -0.0009356 | -0.00023449
137 | 138 | 1.0252 | 0.65614 | 1.7216e-09 | 0 | 0 | 0 | 0 | 0 | 1 | -90 | 90 | -0.016637 | -0.0041716 | 0.01664 | 0.0041734