## bus_data
BUS_I | BUS_TYPE | Pd | Qd | Gs | Bs | area | Vm | Va | baseKV | zone | Vmax | Vmin
1 | 1 | 0.0030024 | 0.00075248 | 0 | 0 | 1 | 0.98433 | -0.30121 | 0.4 | 1 | 1.1 | 0.9
2 | 1 | 0.0043598 | 0.0010927 | 0 | 0 | 1 | 0.98455 | -0.29705 | 0.4 | 1 | 1.1 | 0.9
3 | 1 | 0 | 0 | 0 | 0 | 1 | 0.98427 | -0.30252 | 0.4 | 1 | 1.1 | 0.9
4 | 1 | 0 | 0 | 0 | 0 | 1 | 0.9848 | -0.29213 | 0.4 | 1 | 1.1 | 0.9
5 | 1 | 0 | 0 | 0 | 0 | 1 | 0.9841 | -0.30569 | 0.4 | 1 | 1.1 | 0.9
17 | 1 | 0.023084 | 0.0057853 | 0 | 0 | 1 | 0.98946 | -0.20145 | 0.4 | 1 | 1.1 | 0.9
18 | 1 | 0 | 0 | 0 | 0 | 1 | 0.99093 | -0.17305 | 0.4 | 1 | 1.1 | 0.9
15 | 1 | 0.0005194 | 0.00013017 | 0 | 0 | 1 | 0.98723 | -0.24478 | 0.4 | 1 | 1.1 | 0.9
6 | 1 | 0.0017015 | 0.00042642 | 0 | 0 | 1 | 0.98464 | -0.2952 | 0.4 | 1 | 1.1 | 0.9
7 | 1 | 0.00084725 | 0.00021234 | 0 | 0 | 1 | 0.98488 | -0.2905 | 0.4 | 1 | 1.1 | 0.9
59 | 1 | 0.0012859 | 0.00032227 | 0 | 0 | 1 | 0.98409 | -0.30599 | 0.4 | 1 | 1.1 | 0.9
57 | 1 | 0.0013144 | 0.00032942 | 0 | 0 | 1 | 0.98408 | -0.30609 | 0.4 | 1 | 1.1 | 0.9
8 | 1 | 0.0022154 | 0.00055523 | 0 | 0 | 1 | 0.98463 | -0.29531 | 0.4 | 1 | 1.1 | 0.9
11 | 1 | 0.00088022 | 0.0002206 | 0 | 0 | 1 | 0.98547 | -0.27901 | 0.4 | 1 | 1.1 | 0.9
12 | 1 | 0.0007141 | 0.00017897 | 0 | 0 | 1 | 0.98589 | -0.27089 | 0.4 | 1 | 1.1 | 0.9
9 | 1 | 0.002648 | 0.00066366 | 0 | 0 | 1 | 0.986 | -0.2687 | 0.4 | 1 | 1.1 | 0.9
10 | 1 | 0 | 0 | 0 | 0 | 1 | 0.98603 | -0.26816 | 0.4 | 1 | 1.1 | 0.9
13 | 1 | 0 | 0 | 0 | 0 | 1 | 0.98651 | -0.25877 | 0.4 | 1 | 1.1 | 0.9
16 | 1 | 0.000667 | 0.00016717 | 0 | 0 | 1 | 0.98646 | -0.25972 | 0.4 | 1 | 1.1 | 0.9
14 | 1 | 0.00031017 | 7.7735e-05 | 0 | 0 | 1 | 0.9867 | -0.255 | 0.4 | 1 | 1.1 | 0.9
19 | 1 | 0.020837 | 0.0052222 | 0 | 0 | 1 | 0.98502 | -0.28735 | 0.4 | 1 | 1.1 | 0.9
20 | 1 | 0 | 0 | 0 | 0 | 1 | 0.98547 | -0.27849 | 0.4 | 1 | 1.1 | 0.9
21 | 1 | 0 | 0 | 0 | 0 | 1 | 0.99034 | -0.18446 | 0.4 | 1 | 1.1 | 0.9
22 | 1 | 0.023396 | 0.0058635 | 0 | 0 | 1 | 0.9883 | -0.22365 | 0.4 | 1 | 1.1 | 0.9
23 | 1 | 0.07314 | 0.018331 | 0 | 0 | 1 | 0.99494 | -0.096137 | 0.4 | 1 | 1.1 | 0.9
28 | 1 | 0 | 0 | 0 | 0 | 1 | 0.98936 | -0.2034 | 0.4 | 1 | 1.1 | 0.9
24 | 1 | 0 | 0 | 0 | 0 | 1 | 0.98745 | -0.24008 | 0.4 | 1 | 1.1 | 0.9
30 | 3 | 0 | 0 | 0 | 0 | 1 | 1 | 0 | 0.4 | 1 | 1.1 | 0.9
61 | 1 | 0 | 0 | 0 | 0 | 1 | 0.98599 | -0.26839 | 0.4 | 1 | 1.1 | 0.9
60 | 1 | 0.0090321 | 0.0022637 | 0 | 0 | 1 | 0.98648 | -0.25895 | 0.4 | 1 | 1.1 | 0.9
29 | 1 | 0.0049745 | 0.0012467 | 0 | 0 | 1 | 0.98931 | -0.20436 | 0.4 | 1 | 1.1 | 0.9
27 | 1 | 0.025525 | 0.0063972 | 0 | 0 | 1 | 0.98894 | -0.21156 | 0.4 | 1 | 1.1 | 0.9
33 | 1 | 0.0063222 | 0.0015845 | 0 | 0 | 1 | 0.98925 | -0.20558 | 0.4 | 1 | 1.1 | 0.9
25 | 1 | 0 | 0 | 0 | 0 | 1 | 0.98661 | -0.25627 | 0.4 | 1 | 1.1 | 0.9
26 | 1 | 0 | 0 | 0 | 0 | 1 | 0.98714 | -0.24612 | 0.4 | 1 | 1.1 | 0.9
31 | 1 | 0.051746 | 0.012969 | 0 | 0 | 1 | 0.99827 | -0.033215 | 0.4 | 1 | 1.1 | 0.9
32 | 1 | 0.0036933 | 0.00092562 | 0 | 0 | 1 | 0.99663 | -0.064365 | 0.4 | 1 | 1.1 | 0.9
34 | 1 | 0.034425 | 0.0086277 | 0 | 0 | 1 | 0.98437 | -0.29964 | 0.4 | 1 | 1.1 | 0.9
35 | 1 | 0.018824 | 0.0047176 | 0 | 0 | 1 | 0.97988 | -0.38697 | 0.4 | 1 | 1.1 | 0.9
41 | 1 | 0 | 0 | 0 | 0 | 1 | 0.99714 | -0.054937 | 0.4 | 1 | 1.1 | 0.9
48 | 1 | 0 | 0 | 0 | 0 | 1 | 0.99442 | -0.10688 | 0.4 | 1 | 1.1 | 0.9
43 | 1 | 0.06206 | 0.015554 | 0 | 0 | 1 | 0.99474 | -0.10123 | 0.4 | 1 | 1.1 | 0.9
49 | 1 | 0.011223 | 0.0028128 | 0 | 0 | 1 | 0.99428 | -0.10969 | 0.4 | 1 | 1.1 | 0.9
50 | 1 | 0.039312 | 0.0098526 | 0 | 0 | 1 | 0.99173 | -0.15897 | 0.4 | 1 | 1.1 | 0.9
36 | 1 | 0.03363 | 0.0084285 | 0 | 0 | 1 | 0.97839 | -0.41623 | 0.4 | 1 | 1.1 | 0.9
37 | 1 | 0.041025 | 0.010282 | 0 | 0 | 1 | 0.97638 | -0.4556 | 0.4 | 1 | 1.1 | 0.9
38 | 1 | 0.026604 | 0.0066675 | 0 | 0 | 1 | 0.97578 | -0.46743 | 0.4 | 1 | 1.1 | 0.9
40 | 1 | 0.0044509 | 0.0011155 | 0 | 0 | 1 | 0.98903 | -0.21124 | 0.4 | 1 | 1.1 | 0.9
45 | 1 | 0 | 0 | 0 | 0 | 1 | 0.98946 | -0.20295 | 0.4 | 1 | 1.1 | 0.9
46 | 1 | 0 | 0 | 0 | 0 | 1 | 0.98939 | -0.20423 | 0.4 | 1 | 1.1 | 0.9
47 | 1 | 0.0064233 | 0.0016098 | 0 | 0 | 1 | 0.98871 | -0.21745 | 0.4 | 1 | 1.1 | 0.9
42 | 1 | 0 | 0 | 0 | 0 | 1 | 0.99111 | -0.17089 | 0.4 | 1 | 1.1 | 0.9
44 | 1 | 0.00075351 | 0.00018885 | 0 | 0 | 1 | 0.99473 | -0.10137 | 0.4 | 1 | 1.1 | 0.9
55 | 1 | 0.0039216 | 0.00098285 | 0 | 0 | 1 | 0.98933 | -0.20541 | 0.4 | 1 | 1.1 | 0.9
51 | 1 | 0.0025793 | 0.00064643 | 0 | 0 | 1 | 0.98846 | -0.2224 | 0.4 | 1 | 1.1 | 0.9
52 | 1 | 0 | 0 | 0 | 0 | 1 | 0.98833 | -0.22479 | 0.4 | 1 | 1.1 | 0.9
54 | 1 | 0.0031103 | 0.00077952 | 0 | 0 | 1 | 0.98829 | -0.2256 | 0.4 | 1 | 1.1 | 0.9

## generator_data
GEN_BUS | PG | QG | QMAX | QMIN | VG | MBASE | GEN_STATUS | PMAX | PMIN
30 | 0.55645 | 0.14173 | 10 | -10 | 1 | 100 | 1 | 10 | 0

## branch_data
F_BUS | T_BUS | BR_R | BR_X | BR_B | RATE_A | RATE_B | RATE_C | TAP | SHIFT | BR_STATUS | ANGMIN | ANGMAX | P_in | Q_in | P_out | Q_out
1 | 2 | 3.2222 | 2.0622 | 5.4109e-09 | 0 | 0 | 0 | 0 | 0 | 1 | -90 | 90 | -0.0056033 | -0.001403 | 0.0056044 | 0.0014032
1 | 3 | 2.1828 | 1.397 | 3.6655e-09 | 0 | 0 | 0 | 0 | 0 | 1 | -90 | 90 | 0.0026009 | 0.00065048 | -0.0026007 | -0.00065073
2 | 4 | 2.1489 | 1.3753 | 3.6086e-09 | 0 | 0 | 0 | 0 | 0 | 1 | -90 | 90 | -0.0099642 | -0.0024958 | 0.0099665 | 0.002497
3 | 5 | 5.2764 | 3.3769 | 8.8605e-09 | 0 | 0 | 0 | 0 | 0 | 1 | -90 | 90 | 0.0026007 | 0.00065073 | -0.0026003 | -0.00065134
4 | 6 | 3.4085 | 2.1814 | 5.7238e-09 | 0 | 0 | 0 | 0 | 0 | 1 | -90 | 90 | 0.0039174 | 0.00098145 | -0.0039168 | -0.00098164
4 | 7 | 0.50968 | 0.3262 | 8.559e-10 | 0 | 0 | 0 | 0 | 0 | 1 | -90 | 90 | -0.013884 | -0.0034784 | 0.013885 | 0.003479
5 | 59 | 1.0418 | 0.66674 | 1.7494e-09 | 0 | 0 | 0 | 0 | 0 | 1 | -90 | 90 | 0.0012859 | 0.00032211 | -0.0012859 | -0.00032227
5 | 57 | 1.3393 | 0.85714 | 2.249e-09 | 0 | 0 | 0 | 0 | 0 | 1 | -90 | 90 | 0.0013144 | 0.00032923 | -0.0013144 | -0.00032943
17 | 18 | 2.8642 | 1.8331 | 4.8098e-09 | 0 | 0 | 0 | 0 | 0 | 1 | -90 | 90 | -0.043635 | -0.010962 | 0.043695 | 0.010999
17 | 15 | 9.2624 | 5.928 | 1.5554e-08 | 0 | 0 | 0 | 0 | 0 | 1 | -90 | 90 | 0.020552 | 0.0051767 | -0.020509 | -0.005151
18 | 21 | 1.3632 | 0.87245 | 2.2892e-09 | 0 | 0 | 0 | 0 | 0 | 1 | -90 | 90 | 0.036886 | 0.0092685 | -0.036866 | -0.0092559
18 | 22 | 1.069 | 0.68415 | 5.3853e-09 | 0 | 0 | 0 | 0 | 0 | 1 | -90 | 90 | 0.20971 | 0.053312 | -0.2092 | -0.052987
18 | 23 | 1.1795 | 0.75488 | 5.9421e-09 | 0 | 0 | 0 | 0 | 0 | 1 | -90 | 90 | -0.2903 | -0.07358 | 0.29137 | 0.074269
15 | 14 | 2.2368 | 1.4316 | 3.7562e-09 | 0 | 0 | 0 | 0 | 0 | 1 | -90 | 90 | 0.01999 | 0.0050209 | -0.01998 | -0.005015
6 | 8 | 0.21761 | 0.13927 | 3.6543e-10 | 0 | 0 | 0 | 0 | 0 | 1 | -90 | 90 | 0.0022154 | 0.00055521 | -0.0022154 | -0.00055524
7 | 11 | 3.3908 | 2.1701 | 5.694e-09 | 0 | 0 | 0 | 0 | 0 | 1 | -90 | 90 | -0.014732 | -0.0036914 | 0.01474 | 0.003696
11 | 12 | 2.2647 | 1.4494 | 3.803e-09 | 0 | 0 | 0 | 0 | 0 | 1 | -90 | 90 | -0.015621 | -0.0039166 | 0.015627 | 0.0039201
12 | 10 | 0.72806 | 0.46596 | 1.2226e-09 | 0 | 0 | 0 | 0 | 0 | 1 | -90 | 90 | -0.016341 | -0.0040991 | 0.016343 | 0.0041003
9 | 10 | 0.88667 | 0.56747 | 1.489e-09 | 0 | 0 | 0 | 0 | 0 | 1 | -90 | 90 | -0.002648 | -0.00066366 | 0.0026481 | 0.00066356
10 | 13 | 2.1576 | 1.3808 | 3.6232e-09 | 0 | 0 | 0 | 0 | 0 | 1 | -90 | 90 | -0.018991 | -0.0047639 | 0.018999 | 0.0047689
13 | 16 | 6.1695 | 3.9485 | 1.036e-08 | 0 | 0 | 0 | 0 | 0 | 1 | -90 | 90 | 0.00066702 | 0.00016618 | -0.00066699 | -0.00016717
13 | 14 | 0.83621 | 0.53517 | 1.4042e-09 | 0 | 0 | 0 | 0 | 0 | 1 | -90 | 90 | -0.019666 | -0.0049351 | 0.01967 | 0.0049372
19 | 20 | 1.8498 | 1.1839 | 3.1063e-09 | 0 | 0 | 0 | 0 | 0 | 1 | -90 | 90 | -0.020837 | -0.0052223 | 0.020846 | 0.0052276
20 | 61 | 2.1109 | 1.351 | 3.5448e-09 | 0 | 0 | 0 | 0 | 0 | 1 | -90 | 90 | -0.020846 | -0.0052276 | 0.020856 | 0.0052337
21 | 28 | 2.2581 | 1.4452 | 3.792e-09 | 0 | 0 | 0 | 0 | 0 | 1 | -90 | 90 | 0.036866 | 0.0092559 | -0.036833 | -0.009235
22 | 24 | 0.38969 | 0.2494 | 1.9632e-09 | 0 | 0 | 0 | 0 | 0 | 1 | -90 | 90 | 0.18581 | 0.047123 | -0.18566 | -0.04703
23 | 30 | 1.1866 | 0.75943 | 5.9779e-09 | 0 | 0 | 0 | 0 | 0 | 1 | -90 | 90 | -0.36451 | -0.092599 | 0.36621 | 0.093684
28 | 29 | 0.37235 | 0.2383 | 6.2528e-10 | 0 | 0 | 0 | 0 | 0 | 1 | -90 | 90 | 0.011298 | 0.0028316 | -0.011297 | -0.0028313
28 | 27 | 1.403 | 0.89795 | 2.3561e-09 | 0 | 0 | 0 | 0 | 0 | 1 | -90 | 90 | 0.025535 | 0.0064034 | -0.025525 | -0.0063973
24 | 25 | 0.45773 | 0.29295 | 2.306e-09 | 0 | 0 | 0 | 0 | 0 | 1 | -90 | 90 | 0.15574 | 0.03951 | -0.15562 | -0.039433
24 | 26 | 0.88359 | 0.5655 | 1.4838e-09 | 0 | 0 | 0 | 0 | 0 | 1 | -90 | 90 | 0.029924 | 0.0075198 | -0.029916 | -0.0075145
30 | 31 | 1.2973 | 0.8303 | 2.1786e-09 | 0 | 0 | 0 | 0 | 0 | 1 | -90 | 90 | 0.11495 | 0.028958 | -0.11476 | -0.028841
30 | 32 | 3.8475 | 2.4624 | 6.461e-09 | 0 | 0 | 0 | 0 | 0 | 1 | -90 | 90 | 0.075297 | 0.019091 | -0.075065 | -0.018943
61 | 60 | 1.9739 | 1.2633 | 3.3147e-09 | 0 | 0 | 0 | 0 | 0 | 1 | -90 | 90 | -0.020856 | -0.0052337 | 0.020865 | 0.0052394
60 | 26 | 1.8756 | 1.2004 | 3.1496e-09 | 0 | 0 | 0 | 0 | 0 | 1 | -90 | 90 | -0.029897 | -0.007503 | 0.029916 | 0.0075145
29 | 33 | 0.85198 | 0.54527 | 1.4307e-09 | 0 | 0 | 0 | 0 | 0 | 1 | -90 | 90 | 0.0063226 | 0.0015846 | -0.0063222 | -0.0015845
25 | 34 | 1.2219 | 0.78203 | 4.1039e-09 | 0 | 0 | 0 | 0 | 0 | 1 | -90 | 90 | 0.15562 | 0.039433 | -0.15529 | -0.039226
31 | 41 | 1.5429 | 0.98745 | 2.5909e-09 | 0 | 0 | 0 | 0 | 0 | 1 | -90 | 90 | 0.063017 | 0.015872 | -0.062952 | -0.015831
32 | 48 | 2.6589 | 1.7017 | 4.4651e-09 | 0 | 0 | 0 | 0 | 0 | 1 | -90 | 90 | 0.071372 | 0.018017 | -0.071227 | -0.017925
34 | 35 | 3.1443 | 2.0124 | 5.2802e-09 | 0 | 0 | 0 | 0 | 0 | 1 | -90 | 90 | 0.12087 | 0.030599 | -0.12036 | -0.030276
35 | 36 | 1.2418 | 0.79472 | 2.0852e-09 | 0 | 0 | 0 | 0 | 0 | 1 | -90 | 90 | 0.10154 | 0.025559 | -0.1014 | -0.025468
41 | 43 | 3.2768 | 2.0972 | 5.5026e-09 | 0 | 0 | 0 | 0 | 0 | 1 | -90 | 90 | 0.062952 | 0.015831 | -0.062813 | -0.015742
48 | 49 | 1.1093 | 0.70995 | 1.8628e-09 | 0 | 0 | 0 | 0 | 0 | 1 | -90 | 90 | 0.011225 | 0.0028136 | -0.011223 | -0.0028128
48 | 50 | 3.8492 | 2.4635 | 6.4639e-09 | 0 | 0 | 0 | 0 | 0 | 1 | -90 | 90 | 0.060002 | 0.015111 | -0.059853 | -0.015017
43 | 44 | 0.81267 | 0.52011 | 1.3647e-09 | 0 | 0 | 0 | 0 | 0 | 1 | -90 | 90 | 0.00075352 | 0.00018872 | -0.00075351 | -0.00018885
50 | 42 | 2.562 | 1.6397 | 4.3023e-09 | 0 | 0 | 0 | 0 | 0 | 1 | -90 | 90 | 0.020541 | 0.0051641 | -0.020529 | -0.005157
36 | 37 | 2.4925 | 1.5952 | 4.1855e-09 | 0 | 0 | 0 | 0 | 0 | 1 | -90 | 90 | 0.06777 | 0.01704 | -0.067643 | -0.016959
37 | 38 | 1.8985 | 1.215 | 3.1881e-09 | 0 | 0 | 0 | 0 | 0 | 1 | -90 | 90 | 0.026618 | 0.0066769 | -0.026603 | -0.0066676
40 | 45 | 8.1676 | 5.2273 | 1.3716e-08 | 0 | 0 | 0 | 0 | 0 | 1 | -90 | 90 | -0.0044509 | -0.0011155 | 0.0044527 | 0.0011153
45 | 46 | 1.4284 | 0.9142 | 2.3987e-09 | 0 | 0 | 0 | 0 | 0 | 1 | -90 | 90 | 0.0039221 | 0.0009827 | -0.0039218 | -0.00098278
45 | 47 | 5.2451 | 3.3569 | 8.8079e-09 | 0 | 0 | 0 | 0 | 0 | 1 | -90 | 90 | 0.012123 | 0.0030401 | -0.012115 | -0.0030356
45 | 42 | 6.8761 | 4.4007 | 1.1547e-08 | 0 | 0 | 0 | 0 | 0 | 1 | -90 | 90 | -0.020498 | -0.0051381 | 0.020529 | 0.005157
46 | 55 | 1.3231 | 0.8468 | 2.2219e-09 | 0 | 0 | 0 | 0 | 0 | 1 | -90 | 90 | 0.0039218 | 0.00098278 | -0.0039216 | -0.00098286
47 | 51 | 3.8107 | 2.4388 | 6.3991e-09 | 0 | 0 | 0 | 0 | 0 | 1 | -90 | 90 | 0.0056914 | 0.0014258 | -0.0056901 | -0.0014255
51 | 52 | 3.3648 | 2.1535 | 5.6505e-09 | 0 | 0 | 0 | 0 | 0 | 1 | -90 | 90 | 0.0031108 | 0.00077909 | -0.0031104 | -0.00077941
52 | 54 | 1.1375 | 0.72803 | 1.9102e-09 | 0 | 0 | 0 | 0 | 0 | 1 | -90 | 90 | 0.0031104 | 0.00077941 | -0.0031103 | -0.00077952