## bus_data
BUS_I | BUS_TYPE | Pd | Qd | Gs | Bs | area | Vm | Va | baseKV | zone | Vmax | Vmin
1 | 1 | 0.0061711 | 0.0015466 | 0 | 0 | 1 | 0.99423 | -0.10909 | 0.4 | 1 | 1.1 | 0.9
2 | 1 | 0 | 0 | 0 | 0 | 1 | 0.99597 | -0.076 | 0.4 | 1 | 1.1 | 0.9
3 | 1 | 0 | 0 | 0 | 0 | 1 | 0.99401 | -0.11311 | 0.4 | 1 | 1.1 | 0.9
4 | 1 | 0 | 0 | 0 | 0 | 1 | 0.99576 | -0.080159 | 0.4 | 1 | 1.1 | 0.9
5 | 3 | 0 | 0 | 0 | 0 | 1 | 1 | 0 | 0.4 | 1 | 1.1 | 0.9
6 | 1 | 0 | 0 | 0 | 0 | 1 | 0.99171 | -0.15691 | 0.4 | 1 | 1.1 | 0.9
9 | 1 | 0 | 0 | 0 | 0 | 1 | 0.99561 | -0.08297 | 0.4 | 1 | 1.1 | 0.9
39 | 1 | 0.0061756 | 0.0015478 | 0 | 0 | 1 | 0.99568 | -0.081634 | 0.4 | 1 | 1.1 | 0.9
38 | 1 | 0 | 0 | 0 | 0 | 1 | 0.97582 | -0.46193 | 0.4 | 1 | 1.1 | 0.9
12 | 1 | 0.066371 | 0.016634 | 0 | 0 | 1 | 0.98767 | -0.23434 | 0.4 | 1 | 1.1 | 0.9
7 | 1 | 0 | 0 | 0 | 0 | 1 | 0.99542 | -0.086607 | 0.4 | 1 | 1.1 | 0.9
10 | 1 | 0 | 0 | 0 | 0 | 1 | 0.9952 | -0.09095 | 0.4 | 1 | 1.1 | 0.9
8 | 1 | 0.0011036 | 0.00027659 | 0 | 0 | 1 | 0.99553 | -0.084456 | 0.4 | 1 | 1.1 | 0.9
22 | 1 | 0.0080827 | 0.0020257 | 0 | 0 | 1 | 0.97662 | -0.44894 | 0.4 | 1 | 1.1 | 0.9
21 | 1 | 0.0053264 | 0.0013349 | 0 | 0 | 1 | 0.97691 | -0.44334 | 0.4 | 1 | 1.1 | 0.9
36 | 1 | 0.08545 | 0.021416 | 0 | 0 | 1 | 0.97126 | -0.55177 | 0.4 | 1 | 1.1 | 0.9
13 | 1 | 0 | 0 | 0 | 0 | 1 | 0.98093 | -0.36469 | 0.4 | 1 | 1.1 | 0.9
40 | 1 | 0.01253 | 0.0031404 | 0 | 0 | 1 | 0.99482 | -0.098142 | 0.4 | 1 | 1.1 | 0.9
26 | 1 | 0.071967 | 0.018037 | 0 | 0 | 1 | 0.97485 | -0.48382 | 0.4 | 1 | 1.1 | 0.9
15 | 1 | 0 | 0 | 0 | 0 | 1 | 0.97965 | -0.38966 | 0.4 | 1 | 1.1 | 0.9
14 | 1 | 0.0044723 | 0.0011209 | 0 | 0 | 1 | 0.9796 | -0.3906 | 0.4 | 1 | 1.1 | 0.9
16 | 1 | 0.0015365 | 0.00038508 | 0 | 0 | 1 | 0.97887 | -0.40496 | 0.4 | 1 | 1.1 | 0.9
23 | 1 | 0.057821 | 0.014491 | 0 | 0 | 1 | 0.97434 | -0.4938 | 0.4 | 1 | 1.1 | 0.9
17 | 1 | 0 | 0 | 0 | 0 | 1 | 0.97742 | -0.43329 | 0.4 | 1 | 1.1 | 0.9
24 | 1 | 0.036485 | 0.009144 | 0 | 0 | 1 | 0.97413 | -0.49794 | 0.4 | 1 | 1.1 | 0.9
18 | 1 | 0.001653 | 0.00041427 | 0 | 0 | 1 | 0.97718 | -0.43795 | 0.4 | 1 | 1.1 | 0.9
19 | 1 | 0 | 0 | 0 | 0 | 1 | 0.97704 | -0.44083 | 0.4 | 1 | 1.1 | 0.9
20 | 1 | 0.00085332 | 0.00021386 | 0 | 0 | 1 | 0.97717 | -0.43823 | 0.4 | 1 | 1.1 | 0.9
27 | 1 | 0.0068494 | 0.0017166 | 0 | 0 | 1 | 0.97644 | -0.45261 | 0.4 | 1 | 1.1 | 0.9
28 | 1 | 0.0057921 | 0.0014516 | 0 | 0 | 1 | 0.97509 | -0.47913 | 0.4 | 1 | 1.1 | 0.9
33 | 1 | 0.0059541 | 0.0014922 | 0 | 0 | 1 | 0.97352 | -0.51001 | 0.4 | 1 | 1.1 | 0.9
32 | 1 | 0.0037195 | 0.00093219 | 0 | 0 | 1 | 0.9736 | -0.50842 | 0.4 | 1 | 1.1 | 0.9
29 | 1 | 0 | 0 | 0 | 0 | 1 | 0.97479 | -0.48499 | 0.4 | 1 | 1.1 | 0.9
30 | 1 | 0.0066219 | 0.0016596 | 0 | 0 | 1 | 0.97427 | -0.49523 | 0.4 | 1 | 1.1 | 0.9
31 | 1 | 0 | 0 | 0 | 0 | 1 | 0.97413 | -0.49805 | 0.4 | 1 | 1.1 | 0.9
35 | 1 | 0.006447 | 0.0016158 | 0 | 0 | 1 | 0.97329 | -0.5145 | 0.4 | 1 | 1.1 | 0.9

## generator_data
GEN_BUS | PG | QG | QMAX | QMIN | VG | MBASE | GEN_STATUS | PMAX | PMIN
5 | 0.40986 | 0.106 | 10 | -10 | 1 | 100 | 1 | 10 | 0

## branch_data
F_BUS | T_BUS | BR_R | BR_X | BR_B | RATE_A | RATE_B | RATE_C | TAP | SHIFT | BR_STATUS | ANGMIN | ANGMAX | P_in | Q_in | P_out | Q_out
1 | 2 | 0.49589 | 0.31737 | 2.4982e-09 | 0 | 0 | 0 | 0 | 0 | 1 | -90 | 90 | -0.3006 | -0.077075 | 0.30109 | 0.077384
1 | 3 | 0.061514 | 0.039369 | 3.099e-10 | 0 | 0 | 0 | 0 | 0 | 1 | -90 | 90 | 0.29443 | 0.075528 | -0.29438 | -0.075491
2 | 4 | 0.93312 | 0.5972 | 1.567e-09 | 0 | 0 | 0 | 0 | 0 | 1 | -90 | 90 | 0.019825 | 0.0049732 | -0.019821 | -0.0049709
2 | 5 | 1.0738 | 0.68725 | 5.4097e-09 | 0 | 0 | 0 | 0 | 0 | 1 | -90 | 90 | -0.32091 | -0.082357 | 0.3221 | 0.083117
3 | 6 | 0.66734 | 0.4271 | 3.3619e-09 | 0 | 0 | 0 | 0 | 0 | 1 | -90 | 90 | 0.29438 | 0.075491 | -0.29375 | -0.075092
4 | 9 | 0.91609 | 0.5863 | 1.5384e-09 | 0 | 0 | 0 | 0 | 0 | 1 | -90 | 90 | 0.013645 | 0.003423 | -0.013643 | -0.003422
4 | 39 | 1.0618 | 0.67954 | 1.783e-09 | 0 | 0 | 0 | 0 | 0 | 1 | -90 | 90 | 0.006176 | 0.0015479 | -0.0061756 | -0.0015478
5 | 38 | 23.6404 | 15.1299 | 1.191e-07 | 0 | 0 | 0 | 0 | 0 | 1 | -90 | 90 | 0.087762 | 0.022883 | -0.085817 | -0.02165
6 | 12 | 1.1724 | 0.75036 | 5.9065e-09 | 0 | 0 | 0 | 0 | 0 | 1 | -90 | 90 | 0.29375 | 0.075092 | -0.29266 | -0.074392
9 | 8 | 0.48414 | 0.30985 | 8.1299e-10 | 0 | 0 | 0 | 0 | 0 | 1 | -90 | 90 | 0.013643 | 0.003422 | -0.013642 | -0.0034215
38 | 36 | 4.4664 | 2.8585 | 7.5003e-09 | 0 | 0 | 0 | 0 | 0 | 1 | -90 | 90 | 0.085817 | 0.02165 | -0.08545 | -0.021416
12 | 13 | 2.5315 | 1.6201 | 8.502e-09 | 0 | 0 | 0 | 0 | 0 | 1 | -90 | 90 | 0.22628 | 0.057757 | -0.22487 | -0.056852
7 | 10 | 1.5388 | 0.98485 | 2.5841e-09 | 0 | 0 | 0 | 0 | 0 | 1 | -90 | 90 | 0.012537 | 0.0031442 | -0.012535 | -0.0031428
7 | 8 | 0.76258 | 0.48805 | 1.2806e-09 | 0 | 0 | 0 | 0 | 0 | 1 | -90 | 90 | -0.012537 | -0.0031442 | 0.012539 | 0.0031449
10 | 40 | 2.5469 | 1.63 | 4.2769e-09 | 0 | 0 | 0 | 0 | 0 | 1 | -90 | 90 | 0.012535 | 0.0031428 | -0.01253 | -0.0031404
22 | 21 | 2.9633 | 1.8965 | 4.9762e-09 | 0 | 0 | 0 | 0 | 0 | 1 | -90 | 90 | -0.0080827 | -0.0020257 | 0.0080849 | 0.0020266
21 | 20 | 1.6293 | 1.0427 | 2.736e-09 | 0 | 0 | 0 | 0 | 0 | 1 | -90 | 90 | -0.013411 | -0.0033615 | 0.013415 | 0.0033634
13 | 14 | 1.947 | 1.2461 | 3.2695e-09 | 0 | 0 | 0 | 0 | 0 | 1 | -90 | 90 | 0.057594 | 0.014541 | -0.057522 | -0.014495
13 | 15 | 0.64703 | 0.4141 | 2.1731e-09 | 0 | 0 | 0 | 0 | 0 | 1 | -90 | 90 | 0.16728 | 0.042312 | -0.16708 | -0.042184
26 | 15 | 5.6002 | 3.5842 | 9.4043e-09 | 0 | 0 | 0 | 0 | 0 | 1 | -90 | 90 | -0.071967 | -0.018037 | 0.072292 | 0.018243
15 | 23 | 4.7246 | 3.0238 | 7.9339e-09 | 0 | 0 | 0 | 0 | 0 | 1 | -90 | 90 | 0.094784 | 0.02394 | -0.094313 | -0.02364
14 | 16 | 1.1685 | 0.74782 | 1.9622e-09 | 0 | 0 | 0 | 0 | 0 | 1 | -90 | 90 | 0.05305 | 0.013375 | -0.053014 | -0.013351
16 | 17 | 2.3675 | 1.5152 | 3.9757e-09 | 0 | 0 | 0 | 0 | 0 | 1 | -90 | 90 | 0.051477 | 0.012966 | -0.051407 | -0.012922
23 | 24 | 0.48248 | 0.30879 | 8.1021e-10 | 0 | 0 | 0 | 0 | 0 | 1 | -90 | 90 | 0.036492 | 0.0091485 | -0.036485 | -0.009144
17 | 18 | 1.2532 | 0.80206 | 2.1045e-09 | 0 | 0 | 0 | 0 | 0 | 1 | -90 | 90 | 0.015925 | 0.0039937 | -0.015921 | -0.0039916
17 | 19 | 0.91195 | 0.58365 | 1.5314e-09 | 0 | 0 | 0 | 0 | 0 | 1 | -90 | 90 | 0.035483 | 0.0089285 | -0.03547 | -0.0089204
18 | 20 | 0.084428 | 0.054034 | 1.4178e-10 | 0 | 0 | 0 | 0 | 0 | 1 | -90 | 90 | 0.014268 | 0.0035773 | -0.014268 | -0.0035772
19 | 27 | 1.4234 | 0.91096 | 2.3902e-09 | 0 | 0 | 0 | 0 | 0 | 1 | -90 | 90 | 0.03547 | 0.0089204 | -0.03545 | -0.0089079
27 | 28 | 3.9655 | 2.538 | 6.6592e-09 | 0 | 0 | 0 | 0 | 0 | 1 | -90 | 90 | 0.028601 | 0.0071913 | -0.028565 | -0.0071688
28 | 29 | 1.0988 | 0.70326 | 1.8453e-09 | 0 | 0 | 0 | 0 | 0 | 1 | -90 | 90 | 0.022772 | 0.0057171 | -0.022766 | -0.0057132
33 | 32 | 1.1373 | 0.72787 | 1.9098e-09 | 0 | 0 | 0 | 0 | 0 | 1 | -90 | 90 | -0.0059541 | -0.0014922 | 0.0059546 | 0.0014923
32 | 35 | 4.0052 | 2.5633 | 6.7258e-09 | 0 | 0 | 0 | 0 | 0 | 1 | -90 | 90 | 0.0064489 | 0.0016163 | -0.006447 | -0.0016158
32 | 31 | 2.7326 | 1.7488 | 4.5887e-09 | 0 | 0 | 0 | 0 | 0 | 1 | -90 | 90 | -0.016123 | -0.0040409 | 0.016131 | 0.0040455
29 | 30 | 1.9147 | 1.2254 | 3.2152e-09 | 0 | 0 | 0 | 0 | 0 | 1 | -90 | 90 | 0.022766 | 0.0057132 | -0.022755 | -0.0057064
30 | 31 | 0.74649 | 0.47775 | 1.2536e-09 | 0 | 0 | 0 | 0 | 0 | 1 | -90 | 90 | 0.016133 | 0.0040468 | -0.016131 | -0.0040455