## bus_data
BUS_I | BUS_TYPE | Pd | Qd | Gs | Bs | area | Vm | Va | baseKV | zone | Vmax | Vmin
1 | 1 | 0.11811 | 0.0296 | 0 | 0 | 1 | 0.98587 | -0.27145 | 0.4 | 1 | 1.1 | 0.9
3 | 1 | 0 | 0 | 0 | 0 | 1 | 0.99347 | -0.1246 | 0.4 | 1 | 1.1 | 0.9
2 | 3 | 0.093844 | 0.02352 | 0 | 0 | 1 | 1 | 0 | 0.4 | 1 | 1.1 | 0.9
24 | 1 | 0.0095905 | 0.0024036 | 0 | 0 | 1 | 0.99502 | -0.095767 | 0.4 | 1 | 1.1 | 0.9
4 | 1 | 0 | 0 | 0 | 0 | 1 | 0.99176 | -0.15752 | 0.4 | 1 | 1.1 | 0.9
22 | 1 | 0.013969 | 0.0035011 | 0 | 0 | 1 | 0.99066 | -0.17885 | 0.4 | 1 | 1.1 | 0.9
20 | 1 | 0.00062011 | 0.00015541 | 0 | 0 | 1 | 0.99484 | -0.099294 | 0.4 | 1 | 1.1 | 0.9
23 | 1 | 0.0054648 | 0.0013696 | 0 | 0 | 1 | 0.99464 | -0.10315 | 0.4 | 1 | 1.1 | 0.9
25 | 1 | 0 | 0 | 0 | 0 | 1 | 0.99475 | -0.10112 | 0.4 | 1 | 1.1 | 0.9

## generator_data
GEN_BUS | PG | QG | QMAX | QMIN | VG | MBASE | GEN_STATUS | PMAX | PMIN
2 | 0.24334 | 0.061651 | 10 | -10 | 1 | 100 | 1 | 10 | 0

## branch_data
F_BUS | T_BUS | BR_R | BR_X | BR_B | RATE_A | RATE_B | RATE_C | TAP | SHIFT | BR_STATUS | ANGMIN | ANGMAX | P_in | Q_in | P_out | Q_out
1 | 3 | 5.4583 | 3.4933 | 9.166e-09 | 0 | 0 | 0 | 0 | 0 | 1 | -90 | 90 | -0.11811 | -0.0296 | 0.11894 | 0.030132
3 | 4 | 10.4013 | 6.6568 | 1.7467e-08 | 0 | 0 | 0 | 0 | 0 | 1 | -90 | 90 | 0.014006 | 0.0035214 | -0.013984 | -0.0035091
3 | 2 | 4.2008 | 2.6885 | 7.0543e-09 | 0 | 0 | 0 | 0 | 0 | 1 | -90 | 90 | -0.13294 | -0.033653 | 0.13374 | 0.034165
2 | 24 | 27.215 | 17.4176 | 4.5701e-08 | 0 | 0 | 0 | 0 | 0 | 1 | -90 | 90 | 0.015749 | 0.0039662 | -0.015677 | -0.0039248
24 | 25 | 4.3478 | 2.7826 | 7.3011e-09 | 0 | 0 | 0 | 0 | 0 | 1 | -90 | 90 | 0.0054668 | 0.0013699 | -0.0054654 | -0.0013697
24 | 20 | 25.0269 | 16.0172 | 4.2027e-08 | 0 | 0 | 0 | 0 | 0 | 1 | -90 | 90 | 0.00062022 | 0.00015132 | -0.00062011 | -0.00015542
4 | 22 | 6.7242 | 4.3035 | 1.1292e-08 | 0 | 0 | 0 | 0 | 0 | 1 | -90 | 90 | 0.013984 | 0.0035091 | -0.013969 | -0.0035011
23 | 25 | 1.6439 | 1.0521 | 2.7605e-09 | 0 | 0 | 0 | 0 | 0 | 1 | -90 | 90 | -0.0054648 | -0.0013696 | 0.0054654 | 0.0013697