## bus_data
BUS_I | BUS_TYPE | Pd | Qd | Gs | Bs | area | Vm | Va | baseKV | zone | Vmax | Vmin
1 | 1 | 0.00533 | 0.0013358 | 0 | 0 | 1 | 0.9766 | -0.44948 | 0.4 | 1 | 1.1 | 0.9
2 | 1 | 0.024918 | 0.006245 | 0 | 0 | 1 | 0.97563 | -0.46859 | 0.4 | 1 | 1.1 | 0.9
9 | 1 | 0.016099 | 0.0040349 | 0 | 0 | 1 | 0.98001 | -0.38292 | 0.4 | 1 | 1.1 | 0.9
3 | 1 | 0.0075343 | 0.0018883 | 0 | 0 | 1 | 0.97439 | -0.49292 | 0.4 | 1 | 1.1 | 0.9
4 | 1 | 0.0062782 | 0.0015735 | 0 | 0 | 1 | 0.97352 | -0.5101 | 0.4 | 1 | 1.1 | 0.9
5 | 1 | 0.0064609 | 0.0016193 | 0 | 0 | 1 | 0.97306 | -0.51926 | 0.4 | 1 | 1.1 | 0.9
6 | 1 | 0.0063311 | 0.0015867 | 0 | 0 | 1 | 0.97249 | -0.53037 | 0.4 | 1 | 1.1 | 0.9
7 | 1 | 0.0065485 | 0.0016412 | 0 | 0 | 1 | 0.97221 | -0.53598 | 0.4 | 1 | 1.1 | 0.9
8 | 1 | 0 | 0 | 0 | 0 | 1 | 0.97139 | -0.5522 | 0.4 | 1 | 1.1 | 0.9
13 | 1 | 0.0031435 | 0.00078783 | 0 | 0 | 1 | 0.97114 | -0.55716 | 0.4 | 1 | 1.1 | 0.9
10 | 1 | 0 | 0 | 0 | 0 | 1 | 0.98237 | -0.33696 | 0.4 | 1 | 1.1 | 0.9
11 | 1 | 0.012735 | 0.0031917 | 0 | 0 | 1 | 0.98204 | -0.3434 | 0.4 | 1 | 1.1 | 0.9
12 | 1 | 0 | 0 | 0 | 0 | 1 | 0.98376 | -0.3099 | 0.4 | 1 | 1.1 | 0.9
114 | 1 | 0.0032001 | 0.00080203 | 0 | 0 | 1 | 0.99277 | -0.13708 | 0.4 | 1 | 1.1 | 0.9
14 | 1 | 0.0040652 | 0.0010188 | 0 | 0 | 1 | 0.97107 | -0.55857 | 0.4 | 1 | 1.1 | 0.9
15 | 1 | 0.0022466 | 0.00056304 | 0 | 0 | 1 | 0.97093 | -0.56129 | 0.4 | 1 | 1.1 | 0.9
17 | 1 | 0.0010415 | 0.00026103 | 0 | 0 | 1 | 0.97093 | -0.56131 | 0.4 | 1 | 1.1 | 0.9
18 | 1 | 0 | 0 | 0 | 0 | 1 | 0.97092 | -0.56153 | 0.4 | 1 | 1.1 | 0.9
93 | 1 | 0 | 0 | 0 | 0 | 1 | 0.97091 | -0.56163 | 0.4 | 1 | 1.1 | 0.9
87 | 1 | 0.00080124 | 0.00020081 | 0 | 0 | 1 | 0.97091 | -0.56177 | 0.4 | 1 | 1.1 | 0.9
19 | 1 | 0.0011102 | 0.00027823 | 0 | 0 | 1 | 0.99963 | -0.0070732 | 0.4 | 1 | 1.1 | 0.9
20 | 3 | 0.00093455 | 0.00023422 | 0 | 0 | 1 | 1 | 0 | 0.4 | 1 | 1.1 | 0.9
21 | 1 | 0 | 0 | 0 | 0 | 1 | 0.99898 | -0.019425 | 0.4 | 1 | 1.1 | 0.9
22 | 1 | 0.00096942 | 0.00024296 | 0 | 0 | 1 | 0.99877 | -0.023126 | 0.4 | 1 | 1.1 | 0.9
23 | 1 | 0.009548 | 0.002393 | 0 | 0 | 1 | 0.99593 | -0.077946 | 0.4 | 1 | 1.1 | 0.9
24 | 1 | 0.002182 | 0.00054687 | 0 | 0 | 1 | 0.99346 | -0.12443 | 0.4 | 1 | 1.1 | 0.9
104 | 1 | 0.00096748 | 0.00024247 | 0 | 0 | 1 | 0.99826 | -0.032868 | 0.4 | 1 | 1.1 | 0.9
25 | 1 | 0.014114 | 0.0035373 | 0 | 0 | 1 | 0.99459 | -0.1039 | 0.4 | 1 | 1.1 | 0.9
37 | 1 | 0.0042165 | 0.0010567 | 0 | 0 | 1 | 0.98438 | -0.29979 | 0.4 | 1 | 1.1 | 0.9
26 | 1 | 0.013936 | 0.0034928 | 0 | 0 | 1 | 0.99397 | -0.1157 | 0.4 | 1 | 1.1 | 0.9
27 | 1 | 0.013735 | 0.0034423 | 0 | 0 | 1 | 0.99369 | -0.12126 | 0.4 | 1 | 1.1 | 0.9
32 | 1 | 0.042773 | 0.01072 | 0 | 0 | 1 | 0.98675 | -0.25372 | 0.4 | 1 | 1.1 | 0.9
33 | 1 | 0 | 0 | 0 | 0 | 1 | 0.9874 | -0.24114 | 0.4 | 1 | 1.1 | 0.9
34 | 1 | 0 | 0 | 0 | 0 | 1 | 0.98695 | -0.24993 | 0.4 | 1 | 1.1 | 0.9
35 | 1 | 0 | 0 | 0 | 0 | 1 | 0.99358 | -0.12166 | 0.4 | 1 | 1.1 | 0.9
138 | 1 | 0.030896 | 0.0077432 | 0 | 0 | 1 | 0.98568 | -0.27453 | 0.4 | 1 | 1.1 | 0.9
113 | 1 | 0.0024733 | 0.00061987 | 0 | 0 | 1 | 0.99342 | -0.12478 | 0.4 | 1 | 1.1 | 0.9
112 | 1 | 0.0023379 | 0.00058595 | 0 | 0 | 1 | 0.99401 | -0.11344 | 0.4 | 1 | 1.1 | 0.9
36 | 1 | 0.028757 | 0.0072073 | 0 | 0 | 1 | 0.98353 | -0.31635 | 0.4 | 1 | 1.1 | 0.9
39 | 1 | 0.011195 | 0.0028057 | 0 | 0 | 1 | 0.98327 | -0.3214 | 0.4 | 1 | 1.1 | 0.9
44 | 1 | 0.0029789 | 0.00074658 | 0 | 0 | 1 | 0.98327 | -0.32144 | 0.4 | 1 | 1.1 | 0.9
40 | 1 | 0.01705 | 0.0042732 | 0 | 0 | 1 | 0.98322 | -0.32241 | 0.4 | 1 | 1.1 | 0.9
41 | 1 | 0.0037732 | 0.00094566 | 0 | 0 | 1 | 0.98283 | -0.33 | 0.4 | 1 | 1.1 | 0.9
42 | 1 | 0.015244 | 0.0038206 | 0 | 0 | 1 | 0.98325 | -0.32181 | 0.4 | 1 | 1.1 | 0.9
43 | 1 | 0 | 0 | 0 | 0 | 1 | 0.98279 | -0.33087 | 0.4 | 1 | 1.1 | 0.9
45 | 1 | 0.0034987 | 0.00087685 | 0 | 0 | 1 | 0.98239 | -0.33859 | 0.4 | 1 | 1.1 | 0.9
46 | 1 | 0.0093451 | 0.0023421 | 0 | 0 | 1 | 0.98204 | -0.34555 | 0.4 | 1 | 1.1 | 0.9
96 | 1 | 0.00067997 | 0.00017042 | 0 | 0 | 1 | 0.9709 | -0.56181 | 0.4 | 1 | 1.1 | 0.9
94 | 1 | 0.00070564 | 0.00017685 | 0 | 0 | 1 | 0.9709 | -0.56186 | 0.4 | 1 | 1.1 | 0.9
105 | 1 | 0.00095548 | 0.00023946 | 0 | 0 | 1 | 0.99775 | -0.042504 | 0.4 | 1 | 1.1 | 0.9
106 | 1 | 0.00098573 | 0.00024705 | 0 | 0 | 1 | 0.99701 | -0.056581 | 0.4 | 1 | 1.1 | 0.9
107 | 1 | 0.001015 | 0.00025439 | 0 | 0 | 1 | 0.99648 | -0.066598 | 0.4 | 1 | 1.1 | 0.9
108 | 1 | 0.0023872 | 0.00059828 | 0 | 0 | 1 | 0.99596 | -0.076332 | 0.4 | 1 | 1.1 | 0.9
109 | 1 | 0.0024107 | 0.00060417 | 0 | 0 | 1 | 0.99548 | -0.085618 | 0.4 | 1 | 1.1 | 0.9
110 | 1 | 0.0025489 | 0.00063882 | 0 | 0 | 1 | 0.99498 | -0.095105 | 0.4 | 1 | 1.1 | 0.9
111 | 1 | 0.002436 | 0.00061051 | 0 | 0 | 1 | 0.99448 | -0.10452 | 0.4 | 1 | 1.1 | 0.9

## generator_data
GEN_BUS | PG | QG | QMAX | QMIN | VG | MBASE | GEN_STATUS | PMAX | PMIN
20 | 0.35809 | 0.091753 | 10 | -10 | 1 | 100 | 1 | 10 | 0

## branch_data
F_BUS | T_BUS | BR_R | BR_X | BR_B | RATE_A | RATE_B | RATE_C | TAP | SHIFT | BR_STATUS | ANGMIN | ANGMAX | P_in | Q_in | P_out | Q_out
1 | 2 | 1.1534 | 0.73814 | 1.9368e-09 | 0 | 0 | 0 | 0 | 0 | 1 | -90 | 90 | 0.070949 | 0.017855 | -0.070885 | -0.017814
1 | 9 | 3.7529 | 2.4018 | 6.3021e-09 | 0 | 0 | 0 | 0 | 0 | 1 | -90 | 90 | -0.076279 | -0.019191 | 0.076523 | 0.019346
2 | 3 | 2.2611 | 1.4471 | 3.797e-09 | 0 | 0 | 0 | 0 | 0 | 1 | -90 | 90 | 0.045967 | 0.011569 | -0.045914 | -0.011535
9 | 10 | 2.1513 | 1.3769 | 3.6127e-09 | 0 | 0 | 0 | 0 | 0 | 1 | -90 | 90 | -0.092622 | -0.023381 | 0.092826 | 0.023511
3 | 4 | 1.9073 | 1.2206 | 3.2028e-09 | 0 | 0 | 0 | 0 | 0 | 1 | -90 | 90 | 0.03838 | 0.0096467 | -0.038348 | -0.0096269
4 | 5 | 1.2146 | 0.77738 | 2.0397e-09 | 0 | 0 | 0 | 0 | 0 | 1 | -90 | 90 | 0.03207 | 0.0080534 | -0.032056 | -0.0080446
5 | 6 | 1.8434 | 1.1797 | 3.0955e-09 | 0 | 0 | 0 | 0 | 0 | 1 | -90 | 90 | 0.025595 | 0.0064253 | -0.025582 | -0.0064169
6 | 7 | 1.2361 | 0.79108 | 2.0757e-09 | 0 | 0 | 0 | 0 | 0 | 1 | -90 | 90 | 0.019251 | 0.0048301 | -0.019246 | -0.004827
7 | 8 | 5.4117 | 3.4635 | 9.0876e-09 | 0 | 0 | 0 | 0 | 0 | 1 | -90 | 90 | 0.012697 | 0.0031858 | -0.012688 | -0.0031803
8 | 13 | 1.6532 | 1.0581 | 2.7763e-09 | 0 | 0 | 0 | 0 | 0 | 1 | -90 | 90 | 0.012688 | 0.0031804 | -0.012685 | -0.0031787
13 | 14 | 0.62142 | 0.39771 | 1.0435e-09 | 0 | 0 | 0 | 0 | 0 | 1 | -90 | 90 | 0.0095412 | 0.0023908 | -0.0095406 | -0.0023905
10 | 11 | 2.1869 | 1.3996 | 3.6724e-09 | 0 | 0 | 0 | 0 | 0 | 1 | -90 | 90 | 0.012739 | 0.0031939 | -0.012735 | -0.0031917
10 | 12 | 1.1171 | 0.71495 | 1.8759e-09 | 0 | 0 | 0 | 0 | 0 | 1 | -90 | 90 | -0.10557 | -0.026705 | 0.1057 | 0.026792
12 | 114 | 7.2097 | 4.6142 | 1.2107e-08 | 0 | 0 | 0 | 0 | 0 | 1 | -90 | 90 | -0.1057 | -0.026792 | 0.10659 | 0.027358
114 | 113 | 0.50298 | 0.3219 | 8.4463e-10 | 0 | 0 | 0 | 0 | 0 | 1 | -90 | 90 | -0.10979 | -0.02816 | 0.10985 | 0.028201
14 | 15 | 2.1024 | 1.3455 | 3.5305e-09 | 0 | 0 | 0 | 0 | 0 | 1 | -90 | 90 | 0.0054756 | 0.0013717 | -0.0054748 | -0.0013715
15 | 17 | 0.018951 | 0.012129 | 3.1824e-11 | 0 | 0 | 0 | 0 | 0 | 1 | -90 | 90 | 0.0032283 | 0.00080847 | -0.0032283 | -0.00080847
17 | 18 | 0.44001 | 0.28161 | 7.389e-10 | 0 | 0 | 0 | 0 | 0 | 1 | -90 | 90 | 0.0021868 | 0.00054743 | -0.0021868 | -0.00054748
18 | 93 | 0.29711 | 0.19015 | 4.9893e-10 | 0 | 0 | 0 | 0 | 0 | 1 | -90 | 90 | 0.0013856 | 0.00034686 | -0.0013856 | -0.0003469
18 | 87 | 1.2703 | 0.81301 | 2.1332e-09 | 0 | 0 | 0 | 0 | 0 | 1 | -90 | 90 | 0.00080123 | 0.00020063 | -0.00080122 | -0.00020082
93 | 96 | 1.1387 | 0.72874 | 1.9121e-09 | 0 | 0 | 0 | 0 | 0 | 1 | -90 | 90 | 0.00067996 | 0.00017025 | -0.00067995 | -0.00017043
93 | 94 | 1.354 | 0.86658 | 2.2738e-09 | 0 | 0 | 0 | 0 | 0 | 1 | -90 | 90 | 0.00070563 | 0.00017665 | -0.00070562 | -0.00017686
19 | 20 | 0.2103 | 0.13459 | 7.0632e-10 | 0 | 0 | 0 | 0 | 0 | 1 | -90 | 90 | -0.15241 | -0.038863 | 0.15246 | 0.038896
19 | 21 | 0.36959 | 0.23654 | 1.2413e-09 | 0 | 0 | 0 | 0 | 0 | 1 | -90 | 90 | 0.1513 | 0.038584 | -0.15121 | -0.038527
20 | 22 | 0.51432 | 0.32916 | 1.7274e-09 | 0 | 0 | 0 | 0 | 0 | 1 | -90 | 90 | 0.20469 | 0.052623 | -0.20446 | -0.052476
21 | 23 | 5.0836 | 3.2535 | 8.5368e-09 | 0 | 0 | 0 | 0 | 0 | 1 | -90 | 90 | 0.051548 | 0.013001 | -0.051404 | -0.01291
21 | 24 | 4.7543 | 3.0428 | 7.9838e-09 | 0 | 0 | 0 | 0 | 0 | 1 | -90 | 90 | 0.099661 | 0.025526 | -0.099156 | -0.025204
22 | 104 | 0.21733 | 0.13909 | 7.2991e-10 | 0 | 0 | 0 | 0 | 0 | 1 | -90 | 90 | 0.20349 | 0.052233 | -0.2034 | -0.052171
23 | 25 | 2.7573 | 1.7647 | 4.6302e-09 | 0 | 0 | 0 | 0 | 0 | 1 | -90 | 90 | 0.041856 | 0.010517 | -0.041804 | -0.010484
24 | 37 | 8.0017 | 5.1211 | 1.3437e-08 | 0 | 0 | 0 | 0 | 0 | 1 | -90 | 90 | 0.096974 | 0.024657 | -0.096163 | -0.024139
104 | 105 | 0.21578 | 0.1381 | 7.2471e-10 | 0 | 0 | 0 | 0 | 0 | 1 | -90 | 90 | 0.20243 | 0.051929 | -0.20234 | -0.051868
25 | 26 | 1.8894 | 1.2092 | 3.1729e-09 | 0 | 0 | 0 | 0 | 0 | 1 | -90 | 90 | 0.02769 | 0.0069467 | -0.027675 | -0.0069371
37 | 39 | 1.4866 | 0.9514 | 2.4963e-09 | 0 | 0 | 0 | 0 | 0 | 1 | -90 | 90 | 0.063166 | 0.015861 | -0.063101 | -0.01582
37 | 36 | 2.4987 | 1.5992 | 4.1961e-09 | 0 | 0 | 0 | 0 | 0 | 1 | -90 | 90 | 0.02878 | 0.0072215 | -0.028757 | -0.0072073
26 | 27 | 1.7934 | 1.1478 | 3.0117e-09 | 0 | 0 | 0 | 0 | 0 | 1 | -90 | 90 | 0.013738 | 0.0034443 | -0.013735 | -0.0034423
32 | 33 | 1.2842 | 0.82188 | 2.1565e-09 | 0 | 0 | 0 | 0 | 0 | 1 | -90 | 90 | -0.042773 | -0.01072 | 0.042798 | 0.010736
33 | 34 | 1.2433 | 0.7957 | 2.0878e-09 | 0 | 0 | 0 | 0 | 0 | 1 | -90 | 90 | 0.030945 | 0.007774 | -0.030932 | -0.0077659
33 | 35 | 7.132 | 4.5644 | 1.1976e-08 | 0 | 0 | 0 | 0 | 0 | 1 | -90 | 90 | -0.073743 | -0.01851 | 0.074166 | 0.01878
34 | 138 | 3.4719 | 2.222 | 5.8303e-09 | 0 | 0 | 0 | 0 | 0 | 1 | -90 | 90 | 0.030932 | 0.0077659 | -0.030896 | -0.0077433
35 | 113 | 0.12484 | 0.079897 | 2.0964e-10 | 0 | 0 | 0 | 0 | 0 | 1 | -90 | 90 | 0.11234 | 0.028832 | -0.11233 | -0.028821
35 | 112 | 0.19746 | 0.12638 | 6.6319e-10 | 0 | 0 | 0 | 0 | 0 | 1 | -90 | 90 | -0.18651 | -0.047612 | 0.18658 | 0.047659
112 | 111 | 0.2116 | 0.13543 | 7.1068e-10 | 0 | 0 | 0 | 0 | 0 | 1 | -90 | 90 | -0.18892 | -0.048245 | 0.189 | 0.048297
39 | 44 | 0.0032547 | 0.002083 | 5.4656e-12 | 0 | 0 | 0 | 0 | 0 | 1 | -90 | 90 | 0.051906 | 0.013014 | -0.051906 | -0.013014
44 | 42 | 0.032743 | 0.020956 | 5.4985e-11 | 0 | 0 | 0 | 0 | 0 | 1 | -90 | 90 | 0.048927 | 0.012268 | -0.048926 | -0.012267
40 | 41 | 1.9791 | 1.2666 | 3.3234e-09 | 0 | 0 | 0 | 0 | 0 | 1 | -90 | 90 | 0.016631 | 0.0041725 | -0.016625 | -0.004169
40 | 42 | 0.076257 | 0.048805 | 1.2806e-10 | 0 | 0 | 0 | 0 | 0 | 1 | -90 | 90 | -0.033681 | -0.0084458 | 0.033682 | 0.0084464
41 | 43 | 0.29476 | 0.18865 | 4.9499e-10 | 0 | 0 | 0 | 0 | 0 | 1 | -90 | 90 | 0.012852 | 0.0032233 | -0.012851 | -0.003223
43 | 45 | 2.6009 | 1.6646 | 4.3677e-09 | 0 | 0 | 0 | 0 | 0 | 1 | -90 | 90 | 0.012851 | 0.003223 | -0.012847 | -0.0032204
45 | 46 | 3.2181 | 2.0596 | 5.404e-09 | 0 | 0 | 0 | 0 | 0 | 1 | -90 | 90 | 0.0093481 | 0.0023436 | -0.009345 | -0.0023421
105 | 106 | 0.31638 | 0.20248 | 1.0626e-09 | 0 | 0 | 0 | 0 | 0 | 1 | -90 | 90 | 0.20138 | 0.051629 | -0.20124 | -0.051541
106 | 107 | 0.22595 | 0.1446 | 7.5885e-10 | 0 | 0 | 0 | 0 | 0 | 1 | -90 | 90 | 0.20026 | 0.051294 | -0.20016 | -0.051232
107 | 108 | 0.22047 | 0.1411 | 7.4045e-10 | 0 | 0 | 0 | 0 | 0 | 1 | -90 | 90 | 0.19915 | 0.050978 | -0.19905 | -0.050918
108 | 109 | 0.2127 | 0.13613 | 7.1435e-10 | 0 | 0 | 0 | 0 | 0 | 1 | -90 | 90 | 0.19666 | 0.050319 | -0.19658 | -0.050263
109 | 110 | 0.21984 | 0.1407 | 7.3833e-10 | 0 | 0 | 0 | 0 | 0 | 1 | -90 | 90 | 0.19417 | 0.049659 | -0.19408 | -0.049602
110 | 111 | 0.22096 | 0.14141 | 7.4209e-10 | 0 | 0 | 0 | 0 | 0 | 1 | -90 | 90 | 0.19153 | 0.048963 | -0.19144 | -0.048907