## bus_data
BUS_I | BUS_TYPE | Pd | Qd | Gs | Bs | area | Vm | Va | baseKV | zone | Vmax | Vmin
28 | 1 | 0 | 0 | 0 | 0 | 1 | 0.9914 | -0.16529 | 0.4 | 1 | 1.1 | 0.9
29 | 1 | 0 | 0 | 0 | 0 | 1 | 0.99156 | -0.16208 | 0.4 | 1 | 1.1 | 0.9
30 | 1 | 0 | 0 | 0 | 0 | 1 | 0.99129 | -0.16737 | 0.4 | 1 | 1.1 | 0.9
58 | 1 | 0 | 0 | 0 | 0 | 1 | 0.99134 | -0.16632 | 0.4 | 1 | 1.1 | 0.9
57 | 1 | 0.0027691 | 0.000694 | 0 | 0 | 1 | 0.99242 | -0.14551 | 0.4 | 1 | 1.1 | 0.9
115 | 1 | 0.0028596 | 0.00071669 | 0 | 0 | 1 | 0.99104 | -0.17212 | 0.4 | 1 | 1.1 | 0.9
31 | 1 | 0 | 0 | 0 | 0 | 1 | 0.99904 | -0.018269 | 0.4 | 1 | 1.1 | 0.9
63 | 3 | 0.0012302 | 0.00030833 | 0 | 0 | 1 | 1 | 0 | 0.4 | 1 | 1.1 | 0.9
62 | 1 | 0.0031381 | 0.00078648 | 0 | 0 | 1 | 0.99743 | -0.049012 | 0.4 | 1 | 1.1 | 0.9
122 | 1 | 0.002083 | 0.00052205 | 0 | 0 | 1 | 0.99009 | -0.1905 | 0.4 | 1 | 1.1 | 0.9
54 | 1 | 0.00024182 | 6.0605e-05 | 0 | 0 | 1 | 0.99333 | -0.12799 | 0.4 | 1 | 1.1 | 0.9
116 | 1 | 0 | 0 | 0 | 0 | 1 | 0.9909 | -0.17484 | 0.4 | 1 | 1.1 | 0.9
64 | 1 | 0.0067517 | 0.0016921 | 0 | 0 | 1 | 0.99792 | -0.039738 | 0.4 | 1 | 1.1 | 0.9
56 | 1 | 0.00060698 | 0.00015212 | 0 | 0 | 1 | 0.9951 | -0.093804 | 0.4 | 1 | 1.1 | 0.9
128 | 1 | 0.00040925 | 0.00010257 | 0 | 0 | 1 | 0.99052 | -0.18226 | 0.4 | 1 | 1.1 | 0.9
126 | 1 | 0.00081192 | 0.00020349 | 0 | 0 | 1 | 0.99053 | -0.18217 | 0.4 | 1 | 1.1 | 0.9
47 | 1 | 0.0029494 | 0.0007392 | 0 | 0 | 1 | 0.99355 | -0.12363 | 0.4 | 1 | 1.1 | 0.9
48 | 1 | 0.0025477 | 0.00063852 | 0 | 0 | 1 | 0.99364 | -0.12193 | 0.4 | 1 | 1.1 | 0.9
49 | 1 | 0.0012794 | 0.00032064 | 0 | 0 | 1 | 0.99354 | -0.12386 | 0.4 | 1 | 1.1 | 0.9
50 | 1 | 0.00067231 | 0.0001685 | 0 | 0 | 1 | 0.99385 | -0.11783 | 0.4 | 1 | 1.1 | 0.9
51 | 1 | 0.0015872 | 0.0003978 | 0 | 0 | 1 | 0.99351 | -0.12445 | 0.4 | 1 | 1.1 | 0.9
52 | 1 | 0.00080292 | 0.00020123 | 0 | 0 | 1 | 0.99399 | -0.11522 | 0.4 | 1 | 1.1 | 0.9
53 | 1 | 0 | 0 | 0 | 0 | 1 | 0.99414 | -0.11228 | 0.4 | 1 | 1.1 | 0.9
55 | 1 | 0.00041114 | 0.00010304 | 0 | 0 | 1 | 0.99395 | -0.11596 | 0.4 | 1 | 1.1 | 0.9
59 | 1 | 0.00072327 | 0.00018127 | 0 | 0 | 1 | 0.99374 | -0.12002 | 0.4 | 1 | 1.1 | 0.9
60 | 1 | 0.0025134 | 0.00062992 | 0 | 0 | 1 | 0.99339 | -0.12681 | 0.4 | 1 | 1.1 | 0.9
120 | 1 | 0.0024396 | 0.00061142 | 0 | 0 | 1 | 0.98996 | -0.19315 | 0.4 | 1 | 1.1 | 0.9
61 | 1 | 0 | 0 | 0 | 0 | 1 | 0.9932 | -0.13056 | 0.4 | 1 | 1.1 | 0.9
84 | 1 | 0.00025052 | 6.2785e-05 | 0 | 0 | 1 | 0.99279 | -0.13836 | 0.4 | 1 | 1.1 | 0.9
85 | 1 | 0.0072031 | 0.0018053 | 0 | 0 | 1 | 0.99255 | -0.14314 | 0.4 | 1 | 1.1 | 0.9
65 | 1 | 0 | 0 | 0 | 0 | 1 | 0.99705 | -0.056302 | 0.4 | 1 | 1.1 | 0.9
69 | 1 | 0.0042478 | 0.0010646 | 0 | 0 | 1 | 0.99577 | -0.080929 | 0.4 | 1 | 1.1 | 0.9
66 | 1 | 0.0015806 | 0.00039614 | 0 | 0 | 1 | 0.997 | -0.057255 | 0.4 | 1 | 1.1 | 0.9
70 | 1 | 0.00074499 | 0.00018671 | 0 | 0 | 1 | 0.99552 | -0.085627 | 0.4 | 1 | 1.1 | 0.9
67 | 1 | 0.0013111 | 0.00032858 | 0 | 0 | 1 | 0.99699 | -0.057437 | 0.4 | 1 | 1.1 | 0.9
68 | 1 | 0.0019111 | 0.00047897 | 0 | 0 | 1 | 0.99695 | -0.058378 | 0.4 | 1 | 1.1 | 0.9
71 | 1 | 0.0046964 | 0.001177 | 0 | 0 | 1 | 0.9945 | -0.10533 | 0.4 | 1 | 1.1 | 0.9
72 | 1 | 0.002356 | 0.00059046 | 0 | 0 | 1 | 0.99318 | -0.13084 | 0.4 | 1 | 1.1 | 0.9
73 | 1 | 0.0039204 | 0.00098254 | 0 | 0 | 1 | 0.99277 | -0.13871 | 0.4 | 1 | 1.1 | 0.9
74 | 1 | 0.0031197 | 0.00078187 | 0 | 0 | 1 | 0.99268 | -0.14035 | 0.4 | 1 | 1.1 | 0.9
75 | 1 | 0.002304 | 0.00057744 | 0 | 0 | 1 | 0.99227 | -0.14834 | 0.4 | 1 | 1.1 | 0.9
78 | 1 | 0.0041275 | 0.0010344 | 0 | 0 | 1 | 0.99167 | -0.15984 | 0.4 | 1 | 1.1 | 0.9
76 | 1 | 0.010838 | 0.0027162 | 0 | 0 | 1 | 0.99159 | -0.16147 | 0.4 | 1 | 1.1 | 0.9
77 | 1 | 0.0022355 | 0.00056026 | 0 | 0 | 1 | 0.991 | -0.17289 | 0.4 | 1 | 1.1 | 0.9
79 | 1 | 0 | 0 | 0 | 0 | 1 | 0.99062 | -0.18031 | 0.4 | 1 | 1.1 | 0.9
80 | 1 | 0 | 0 | 0 | 0 | 1 | 0.99023 | -0.1877 | 0.4 | 1 | 1.1 | 0.9
81 | 1 | 0.0080399 | 0.002015 | 0 | 0 | 1 | 0.98948 | -0.20228 | 0.4 | 1 | 1.1 | 0.9
82 | 1 | 0 | 0 | 0 | 0 | 1 | 0.98931 | -0.20566 | 0.4 | 1 | 1.1 | 0.9
83 | 1 | 0 | 0 | 0 | 0 | 1 | 0.98905 | -0.21072 | 0.4 | 1 | 1.1 | 0.9
102 | 1 | 0 | 0 | 0 | 0 | 1 | 0.98867 | -0.21811 | 0.4 | 1 | 1.1 | 0.9
103 | 1 | 0.002092 | 0.0005243 | 0 | 0 | 1 | 0.98891 | -0.21332 | 0.4 | 1 | 1.1 | 0.9
100 | 1 | 0.0069838 | 0.0017503 | 0 | 0 | 1 | 0.98844 | -0.22261 | 0.4 | 1 | 1.1 | 0.9
86 | 1 | 0.001929 | 0.00048345 | 0 | 0 | 1 | 0.98736 | -0.24352 | 0.4 | 1 | 1.1 | 0.9
88 | 1 | 0.0015234 | 0.0003818 | 0 | 0 | 1 | 0.98738 | -0.24314 | 0.4 | 1 | 1.1 | 0.9
89 | 1 | 0.0011803 | 0.00029581 | 0 | 0 | 1 | 0.98739 | -0.24301 | 0.4 | 1 | 1.1 | 0.9
90 | 1 | 0.0022776 | 0.00057083 | 0 | 0 | 1 | 0.98746 | -0.24154 | 0.4 | 1 | 1.1 | 0.9
91 | 1 | 0 | 0 | 0 | 0 | 1 | 0.98739 | -0.24295 | 0.4 | 1 | 1.1 | 0.9
92 | 1 | 0 | 0 | 0 | 0 | 1 | 0.98782 | -0.23453 | 0.4 | 1 | 1.1 | 0.9
95 | 1 | 0 | 0 | 0 | 0 | 1 | 0.9872 | -0.24668 | 0.4 | 1 | 1.1 | 0.9
101 | 1 | 0.0018488 | 0.00046336 | 0 | 0 | 1 | 0.98806 | -0.22988 | 0.4 | 1 | 1.1 | 0.9
97 | 1 | 0.0016043 | 0.00040208 | 0 | 0 | 1 | 0.98717 | -0.24733 | 0.4 | 1 | 1.1 | 0.9
124 | 1 | 0.0033752 | 0.00084591 | 0 | 0 | 1 | 0.9869 | -0.25244 | 0.4 | 1 | 1.1 | 0.9
99 | 1 | 0.0029214 | 0.00073218 | 0 | 0 | 1 | 0.98809 | -0.22935 | 0.4 | 1 | 1.1 | 0.9
98 | 1 | 0.00103 | 0.00025814 | 0 | 0 | 1 | 0.98811 | -0.22895 | 0.4 | 1 | 1.1 | 0.9
117 | 1 | 0.0026046 | 0.00065278 | 0 | 0 | 1 | 0.99083 | -0.17623 | 0.4 | 1 | 1.1 | 0.9
118 | 1 | 0 | 0 | 0 | 0 | 1 | 0.99081 | -0.1766 | 0.4 | 1 | 1.1 | 0.9
119 | 1 | 0.0020181 | 0.00050579 | 0 | 0 | 1 | 0.9908 | -0.17695 | 0.4 | 1 | 1.1 | 0.9
129 | 1 | 0.0015046 | 0.0003771 | 0 | 0 | 1 | 0.99059 | -0.18096 | 0.4 | 1 | 1.1 | 0.9
127 | 1 | 0.0011428 | 0.00028641 | 0 | 0 | 1 | 0.99056 | -0.18147 | 0.4 | 1 | 1.1 | 0.9
121 | 1 | 0.0014571 | 0.00036517 | 0 | 0 | 1 | 0.9895 | -0.20213 | 0.4 | 1 | 1.1 | 0.9
123 | 1 | 0.0027971 | 0.00070103 | 0 | 0 | 1 | 0.98931 | -0.20578 | 0.4 | 1 | 1.1 | 0.9
136 | 1 | 0.0031014 | 0.00077729 | 0 | 0 | 1 | 0.98927 | -0.20651 | 0.4 | 1 | 1.1 | 0.9
135 | 1 | 0.0016224 | 0.00040661 | 0 | 0 | 1 | 0.9891 | -0.2098 | 0.4 | 1 | 1.1 | 0.9
125 | 1 | 0.0016893 | 0.00042339 | 0 | 0 | 1 | 0.99054 | -0.18199 | 0.4 | 1 | 1.1 | 0.9
130 | 1 | 0.0028224 | 0.00070737 | 0 | 0 | 1 | 0.98887 | -0.21424 | 0.4 | 1 | 1.1 | 0.9
131 | 1 | 0.0010036 | 0.00025152 | 0 | 0 | 1 | 0.9889 | -0.21379 | 0.4 | 1 | 1.1 | 0.9
132 | 1 | 0.0023403 | 0.00058654 | 0 | 0 | 1 | 0.98882 | -0.21522 | 0.4 | 1 | 1.1 | 0.9
133 | 1 | 0.0007781 | 0.00019501 | 0 | 0 | 1 | 0.98904 | -0.21097 | 0.4 | 1 | 1.1 | 0.9
134 | 1 | 0.0014236 | 0.0003568 | 0 | 0 | 1 | 0.98872 | -0.21719 | 0.4 | 1 | 1.1 | 0.9
137 | 1 | 0 | 0 | 0 | 0 | 1 | 0.98858 | -0.22 | 0.4 | 1 | 1.1 | 0.9
139 | 1 | 0.0014028 | 0.00035157 | 0 | 0 | 1 | 0.98834 | -0.22461 | 0.4 | 1 | 1.1 | 0.9
140 | 1 | 0.0014021 | 0.00035139 | 0 | 0 | 1 | 0.98834 | -0.22461 | 0.4 | 1 | 1.1 | 0.9
141 | 1 | 0.0023477 | 0.00058838 | 0 | 0 | 1 | 0.9883 | -0.22546 | 0.4 | 1 | 1.1 | 0.9

## generator_data
GEN_BUS | PG | QG | QMAX | QMIN | VG | MBASE | GEN_STATUS | PMAX | PMIN
63 | 0.15515 | 0.039333 | 10 | -10 | 1 | 100 | 1 | 10 | 0

## branch_data
F_BUS | T_BUS | BR_R | BR_X | BR_B | RATE_A | RATE_B | RATE_C | TAP | SHIFT | BR_STATUS | ANGMIN | ANGMAX | P_in | Q_in | P_out | Q_out
28 | 29 | 1.0831 | 0.6932 | 1.8189e-09 | 0 | 0 | 0 | 0 | 0 | 1 | -90 | 90 | -0.013048 | -0.0032708 | 0.01305 | 0.0032719
28 | 30 | 0.70453 | 0.4509 | 1.1831e-09 | 0 | 0 | 0 | 0 | 0 | 1 | -90 | 90 | 0.013048 | 0.0032708 | -0.013047 | -0.0032701
29 | 58 | 0.69094 | 0.4422 | 1.1603e-09 | 0 | 0 | 0 | 0 | 0 | 1 | -90 | 90 | 0.027083 | 0.0068084 | -0.027077 | -0.0068051
29 | 57 | 1.8236 | 1.1671 | 3.0624e-09 | 0 | 0 | 0 | 0 | 0 | 1 | -90 | 90 | -0.040133 | -0.01008 | 0.040165 | 0.0101
30 | 115 | 1.6009 | 1.0246 | 2.6883e-09 | 0 | 0 | 0 | 0 | 0 | 1 | -90 | 90 | 0.013047 | 0.0032701 | -0.013044 | -0.0032685
58 | 122 | 3.9368 | 2.5196 | 6.611e-09 | 0 | 0 | 0 | 0 | 0 | 1 | -90 | 90 | 0.027077 | 0.0068051 | -0.027046 | -0.0067857
57 | 54 | 1.8069 | 1.1564 | 3.0342e-09 | 0 | 0 | 0 | 0 | 0 | 1 | -90 | 90 | -0.042934 | -0.010794 | 0.04297 | 0.010817
115 | 116 | 1.1755 | 0.7523 | 1.9739e-09 | 0 | 0 | 0 | 0 | 0 | 1 | -90 | 90 | 0.010184 | 0.0025518 | -0.010183 | -0.0025512
31 | 63 | 1.2069 | 0.7724 | 2.0267e-09 | 0 | 0 | 0 | 0 | 0 | 1 | -90 | 90 | -0.068244 | -0.017281 | 0.068304 | 0.017319
31 | 62 | 2.0256 | 1.2964 | 3.4016e-09 | 0 | 0 | 0 | 0 | 0 | 1 | -90 | 90 | 0.068244 | 0.017281 | -0.068143 | -0.017217
63 | 64 | 2.0919 | 1.3388 | 3.5129e-09 | 0 | 0 | 0 | 0 | 0 | 1 | -90 | 90 | 0.085612 | 0.021706 | -0.085449 | -0.021602
62 | 56 | 3.0825 | 1.9728 | 5.1764e-09 | 0 | 0 | 0 | 0 | 0 | 1 | -90 | 90 | 0.065005 | 0.016431 | -0.064866 | -0.016342
122 | 120 | 0.46632 | 0.29845 | 7.8308e-10 | 0 | 0 | 0 | 0 | 0 | 1 | -90 | 90 | 0.024963 | 0.0062637 | -0.02496 | -0.0062617
54 | 53 | 1.6138 | 1.0329 | 2.7101e-09 | 0 | 0 | 0 | 0 | 0 | 1 | -90 | 90 | -0.043212 | -0.010878 | 0.043244 | 0.010898
116 | 117 | 1.3239 | 0.8473 | 2.2232e-09 | 0 | 0 | 0 | 0 | 0 | 1 | -90 | 90 | 0.0046231 | 0.0011583 | -0.0046228 | -0.0011584
116 | 118 | 1.3991 | 0.8954 | 2.3494e-09 | 0 | 0 | 0 | 0 | 0 | 1 | -90 | 90 | 0.0055597 | 0.0013928 | -0.0055593 | -0.0013928
64 | 65 | 0.94441 | 0.60442 | 1.5859e-09 | 0 | 0 | 0 | 0 | 0 | 1 | -90 | 90 | 0.078697 | 0.01991 | -0.078635 | -0.01987
56 | 53 | 1.2793 | 0.81876 | 2.1483e-09 | 0 | 0 | 0 | 0 | 0 | 1 | -90 | 90 | 0.064259 | 0.01619 | -0.064202 | -0.016154
128 | 126 | 0.91715 | 0.58697 | 1.5401e-09 | 0 | 0 | 0 | 0 | 0 | 1 | -90 | 90 | -0.00040925 | -0.00010257 | 0.00040925 | 0.00010242
126 | 125 | 0.63833 | 0.40853 | 1.0719e-09 | 0 | 0 | 0 | 0 | 0 | 1 | -90 | 90 | -0.0012212 | -0.00030591 | 0.0012212 | 0.00030581
47 | 48 | 1.2955 | 0.82913 | 2.1755e-09 | 0 | 0 | 0 | 0 | 0 | 1 | -90 | 90 | -0.0058161 | -0.0014574 | 0.0058166 | 0.0014574
47 | 49 | 0.36312 | 0.23239 | 6.0977e-10 | 0 | 0 | 0 | 0 | 0 | 1 | -90 | 90 | 0.0028667 | 0.00071816 | -0.0028667 | -0.0007182
48 | 50 | 2.1654 | 1.3859 | 3.6363e-09 | 0 | 0 | 0 | 0 | 0 | 1 | -90 | 90 | -0.0083643 | -0.002096 | 0.0083659 | 0.0020966
49 | 51 | 1.6231 | 1.0388 | 2.7256e-09 | 0 | 0 | 0 | 0 | 0 | 1 | -90 | 90 | 0.0015873 | 0.00039756 | -0.0015872 | -0.0003978
50 | 52 | 1.2793 | 0.81875 | 2.1483e-09 | 0 | 0 | 0 | 0 | 0 | 1 | -90 | 90 | -0.0090382 | -0.0022651 | 0.0090394 | 0.0022657
52 | 53 | 1.3237 | 0.84718 | 2.2229e-09 | 0 | 0 | 0 | 0 | 0 | 1 | -90 | 90 | -0.0098423 | -0.0024669 | 0.0098437 | 0.0024675
53 | 55 | 1.4684 | 0.93977 | 2.4658e-09 | 0 | 0 | 0 | 0 | 0 | 1 | -90 | 90 | 0.011114 | 0.0027879 | -0.011112 | -0.0027869
55 | 59 | 1.6808 | 1.0757 | 2.8225e-09 | 0 | 0 | 0 | 0 | 0 | 1 | -90 | 90 | 0.010701 | 0.0026839 | -0.010699 | -0.0026829
59 | 60 | 3.0125 | 1.928 | 5.0588e-09 | 0 | 0 | 0 | 0 | 0 | 1 | -90 | 90 | 0.0099759 | 0.0025016 | -0.0099727 | -0.0025
60 | 61 | 2.2222 | 1.4222 | 3.7316e-09 | 0 | 0 | 0 | 0 | 0 | 1 | -90 | 90 | 0.0074593 | 0.0018701 | -0.007458 | -0.0018696
120 | 121 | 1.7525 | 1.1216 | 2.9429e-09 | 0 | 0 | 0 | 0 | 0 | 1 | -90 | 90 | 0.022521 | 0.0056503 | -0.022511 | -0.0056444
61 | 84 | 4.6255 | 2.9603 | 7.7675e-09 | 0 | 0 | 0 | 0 | 0 | 1 | -90 | 90 | 0.007458 | 0.0018696 | -0.0074552 | -0.0018686
84 | 85 | 2.9315 | 1.8761 | 4.9227e-09 | 0 | 0 | 0 | 0 | 0 | 1 | -90 | 90 | 0.0072047 | 0.0018058 | -0.0072031 | -0.0018053
65 | 69 | 1.4929 | 0.95544 | 2.5069e-09 | 0 | 0 | 0 | 0 | 0 | 1 | -90 | 90 | 0.073832 | 0.018666 | -0.073744 | -0.018611
65 | 66 | 0.88461 | 0.56615 | 1.4855e-09 | 0 | 0 | 0 | 0 | 0 | 1 | -90 | 90 | 0.0048031 | 0.0012033 | -0.0048029 | -0.0012034
69 | 70 | 0.30184 | 0.19318 | 5.0688e-10 | 0 | 0 | 0 | 0 | 0 | 1 | -90 | 90 | 0.069497 | 0.017546 | -0.069481 | -0.017536
66 | 67 | 0.25136 | 0.16087 | 4.221e-10 | 0 | 0 | 0 | 0 | 0 | 1 | -90 | 90 | 0.0032223 | 0.00080722 | -0.0032223 | -0.00080724
70 | 71 | 1.2777 | 0.81773 | 2.1456e-09 | 0 | 0 | 0 | 0 | 0 | 1 | -90 | 90 | 0.068736 | 0.01735 | -0.068671 | -0.017308
67 | 68 | 2.1918 | 1.4028 | 3.6806e-09 | 0 | 0 | 0 | 0 | 0 | 1 | -90 | 90 | 0.0019112 | 0.00047866 | -0.0019111 | -0.00047897
71 | 72 | 1.7725 | 1.1344 | 2.9764e-09 | 0 | 0 | 0 | 0 | 0 | 1 | -90 | 90 | 0.063975 | 0.016131 | -0.063897 | -0.016082
72 | 73 | 0.56671 | 0.36269 | 9.5165e-10 | 0 | 0 | 0 | 0 | 0 | 1 | -90 | 90 | 0.061541 | 0.015491 | -0.061518 | -0.015477
73 | 74 | 0.12661 | 0.081031 | 2.1262e-10 | 0 | 0 | 0 | 0 | 0 | 1 | -90 | 90 | 0.057597 | 0.014494 | -0.057593 | -0.014491
74 | 75 | 0.64936 | 0.41559 | 1.0904e-09 | 0 | 0 | 0 | 0 | 0 | 1 | -90 | 90 | 0.054473 | 0.013709 | -0.054452 | -0.013696
75 | 78 | 0.97445 | 0.62365 | 1.6364e-09 | 0 | 0 | 0 | 0 | 0 | 1 | -90 | 90 | 0.052148 | 0.013119 | -0.05212 | -0.013101
78 | 76 | 0.15058 | 0.096369 | 2.5286e-10 | 0 | 0 | 0 | 0 | 0 | 1 | -90 | 90 | 0.047992 | 0.012066 | -0.047988 | -0.012064
76 | 77 | 1.3571 | 0.86854 | 2.2789e-09 | 0 | 0 | 0 | 0 | 0 | 1 | -90 | 90 | 0.037151 | 0.0093475 | -0.03713 | -0.0093348
77 | 79 | 0.93748 | 0.59999 | 1.5743e-09 | 0 | 0 | 0 | 0 | 0 | 1 | -90 | 90 | 0.034895 | 0.0087745 | -0.034883 | -0.0087667
79 | 80 | 0.93312 | 0.5972 | 1.567e-09 | 0 | 0 | 0 | 0 | 0 | 1 | -90 | 90 | 0.034883 | 0.0087667 | -0.03487 | -0.008759
80 | 81 | 1.8389 | 1.1769 | 3.088e-09 | 0 | 0 | 0 | 0 | 0 | 1 | -90 | 90 | 0.03487 | 0.008759 | -0.034846 | -0.0087438
81 | 82 | 0.55373 | 0.35439 | 9.2987e-10 | 0 | 0 | 0 | 0 | 0 | 1 | -90 | 90 | 0.026806 | 0.0067288 | -0.026802 | -0.0067262
82 | 83 | 0.82867 | 0.53035 | 1.3916e-09 | 0 | 0 | 0 | 0 | 0 | 1 | -90 | 90 | 0.026802 | 0.0067262 | -0.026795 | -0.0067222
83 | 102 | 1.3124 | 0.83995 | 2.2039e-09 | 0 | 0 | 0 | 0 | 0 | 1 | -90 | 90 | 0.024703 | 0.0061986 | -0.024694 | -0.0061932
83 | 103 | 5.4546 | 3.4909 | 9.1597e-09 | 0 | 0 | 0 | 0 | 0 | 1 | -90 | 90 | 0.0020922 | 0.00052357 | -0.002092 | -0.0005243
102 | 100 | 0.79948 | 0.51167 | 1.3425e-09 | 0 | 0 | 0 | 0 | 0 | 1 | -90 | 90 | 0.024694 | 0.0061932 | -0.024689 | -0.00619
100 | 98 | 1.5688 | 1.004 | 2.6344e-09 | 0 | 0 | 0 | 0 | 0 | 1 | -90 | 90 | 0.017705 | 0.0044396 | -0.0177 | -0.0044365
86 | 88 | 0.85368 | 0.54635 | 1.4336e-09 | 0 | 0 | 0 | 0 | 0 | 1 | -90 | 90 | -0.001929 | -0.00048345 | 0.001929 | 0.00048333
88 | 89 | 0.16766 | 0.1073 | 2.8154e-10 | 0 | 0 | 0 | 0 | 0 | 1 | -90 | 90 | -0.0034524 | -0.00086513 | 0.0034524 | 0.00086512
89 | 90 | 1.3862 | 0.88717 | 2.3278e-09 | 0 | 0 | 0 | 0 | 0 | 1 | -90 | 90 | -0.0046327 | -0.0011609 | 0.004633 | 0.0011609
90 | 91 | 1.2328 | 0.789 | 2.0702e-09 | 0 | 0 | 0 | 0 | 0 | 1 | -90 | 90 | 0.0049817 | 0.0012471 | -0.0049814 | -0.0012471
90 | 92 | 2.5772 | 1.6494 | 4.3278e-09 | 0 | 0 | 0 | 0 | 0 | 1 | -90 | 90 | -0.011892 | -0.0029789 | 0.011896 | 0.002981
91 | 95 | 3.2698 | 2.0927 | 5.4909e-09 | 0 | 0 | 0 | 0 | 0 | 1 | -90 | 90 | 0.0049814 | 0.0012471 | -0.0049805 | -0.0012471
92 | 101 | 1.7109 | 1.095 | 2.8731e-09 | 0 | 0 | 0 | 0 | 0 | 1 | -90 | 90 | -0.011896 | -0.002981 | 0.011899 | 0.0029824
95 | 97 | 1.7648 | 1.1295 | 2.9636e-09 | 0 | 0 | 0 | 0 | 0 | 1 | -90 | 90 | 0.0016044 | 0.00040182 | -0.0016043 | -0.00040208
95 | 124 | 7.4507 | 4.7685 | 1.2512e-08 | 0 | 0 | 0 | 0 | 0 | 1 | -90 | 90 | 0.0033761 | 0.00084528 | -0.0033752 | -0.00084591
101 | 99 | 0.16619 | 0.10636 | 2.7907e-10 | 0 | 0 | 0 | 0 | 0 | 1 | -90 | 90 | -0.013748 | -0.0034458 | 0.013748 | 0.003446
99 | 98 | 0.10485 | 0.067104 | 1.7607e-10 | 0 | 0 | 0 | 0 | 0 | 1 | -90 | 90 | -0.01667 | -0.0041782 | 0.01667 | 0.0041783
117 | 119 | 1.5672 | 1.003 | 2.6317e-09 | 0 | 0 | 0 | 0 | 0 | 1 | -90 | 90 | 0.0020182 | 0.00050558 | -0.0020181 | -0.00050579
118 | 129 | 3.45 | 2.208 | 5.7935e-09 | 0 | 0 | 0 | 0 | 0 | 1 | -90 | 90 | 0.0055593 | 0.0013928 | -0.0055581 | -0.0013926
129 | 127 | 0.54852 | 0.35105 | 9.2112e-10 | 0 | 0 | 0 | 0 | 0 | 1 | -90 | 90 | 0.0040535 | 0.0010155 | -0.0040534 | -0.0010155
127 | 125 | 0.79057 | 0.50597 | 1.3276e-09 | 0 | 0 | 0 | 0 | 0 | 1 | -90 | 90 | 0.0029106 | 0.00072911 | -0.0029105 | -0.0007292
121 | 123 | 0.7606 | 0.48679 | 1.2773e-09 | 0 | 0 | 0 | 0 | 0 | 1 | -90 | 90 | 0.021054 | 0.0052793 | -0.02105 | -0.005277
123 | 136 | 0.17493 | 0.11196 | 2.9376e-10 | 0 | 0 | 0 | 0 | 0 | 1 | -90 | 90 | 0.018253 | 0.004576 | -0.018252 | -0.0045756
136 | 135 | 0.95279 | 0.60978 | 1.6e-09 | 0 | 0 | 0 | 0 | 0 | 1 | -90 | 90 | 0.015151 | 0.0037983 | -0.015149 | -0.003797
135 | 133 | 0.379 | 0.24256 | 6.3645e-10 | 0 | 0 | 0 | 0 | 0 | 1 | -90 | 90 | 0.013526 | 0.0033904 | -0.013525 | -0.00339
130 | 131 | 0.1703 | 0.10899 | 2.8598e-10 | 0 | 0 | 0 | 0 | 0 | 1 | -90 | 90 | -0.011742 | -0.0029423 | 0.011742 | 0.0029425
130 | 132 | 0.47745 | 0.30557 | 8.0178e-10 | 0 | 0 | 0 | 0 | 0 | 1 | -90 | 90 | 0.0089194 | 0.002235 | -0.008919 | -0.0022348
131 | 133 | 0.96906 | 0.6202 | 1.6273e-09 | 0 | 0 | 0 | 0 | 0 | 1 | -90 | 90 | -0.012746 | -0.003194 | 0.012747 | 0.0031949
132 | 134 | 1.3172 | 0.84298 | 2.2119e-09 | 0 | 0 | 0 | 0 | 0 | 1 | -90 | 90 | 0.0065787 | 0.0016483 | -0.006578 | -0.0016481
134 | 137 | 2.3854 | 1.5267 | 4.0058e-09 | 0 | 0 | 0 | 0 | 0 | 1 | -90 | 90 | 0.0051544 | 0.0012913 | -0.0051537 | -0.0012912
137 | 139 | 3.9164 | 2.5065 | 6.5766e-09 | 0 | 0 | 0 | 0 | 0 | 1 | -90 | 90 | 0.0051537 | 0.0012912 | -0.0051526 | -0.0012911
139 | 140 | 0.0027209 | 0.0017414 | 4.5692e-12 | 0 | 0 | 0 | 0 | 0 | 1 | -90 | 90 | 0.0037498 | 0.00093958 | -0.0037498 | -0.00093958
140 | 141 | 1.5742 | 1.0075 | 2.6435e-09 | 0 | 0 | 0 | 0 | 0 | 1 | -90 | 90 | 0.0023477 | 0.00058818 | -0.0023476 | -0.00058838