## bus_data
BUS_I | BUS_TYPE | Pd | Qd | Gs | Bs | area | Vm | Va | baseKV | zone | Vmax | Vmin
1 | 1 | 0.018018 | 0.0045157 | 0 | 0 | 1 | 0.97133 | -0.55326 | 0.4 | 1 | 1.1 | 0.9
2 | 1 | 0.0016619 | 0.00041652 | 0 | 0 | 1 | 0.97061 | -0.56765 | 0.4 | 1 | 1.1 | 0.9
3 | 1 | 0 | 0 | 0 | 0 | 1 | 0.97676 | -0.44639 | 0.4 | 1 | 1.1 | 0.9
4 | 1 | 0.0082406 | 0.0020653 | 0 | 0 | 1 | 0.97052 | -0.56927 | 0.4 | 1 | 1.1 | 0.9
84 | 1 | 0.0077921 | 0.0019529 | 0 | 0 | 1 | 0.97951 | -0.39288 | 0.4 | 1 | 1.1 | 0.9
5 | 1 | 0.023384 | 0.0058606 | 0 | 0 | 1 | 0.98372 | -0.31124 | 0.4 | 1 | 1.1 | 0.9
89 | 1 | 0.0074927 | 0.0018778 | 0 | 0 | 1 | 0.98649 | -0.25748 | 0.4 | 1 | 1.1 | 0.9
7 | 1 | 0.093424 | 0.023414 | 0 | 0 | 1 | 0.98261 | -0.3332 | 0.4 | 1 | 1.1 | 0.9
8 | 1 | 0.019373 | 0.0048553 | 0 | 0 | 1 | 0.98407 | -0.3049 | 0.4 | 1 | 1.1 | 0.9
9 | 1 | 0 | 0 | 0 | 0 | 1 | 0.9786 | -0.41138 | 0.4 | 1 | 1.1 | 0.9
10 | 1 | 0 | 0 | 0 | 0 | 1 | 0.98675 | -0.25275 | 0.4 | 1 | 1.1 | 0.9
11 | 1 | 0.0063311 | 0.0015867 | 0 | 0 | 1 | 0.97833 | -0.41687 | 0.4 | 1 | 1.1 | 0.9
12 | 1 | 0.0097165 | 0.0024352 | 0 | 0 | 1 | 0.97824 | -0.41852 | 0.4 | 1 | 1.1 | 0.9
13 | 1 | 0.0017947 | 0.00044979 | 0 | 0 | 1 | 0.97698 | -0.44321 | 0.4 | 1 | 1.1 | 0.9
24 | 1 | 0.0043415 | 0.0010881 | 0 | 0 | 1 | 0.98444 | -0.29766 | 0.4 | 1 | 1.1 | 0.9
25 | 1 | 0.0057644 | 0.0014447 | 0 | 0 | 1 | 0.99336 | -0.1258 | 0.4 | 1 | 1.1 | 0.9
14 | 1 | 0.0054429 | 0.0013641 | 0 | 0 | 1 | 0.97807 | -0.42187 | 0.4 | 1 | 1.1 | 0.9
18 | 1 | 0.00934 | 0.0023408 | 0 | 0 | 1 | 0.97786 | -0.42594 | 0.4 | 1 | 1.1 | 0.9
23 | 1 | 0 | 0 | 0 | 0 | 1 | 0.97602 | -0.46207 | 0.4 | 1 | 1.1 | 0.9
21 | 1 | 0.032823 | 0.0082262 | 0 | 0 | 1 | 0.97401 | -0.50159 | 0.4 | 1 | 1.1 | 0.9
22 | 1 | 0 | 0 | 0 | 0 | 1 | 0.97498 | -0.48249 | 0.4 | 1 | 1.1 | 0.9
57 | 1 | 0.0011066 | 0.00027735 | 0 | 0 | 1 | 0.97599 | -0.46266 | 0.4 | 1 | 1.1 | 0.9
42 | 1 | 0.0050517 | 0.0012661 | 0 | 0 | 1 | 0.98204 | -0.34434 | 0.4 | 1 | 1.1 | 0.9
43 | 1 | 0.0053429 | 0.0013391 | 0 | 0 | 1 | 0.99599 | -0.075832 | 0.4 | 1 | 1.1 | 0.9
26 | 1 | 0.01127 | 0.0028246 | 0 | 0 | 1 | 0.9784 | -0.41575 | 0.4 | 1 | 1.1 | 0.9
28 | 1 | 0 | 0 | 0 | 0 | 1 | 0.97893 | -0.40536 | 0.4 | 1 | 1.1 | 0.9
27 | 1 | 0.0016236 | 0.00040691 | 0 | 0 | 1 | 0.97945 | -0.39507 | 0.4 | 1 | 1.1 | 0.9
29 | 1 | 0 | 0 | 0 | 0 | 1 | 0.97987 | -0.38683 | 0.4 | 1 | 1.1 | 0.9
33 | 1 | 0.00034459 | 8.6363e-05 | 0 | 0 | 1 | 0.97982 | -0.38775 | 0.4 | 1 | 1.1 | 0.9
34 | 1 | 0.011718 | 0.0029369 | 0 | 0 | 1 | 0.98005 | -0.38329 | 0.4 | 1 | 1.1 | 0.9
30 | 1 | 0 | 0 | 0 | 0 | 1 | 0.99265 | -0.13938 | 0.4 | 1 | 1.1 | 0.9
31 | 1 | 0 | 0 | 0 | 0 | 1 | 0.99055 | -0.17942 | 0.4 | 1 | 1.1 | 0.9
36 | 1 | 0.0028253 | 0.00070808 | 0 | 0 | 1 | 0.99717 | -0.053399 | 0.4 | 1 | 1.1 | 0.9
87 | 1 | 0.0022292 | 0.0005587 | 0 | 0 | 1 | 0.99259 | -0.14041 | 0.4 | 1 | 1.1 | 0.9
88 | 1 | 0.00098375 | 0.00024655 | 0 | 0 | 1 | 0.98805 | -0.22739 | 0.4 | 1 | 1.1 | 0.9
35 | 1 | 0.0022606 | 0.00056657 | 0 | 0 | 1 | 0.97976 | -0.389 | 0.4 | 1 | 1.1 | 0.9
40 | 1 | 0.0064978 | 0.0016285 | 0 | 0 | 1 | 0.98048 | -0.37491 | 0.4 | 1 | 1.1 | 0.9
37 | 1 | 0.0064374 | 0.0016134 | 0 | 0 | 1 | 0.99734 | -0.05026 | 0.4 | 1 | 1.1 | 0.9
38 | 1 | 0.0020358 | 0.00051021 | 0 | 0 | 1 | 0.99836 | -0.031027 | 0.4 | 1 | 1.1 | 0.9
39 | 3 | 0.0055192 | 0.0013833 | 0 | 0 | 1 | 1 | 0 | 0.4 | 1 | 1.1 | 0.9
41 | 1 | 0.0027754 | 0.00069557 | 0 | 0 | 1 | 0.98049 | -0.37475 | 0.4 | 1 | 1.1 | 0.9
96 | 1 | 0.0022368 | 0.0005606 | 0 | 0 | 1 | 0.98628 | -0.26164 | 0.4 | 1 | 1.1 | 0.9

## generator_data
GEN_BUS | PG | QG | QMAX | QMIN | VG | MBASE | GEN_STATUS | PMAX | PMIN
39 | 0.33083 | 0.085079 | 10 | -10 | 1 | 100 | 1 | 10 | 0

## branch_data
F_BUS | T_BUS | BR_R | BR_X | BR_B | RATE_A | RATE_B | RATE_C | TAP | SHIFT | BR_STATUS | ANGMIN | ANGMAX | P_in | Q_in | P_out | Q_out
1 | 2 | 6.1407 | 3.9301 | 1.0312e-08 | 0 | 0 | 0 | 0 | 0 | 1 | -90 | 90 | 0.0099097 | 0.0024856 | -0.0099029 | -0.0024822
1 | 3 | 16.2756 | 10.4164 | 2.7331e-08 | 0 | 0 | 0 | 0 | 0 | 1 | -90 | 90 | -0.027927 | -0.0070014 | 0.02807 | 0.0070903
2 | 4 | 0.82681 | 0.52916 | 1.3884e-09 | 0 | 0 | 0 | 0 | 0 | 1 | -90 | 90 | 0.008241 | 0.0020657 | -0.0082403 | -0.0020654
3 | 84 | 8.2165 | 5.2586 | 1.3798e-08 | 0 | 0 | 0 | 0 | 0 | 1 | -90 | 90 | -0.02807 | -0.0070901 | 0.028142 | 0.007135
84 | 5 | 9.8692 | 6.3163 | 1.6573e-08 | 0 | 0 | 0 | 0 | 0 | 1 | -90 | 90 | -0.035934 | -0.0090878 | 0.036076 | 0.0091766
5 | 89 | 3.9559 | 2.5318 | 1.3286e-08 | 0 | 0 | 0 | 0 | 0 | 1 | -90 | 90 | -0.05946 | -0.015037 | 0.059614 | 0.015134
89 | 96 | 8.1065 | 5.1882 | 1.3613e-08 | 0 | 0 | 0 | 0 | 0 | 1 | -90 | 90 | 0.0022373 | 0.00055957 | -0.0022368 | -0.00056061
89 | 88 | 1.9093 | 1.222 | 6.4125e-09 | 0 | 0 | 0 | 0 | 0 | 1 | -90 | 90 | -0.069343 | -0.017572 | 0.069444 | 0.017635
7 | 8 | 0.76679 | 0.49074 | 2.5753e-09 | 0 | 0 | 0 | 0 | 0 | 1 | -90 | 90 | -0.16039 | -0.040353 | 0.16061 | 0.040492
7 | 9 | 5.0624 | 3.24 | 8.5012e-09 | 0 | 0 | 0 | 0 | 0 | 1 | -90 | 90 | 0.066965 | 0.016939 | -0.066715 | -0.01678
8 | 10 | 1.2655 | 0.8099 | 4.2501e-09 | 0 | 0 | 0 | 0 | 0 | 1 | -90 | 90 | -0.17998 | -0.045347 | 0.18043 | 0.045635
9 | 11 | 2.0012 | 1.2808 | 3.3606e-09 | 0 | 0 | 0 | 0 | 0 | 1 | -90 | 90 | 0.011778 | 0.0029528 | -0.011775 | -0.0029511
9 | 12 | 1.6072 | 1.0286 | 2.6989e-09 | 0 | 0 | 0 | 0 | 0 | 1 | -90 | 90 | 0.019066 | 0.0047816 | -0.01906 | -0.0047777
9 | 13 | 3.8177 | 2.4433 | 6.4109e-09 | 0 | 0 | 0 | 0 | 0 | 1 | -90 | 90 | 0.035871 | 0.0090454 | -0.035816 | -0.0090111
10 | 24 | 4.2608 | 2.7269 | 7.1551e-09 | 0 | 0 | 0 | 0 | 0 | 1 | -90 | 90 | 0.046159 | 0.011671 | -0.04606 | -0.011608
10 | 25 | 2.4762 | 1.5848 | 8.3163e-09 | 0 | 0 | 0 | 0 | 0 | 1 | -90 | 90 | -0.22659 | -0.057305 | 0.22798 | 0.058193
11 | 14 | 3.9388 | 2.5209 | 6.6144e-09 | 0 | 0 | 0 | 0 | 0 | 1 | -90 | 90 | 0.0054441 | 0.0013644 | -0.0054428 | -0.0013642
12 | 18 | 3.4081 | 2.1812 | 5.7231e-09 | 0 | 0 | 0 | 0 | 0 | 1 | -90 | 90 | 0.0093432 | 0.0023424 | -0.0093399 | -0.0023409
13 | 23 | 2.3756 | 1.5204 | 3.9893e-09 | 0 | 0 | 0 | 0 | 0 | 1 | -90 | 90 | 0.034021 | 0.0085614 | -0.033991 | -0.0085422
24 | 42 | 4.8684 | 3.1158 | 8.1754e-09 | 0 | 0 | 0 | 0 | 0 | 1 | -90 | 90 | 0.041718 | 0.01052 | -0.041625 | -0.010462
25 | 43 | 0.9591 | 0.61382 | 3.2212e-09 | 0 | 0 | 0 | 0 | 0 | 1 | -90 | 90 | -0.23374 | -0.059638 | 0.23431 | 0.059999
23 | 57 | 2.2879 | 1.4643 | 3.8421e-09 | 0 | 0 | 0 | 0 | 0 | 1 | -90 | 90 | 0.0011066 | 0.00027701 | -0.0011066 | -0.00027735
23 | 22 | 2.654 | 1.6986 | 4.4568e-09 | 0 | 0 | 0 | 0 | 0 | 1 | -90 | 90 | 0.032884 | 0.0082652 | -0.032852 | -0.0082451
21 | 22 | 2.477 | 1.5853 | 4.1596e-09 | 0 | 0 | 0 | 0 | 0 | 1 | -90 | 90 | -0.032822 | -0.0082265 | 0.032852 | 0.0082452
42 | 41 | 3.5958 | 2.3013 | 6.0383e-09 | 0 | 0 | 0 | 0 | 0 | 1 | -90 | 90 | 0.036573 | 0.0091955 | -0.03652 | -0.0091621
43 | 39 | 1.4323 | 0.91664 | 4.8103e-09 | 0 | 0 | 0 | 0 | 0 | 1 | -90 | 90 | -0.23965 | -0.061338 | 0.24053 | 0.061903
26 | 28 | 3.9573 | 2.5327 | 6.6454e-09 | 0 | 0 | 0 | 0 | 0 | 1 | -90 | 90 | -0.01127 | -0.0028246 | 0.011276 | 0.0028276
28 | 27 | 3.9234 | 2.511 | 6.5885e-09 | 0 | 0 | 0 | 0 | 0 | 1 | -90 | 90 | -0.011276 | -0.0028276 | 0.011281 | 0.0028305
27 | 29 | 2.7474 | 1.7583 | 4.6136e-09 | 0 | 0 | 0 | 0 | 0 | 1 | -90 | 90 | -0.012905 | -0.0032374 | 0.01291 | 0.0032402
29 | 33 | 1.515 | 0.96962 | 2.5441e-09 | 0 | 0 | 0 | 0 | 0 | 1 | -90 | 90 | 0.0026054 | 0.00065248 | -0.0026053 | -0.00065265
29 | 34 | 0.98465 | 0.63017 | 1.6535e-09 | 0 | 0 | 0 | 0 | 0 | 1 | -90 | 90 | -0.015515 | -0.0038927 | 0.015518 | 0.0038942
33 | 35 | 2.3806 | 1.5236 | 3.9976e-09 | 0 | 0 | 0 | 0 | 0 | 1 | -90 | 90 | 0.0022607 | 0.00056628 | -0.0022606 | -0.00056658
34 | 40 | 1.325 | 0.84798 | 2.225e-09 | 0 | 0 | 0 | 0 | 0 | 1 | -90 | 90 | -0.027236 | -0.0068311 | 0.027247 | 0.0068379
30 | 31 | 2.527 | 1.6173 | 8.4869e-09 | 0 | 0 | 0 | 0 | 0 | 1 | -90 | 90 | 0.070727 | 0.018072 | -0.070591 | -0.017985
30 | 36 | 5.2931 | 3.3876 | 1.7777e-08 | 0 | 0 | 0 | 0 | 0 | 1 | -90 | 90 | -0.072957 | -0.01863 | 0.073261 | 0.018823
30 | 87 | 2.0318 | 1.3003 | 3.4119e-09 | 0 | 0 | 0 | 0 | 0 | 1 | -90 | 90 | 0.0022294 | 0.00055844 | -0.0022292 | -0.0005587
31 | 88 | 3.0135 | 1.9286 | 1.0121e-08 | 0 | 0 | 0 | 0 | 0 | 1 | -90 | 90 | 0.070591 | 0.017985 | -0.070428 | -0.017882
36 | 37 | 0.18682 | 0.11957 | 6.2745e-10 | 0 | 0 | 0 | 0 | 0 | 1 | -90 | 90 | -0.076087 | -0.019531 | 0.076098 | 0.019538
40 | 41 | 0.020884 | 0.013366 | 3.5069e-11 | 0 | 0 | 0 | 0 | 0 | 1 | -90 | 90 | -0.033745 | -0.0084664 | 0.033745 | 0.0084666
37 | 38 | 1.0554 | 0.67544 | 3.5445e-09 | 0 | 0 | 0 | 0 | 0 | 1 | -90 | 90 | -0.082536 | -0.021152 | 0.082613 | 0.021201
38 | 39 | 1.6653 | 1.0658 | 5.593e-09 | 0 | 0 | 0 | 0 | 0 | 1 | -90 | 90 | -0.084648 | -0.021711 | 0.084776 | 0.021792