## bus_data
BUS_I | BUS_TYPE | Pd | Qd | Gs | Bs | area | Vm | Va | baseKV | zone | Vmax | Vmin
1 | 1 | 0.0013305 | 0.00033346 | 0 | 0 | 1 | 0.97602 | -0.46212 | 0.4 | 1 | 1.1 | 0.9
2 | 1 | 0 | 0 | 0 | 0 | 1 | 0.97604 | -0.46169 | 0.4 | 1 | 1.1 | 0.9
5 | 1 | 0.00071194 | 0.00017843 | 0 | 0 | 1 | 0.97605 | -0.46143 | 0.4 | 1 | 1.1 | 0.9
4 | 1 | 0 | 0 | 0 | 0 | 1 | 0.98182 | -0.34825 | 0.4 | 1 | 1.1 | 0.9
8 | 1 | 0.0011854 | 0.0002971 | 0 | 0 | 1 | 0.98185 | -0.34779 | 0.4 | 1 | 1.1 | 0.9
7 | 1 | 0.0013369 | 0.00033505 | 0 | 0 | 1 | 0.98176 | -0.34941 | 0.4 | 1 | 1.1 | 0.9
37 | 1 | 0.0011026 | 0.00027633 | 0 | 0 | 1 | 0.97611 | -0.46024 | 0.4 | 1 | 1.1 | 0.9
15 | 1 | 0 | 0 | 0 | 0 | 1 | 0.98187 | -0.34739 | 0.4 | 1 | 1.1 | 0.9
9 | 1 | 0 | 0 | 0 | 0 | 1 | 0.97619 | -0.45865 | 0.4 | 1 | 1.1 | 0.9
38 | 1 | 0 | 0 | 0 | 0 | 1 | 0.97624 | -0.45769 | 0.4 | 1 | 1.1 | 0.9
10 | 1 | 0 | 0 | 0 | 0 | 1 | 0.97664 | -0.44982 | 0.4 | 1 | 1.1 | 0.9
29 | 1 | 0.0021881 | 0.0005484 | 0 | 0 | 1 | 0.97674 | -0.44777 | 0.4 | 1 | 1.1 | 0.9
42 | 1 | 0.001945 | 0.00048745 | 0 | 0 | 1 | 0.97646 | -0.45337 | 0.4 | 1 | 1.1 | 0.9
11 | 1 | 0.001475 | 0.00036968 | 0 | 0 | 1 | 0.9838 | -0.30974 | 0.4 | 1 | 1.1 | 0.9
12 | 1 | 0.0035436 | 0.00088811 | 0 | 0 | 1 | 0.98392 | -0.30751 | 0.4 | 1 | 1.1 | 0.9
13 | 1 | 0.0032494 | 0.00081437 | 0 | 0 | 1 | 0.98338 | -0.3179 | 0.4 | 1 | 1.1 | 0.9
14 | 1 | 0.0028724 | 0.0007199 | 0 | 0 | 1 | 0.98459 | -0.2945 | 0.4 | 1 | 1.1 | 0.9
20 | 1 | 0.0019339 | 0.00048467 | 0 | 0 | 1 | 0.98527 | -0.2812 | 0.4 | 1 | 1.1 | 0.9
22 | 1 | 0.0040621 | 0.0010181 | 0 | 0 | 1 | 0.9806 | -0.37207 | 0.4 | 1 | 1.1 | 0.9
16 | 1 | 0.0079433 | 0.0019908 | 0 | 0 | 1 | 0.98713 | -0.24531 | 0.4 | 1 | 1.1 | 0.9
17 | 1 | 0.0051316 | 0.0012861 | 0 | 0 | 1 | 0.98751 | -0.23788 | 0.4 | 1 | 1.1 | 0.9
18 | 1 | 0.0013569 | 0.00034007 | 0 | 0 | 1 | 0.98571 | -0.27272 | 0.4 | 1 | 1.1 | 0.9
19 | 1 | 0.0029646 | 0.00074301 | 0 | 0 | 1 | 0.98779 | -0.23259 | 0.4 | 1 | 1.1 | 0.9
21 | 3 | 0.0034526 | 0.0008653 | 0 | 0 | 1 | 1 | 0 | 0.4 | 1 | 1.1 | 0.9
36 | 1 | 0 | 0 | 0 | 0 | 1 | 0.99602 | -0.075888 | 0.4 | 1 | 1.1 | 0.9
23 | 1 | 0.011838 | 0.002967 | 0 | 0 | 1 | 0.97938 | -0.3959 | 0.4 | 1 | 1.1 | 0.9
24 | 1 | 0 | 0 | 0 | 0 | 1 | 0.97853 | -0.41257 | 0.4 | 1 | 1.1 | 0.9
25 | 1 | 0.029694 | 0.0074419 | 0 | 0 | 1 | 0.97698 | -0.44308 | 0.4 | 1 | 1.1 | 0.9
26 | 1 | 0.012322 | 0.0030882 | 0 | 0 | 1 | 0.97823 | -0.41852 | 0.4 | 1 | 1.1 | 0.9
27 | 1 | 0.0055665 | 0.0013951 | 0 | 0 | 1 | 0.97692 | -0.44423 | 0.4 | 1 | 1.1 | 0.9
30 | 1 | 0.0018749 | 0.0004699 | 0 | 0 | 1 | 0.97806 | -0.4218 | 0.4 | 1 | 1.1 | 0.9
28 | 1 | 0.0015863 | 0.00039757 | 0 | 0 | 1 | 0.97686 | -0.44549 | 0.4 | 1 | 1.1 | 0.9
31 | 1 | 0.0051679 | 0.0012952 | 0 | 0 | 1 | 0.97798 | -0.42349 | 0.4 | 1 | 1.1 | 0.9
33 | 1 | 0.011718 | 0.0029369 | 0 | 0 | 1 | 0.99291 | -0.13589 | 0.4 | 1 | 1.1 | 0.9
43 | 1 | 0 | 0 | 0 | 0 | 1 | 0.99355 | -0.1234 | 0.4 | 1 | 1.1 | 0.9
133 | 1 | 0.009245 | 0.002317 | 0 | 0 | 1 | 0.9867 | -0.25595 | 0.4 | 1 | 1.1 | 0.9
55 | 1 | 0 | 0 | 0 | 0 | 1 | 0.98774 | -0.23574 | 0.4 | 1 | 1.1 | 0.9
131 | 1 | 0.011259 | 0.0028217 | 0 | 0 | 1 | 0.98631 | -0.26364 | 0.4 | 1 | 1.1 | 0.9
44 | 1 | 0.0030936 | 0.00077533 | 0 | 0 | 1 | 0.99401 | -0.1145 | 0.4 | 1 | 1.1 | 0.9
41 | 1 | 0 | 0 | 0 | 0 | 1 | 0.97611 | -0.46027 | 0.4 | 1 | 1.1 | 0.9
39 | 1 | 0.0008206 | 0.00020566 | 0 | 0 | 1 | 0.9761 | -0.46052 | 0.4 | 1 | 1.1 | 0.9
40 | 1 | 0.0031239 | 0.00078292 | 0 | 0 | 1 | 0.97559 | -0.47046 | 0.4 | 1 | 1.1 | 0.9
45 | 1 | 0.0014304 | 0.00035849 | 0 | 0 | 1 | 0.99334 | -0.12741 | 0.4 | 1 | 1.1 | 0.9
57 | 1 | 0.00021687 | 5.4352e-05 | 0 | 0 | 1 | 0.99323 | -0.12962 | 0.4 | 1 | 1.1 | 0.9
46 | 1 | 0.0020678 | 0.00051824 | 0 | 0 | 1 | 0.99196 | -0.15408 | 0.4 | 1 | 1.1 | 0.9
47 | 1 | 0.0092219 | 0.0023112 | 0 | 0 | 1 | 0.99151 | -0.16272 | 0.4 | 1 | 1.1 | 0.9
48 | 1 | 0 | 0 | 0 | 0 | 1 | 0.99237 | -0.1462 | 0.4 | 1 | 1.1 | 0.9
49 | 1 | 0 | 0 | 0 | 0 | 1 | 0.99215 | -0.15033 | 0.4 | 1 | 1.1 | 0.9
50 | 1 | 0.0011728 | 0.00029393 | 0 | 0 | 1 | 0.99245 | -0.14452 | 0.4 | 1 | 1.1 | 0.9
53 | 1 | 0.0024174 | 0.00060586 | 0 | 0 | 1 | 0.98909 | -0.20948 | 0.4 | 1 | 1.1 | 0.9
51 | 1 | 0.0015567 | 0.00039014 | 0 | 0 | 1 | 0.99215 | -0.15048 | 0.4 | 1 | 1.1 | 0.9
56 | 1 | 0.004498 | 0.0011273 | 0 | 0 | 1 | 0.99256 | -0.14252 | 0.4 | 1 | 1.1 | 0.9
134 | 1 | 0.0072125 | 0.0018076 | 0 | 0 | 1 | 0.98854 | -0.22016 | 0.4 | 1 | 1.1 | 0.9
132 | 1 | 0.011768 | 0.0029494 | 0 | 0 | 1 | 0.98606 | -0.26845 | 0.4 | 1 | 1.1 | 0.9

## generator_data
GEN_BUS | PG | QG | QMAX | QMIN | VG | MBASE | GEN_STATUS | PMAX | PMIN
21 | 0.19959 | 0.05115 | 10 | -10 | 1 | 100 | 1 | 10 | 0

## branch_data
F_BUS | T_BUS | BR_R | BR_X | BR_B | RATE_A | RATE_B | RATE_C | TAP | SHIFT | BR_STATUS | ANGMIN | ANGMAX | P_in | Q_in | P_out | Q_out
1 | 2 | 1.3847 | 0.88624 | 2.3254e-09 | 0 | 0 | 0 | 0 | 0 | 1 | -90 | 90 | -0.0013305 | -0.00033347 | 0.0013305 | 0.00033326
2 | 5 | 0.81151 | 0.51937 | 1.3627e-09 | 0 | 0 | 0 | 0 | 0 | 1 | -90 | 90 | -0.0013305 | -0.00033326 | 0.0013305 | 0.00033314
5 | 37 | 2.49 | 1.5936 | 4.1814e-09 | 0 | 0 | 0 | 0 | 0 | 1 | -90 | 90 | -0.0020425 | -0.00051158 | 0.0020426 | 0.00051125
4 | 8 | 1.4725 | 0.94241 | 2.4728e-09 | 0 | 0 | 0 | 0 | 0 | 1 | -90 | 90 | -0.0013369 | -0.0003345 | 0.0013369 | 0.00033428
4 | 7 | 3.732 | 2.3885 | 6.267e-09 | 0 | 0 | 0 | 0 | 0 | 1 | -90 | 90 | 0.0013369 | 0.0003345 | -0.0013368 | -0.00033505
8 | 15 | 0.69592 | 0.44539 | 1.1686e-09 | 0 | 0 | 0 | 0 | 0 | 1 | -90 | 90 | -0.0025224 | -0.00063138 | 0.0025224 | 0.0006313
37 | 9 | 2.1597 | 1.3822 | 3.6268e-09 | 0 | 0 | 0 | 0 | 0 | 1 | -90 | 90 | -0.0031451 | -0.00078759 | 0.0031454 | 0.0007874
15 | 22 | 1.2779 | 0.81788 | 2.146e-09 | 0 | 0 | 0 | 0 | 0 | 1 | -90 | 90 | 0.083663 | 0.02109 | -0.083564 | -0.021027
15 | 13 | 1.486 | 0.95104 | 2.4954e-09 | 0 | 0 | 0 | 0 | 0 | 1 | -90 | 90 | -0.086185 | -0.021721 | 0.086307 | 0.021799
9 | 38 | 1.3042 | 0.8347 | 2.1901e-09 | 0 | 0 | 0 | 0 | 0 | 1 | -90 | 90 | -0.0031454 | -0.0007874 | 0.0031455 | 0.00078728
38 | 41 | 2.7852 | 1.7826 | 4.6772e-09 | 0 | 0 | 0 | 0 | 0 | 1 | -90 | 90 | 0.0039464 | 0.00098724 | -0.0039459 | -0.00098737
38 | 42 | 2.5989 | 1.6633 | 4.3643e-09 | 0 | 0 | 0 | 0 | 0 | 1 | -90 | 90 | -0.0070919 | -0.0017745 | 0.0070934 | 0.001775
10 | 29 | 0.96933 | 0.62037 | 1.6278e-09 | 0 | 0 | 0 | 0 | 0 | 1 | -90 | 90 | -0.0090398 | -0.0022632 | 0.0090407 | 0.0022636
10 | 42 | 1.6786 | 1.0743 | 2.8188e-09 | 0 | 0 | 0 | 0 | 0 | 1 | -90 | 90 | 0.0090398 | 0.0022632 | -0.0090383 | -0.0022625
29 | 28 | 0.86805 | 0.55555 | 1.4577e-09 | 0 | 0 | 0 | 0 | 0 | 1 | -90 | 90 | -0.011229 | -0.002812 | 0.01123 | 0.0028127
11 | 12 | 0.10703 | 0.068497 | 1.7973e-10 | 0 | 0 | 0 | 0 | 0 | 1 | -90 | 90 | -0.091066 | -0.023005 | 0.091076 | 0.023011
11 | 13 | 0.39716 | 0.25418 | 6.6693e-10 | 0 | 0 | 0 | 0 | 0 | 1 | -90 | 90 | 0.089591 | 0.022635 | -0.089556 | -0.022613
12 | 14 | 0.59975 | 0.38384 | 1.0071e-09 | 0 | 0 | 0 | 0 | 0 | 1 | -90 | 90 | -0.09462 | -0.023899 | 0.094679 | 0.023937
14 | 20 | 0.59609 | 0.38149 | 1.001e-09 | 0 | 0 | 0 | 0 | 0 | 1 | -90 | 90 | -0.097551 | -0.024657 | 0.097613 | 0.024696
20 | 18 | 0.37333 | 0.23893 | 6.2692e-10 | 0 | 0 | 0 | 0 | 0 | 1 | -90 | 90 | -0.099547 | -0.025181 | 0.099588 | 0.025207
22 | 23 | 1.2939 | 0.82809 | 2.1728e-09 | 0 | 0 | 0 | 0 | 0 | 1 | -90 | 90 | 0.079502 | 0.020009 | -0.079411 | -0.019951
16 | 17 | 0.30008 | 0.19205 | 5.0391e-10 | 0 | 0 | 0 | 0 | 0 | 1 | -90 | 90 | -0.10902 | -0.027623 | 0.10906 | 0.027648
16 | 18 | 1.1915 | 0.76254 | 2.0008e-09 | 0 | 0 | 0 | 0 | 0 | 1 | -90 | 90 | 0.10108 | 0.025632 | -0.10094 | -0.025547
17 | 19 | 0.20408 | 0.13061 | 3.4271e-10 | 0 | 0 | 0 | 0 | 0 | 1 | -90 | 90 | -0.11419 | -0.028934 | 0.11422 | 0.028952
19 | 21 | 8.8509 | 5.6646 | 1.4863e-08 | 0 | 0 | 0 | 0 | 0 | 1 | -90 | 90 | -0.11719 | -0.029695 | 0.11851 | 0.030542
21 | 36 | 4.4062 | 2.82 | 7.3992e-09 | 0 | 0 | 0 | 0 | 0 | 1 | -90 | 90 | 0.07763 | 0.019743 | -0.077348 | -0.019562
36 | 44 | 2.2285 | 1.4262 | 3.7422e-09 | 0 | 0 | 0 | 0 | 0 | 1 | -90 | 90 | 0.077348 | 0.019562 | -0.077205 | -0.019471
23 | 24 | 1.0617 | 0.67949 | 1.7829e-09 | 0 | 0 | 0 | 0 | 0 | 1 | -90 | 90 | 0.067573 | 0.016984 | -0.06752 | -0.01695
24 | 25 | 2.7191 | 1.7403 | 4.5662e-09 | 0 | 0 | 0 | 0 | 0 | 1 | -90 | 90 | 0.048148 | 0.012093 | -0.048078 | -0.012048
24 | 26 | 1.3185 | 0.84387 | 2.2142e-09 | 0 | 0 | 0 | 0 | 0 | 1 | -90 | 90 | 0.019372 | 0.0048572 | -0.019366 | -0.0048539
25 | 27 | 0.26721 | 0.17102 | 4.4872e-10 | 0 | 0 | 0 | 0 | 0 | 1 | -90 | 90 | 0.018385 | 0.0046064 | -0.018384 | -0.0046058
26 | 30 | 1.9935 | 1.2758 | 3.3476e-09 | 0 | 0 | 0 | 0 | 0 | 1 | -90 | 90 | 0.0070443 | 0.0017656 | -0.0070432 | -0.0017652
27 | 28 | 0.42036 | 0.26903 | 7.0589e-10 | 0 | 0 | 0 | 0 | 0 | 1 | -90 | 90 | 0.012817 | 0.0032107 | -0.012816 | -0.0032103
30 | 31 | 1.4091 | 0.90184 | 2.3663e-09 | 0 | 0 | 0 | 0 | 0 | 1 | -90 | 90 | 0.0051683 | 0.0012953 | -0.0051679 | -0.0012952
33 | 43 | 4.7102 | 3.0145 | 7.9097e-09 | 0 | 0 | 0 | 0 | 0 | 1 | -90 | 90 | -0.011718 | -0.0029369 | 0.011725 | 0.0029406
43 | 44 | 0.5342 | 0.34189 | 8.9707e-10 | 0 | 0 | 0 | 0 | 0 | 1 | -90 | 90 | -0.074079 | -0.018676 | 0.074111 | 0.018696
43 | 45 | 0.28575 | 0.18288 | 4.7986e-10 | 0 | 0 | 0 | 0 | 0 | 1 | -90 | 90 | 0.062354 | 0.015735 | -0.062342 | -0.015728
133 | 55 | 2.7362 | 1.7512 | 4.5948e-09 | 0 | 0 | 0 | 0 | 0 | 1 | -90 | 90 | -0.032283 | -0.0080948 | 0.032314 | 0.0081142
133 | 131 | 1.4563 | 0.93202 | 2.4455e-09 | 0 | 0 | 0 | 0 | 0 | 1 | -90 | 90 | 0.023038 | 0.0057777 | -0.02303 | -0.0057726
55 | 134 | 2.1122 | 1.3518 | 3.547e-09 | 0 | 0 | 0 | 0 | 0 | 1 | -90 | 90 | -0.032314 | -0.0081142 | 0.032338 | 0.0081293
131 | 132 | 1.7833 | 1.1413 | 2.9947e-09 | 0 | 0 | 0 | 0 | 0 | 1 | -90 | 90 | 0.011771 | 0.0029509 | -0.011768 | -0.0029495
41 | 39 | 0.27931 | 0.17876 | 4.6903e-10 | 0 | 0 | 0 | 0 | 0 | 1 | -90 | 90 | 0.0039459 | 0.00098738 | -0.0039459 | -0.00098739
39 | 40 | 13.561 | 8.6791 | 2.2773e-08 | 0 | 0 | 0 | 0 | 0 | 1 | -90 | 90 | 0.0031253 | 0.00078172 | -0.0031238 | -0.00078295
45 | 57 | 0.16119 | 0.10316 | 2.7069e-10 | 0 | 0 | 0 | 0 | 0 | 1 | -90 | 90 | 0.060912 | 0.015369 | -0.060905 | -0.015365
57 | 56 | 0.94271 | 0.60334 | 1.5831e-09 | 0 | 0 | 0 | 0 | 0 | 1 | -90 | 90 | 0.060688 | 0.015311 | -0.060651 | -0.015287
46 | 47 | 4.1338 | 2.6456 | 6.9417e-09 | 0 | 0 | 0 | 0 | 0 | 1 | -90 | 90 | 0.0092257 | 0.002313 | -0.0092219 | -0.0023112
46 | 48 | 3.0764 | 1.9689 | 5.1661e-09 | 0 | 0 | 0 | 0 | 0 | 1 | -90 | 90 | -0.011294 | -0.0028312 | 0.011298 | 0.0028334
48 | 49 | 0.41961 | 0.26855 | 7.0464e-10 | 0 | 0 | 0 | 0 | 0 | 1 | -90 | 90 | 0.043673 | 0.011026 | -0.043664 | -0.011021
48 | 50 | 0.13592 | 0.086987 | 2.2824e-10 | 0 | 0 | 0 | 0 | 0 | 1 | -90 | 90 | -0.05497 | -0.013859 | 0.054975 | 0.013862
49 | 53 | 6.2079 | 3.9731 | 1.0425e-08 | 0 | 0 | 0 | 0 | 0 | 1 | -90 | 90 | 0.042107 | 0.010631 | -0.041988 | -0.010555
49 | 51 | 0.41556 | 0.26596 | 6.9784e-10 | 0 | 0 | 0 | 0 | 0 | 1 | -90 | 90 | 0.0015567 | 0.00039007 | -0.0015567 | -0.00039014
50 | 56 | 0.15786 | 0.10103 | 2.6509e-10 | 0 | 0 | 0 | 0 | 0 | 1 | -90 | 90 | -0.056147 | -0.014156 | 0.056153 | 0.01416
53 | 134 | 1.1856 | 0.75879 | 1.9909e-09 | 0 | 0 | 0 | 0 | 0 | 1 | -90 | 90 | 0.039571 | 0.0099496 | -0.039551 | -0.0099369