## bus_data
BUS_I | BUS_TYPE | Pd | Qd | Gs | Bs | area | Vm | Va | baseKV | zone | Vmax | Vmin
35 | 1 | 0 | 0 | 0 | 0 | 1 | 0.97389 | -0.50189 | 0.4 | 1 | 1.1 | 0.9
66 | 1 | 0 | 0 | 0 | 0 | 1 | 0.97639 | -0.45273 | 0.4 | 1 | 1.1 | 0.9
78 | 1 | 0.0015221 | 0.00038147 | 0 | 0 | 1 | 0.97242 | -0.53071 | 0.4 | 1 | 1.1 | 0.9
59 | 1 | 0.0014986 | 0.00037558 | 0 | 0 | 1 | 0.97207 | -0.53772 | 0.4 | 1 | 1.1 | 0.9
60 | 1 | 0 | 0 | 0 | 0 | 1 | 0.97209 | -0.53728 | 0.4 | 1 | 1.1 | 0.9
65 | 1 | 0.0026706 | 0.00066931 | 0 | 0 | 1 | 0.97698 | -0.44116 | 0.4 | 1 | 1.1 | 0.9
62 | 1 | 0.001277 | 0.00032004 | 0 | 0 | 1 | 0.97222 | -0.53472 | 0.4 | 1 | 1.1 | 0.9
61 | 1 | 0.0015941 | 0.00039951 | 0 | 0 | 1 | 0.97205 | -0.53816 | 0.4 | 1 | 1.1 | 0.9
63 | 1 | 0.0038746 | 0.00097108 | 0 | 0 | 1 | 0.97112 | -0.5564 | 0.4 | 1 | 1.1 | 0.9
64 | 1 | 0.017241 | 0.004321 | 0 | 0 | 1 | 0.97059 | -0.56696 | 0.4 | 1 | 1.1 | 0.9
113 | 1 | 0.015897 | 0.0039843 | 0 | 0 | 1 | 0.97022 | -0.5743 | 0.4 | 1 | 1.1 | 0.9
67 | 1 | 0 | 0 | 0 | 0 | 1 | 0.97729 | -0.43519 | 0.4 | 1 | 1.1 | 0.9
69 | 1 | 0.0012859 | 0.00032228 | 0 | 0 | 1 | 0.9774 | -0.43293 | 0.4 | 1 | 1.1 | 0.9
70 | 1 | 0.0010671 | 0.00026744 | 0 | 0 | 1 | 0.97693 | -0.44221 | 0.4 | 1 | 1.1 | 0.9
71 | 1 | 0.0016418 | 0.00041148 | 0 | 0 | 1 | 0.97747 | -0.43157 | 0.4 | 1 | 1.1 | 0.9
119 | 1 | 0.0042705 | 0.0010703 | 0 | 0 | 1 | 0.97685 | -0.44377 | 0.4 | 1 | 1.1 | 0.9
95 | 1 | 0 | 0 | 0 | 0 | 1 | 0.97274 | -0.52476 | 0.4 | 1 | 1.1 | 0.9
143 | 1 | 0.010398 | 0.0026059 | 0 | 0 | 1 | 0.97265 | -0.52647 | 0.4 | 1 | 1.1 | 0.9
141 | 1 | 0.010398 | 0.0026059 | 0 | 0 | 1 | 0.97275 | -0.52443 | 0.4 | 1 | 1.1 | 0.9
99 | 1 | 0 | 0 | 0 | 0 | 1 | 0.97335 | -0.51273 | 0.4 | 1 | 1.1 | 0.9
129 | 1 | 0.010398 | 0.0026059 | 0 | 0 | 1 | 0.97307 | -0.51821 | 0.4 | 1 | 1.1 | 0.9
128 | 1 | 0.0048918 | 0.001226 | 0 | 0 | 1 | 0.9735 | -0.50975 | 0.4 | 1 | 1.1 | 0.9
97 | 1 | 0 | 0 | 0 | 0 | 1 | 0.9722 | -0.53516 | 0.4 | 1 | 1.1 | 0.9
117 | 1 | 0 | 0 | 0 | 0 | 1 | 0.97204 | -0.5383 | 0.4 | 1 | 1.1 | 0.9
140 | 1 | 0.0061566 | 0.001543 | 0 | 0 | 1 | 0.97244 | -0.53041 | 0.4 | 1 | 1.1 | 0.9
98 | 1 | 0 | 0 | 0 | 0 | 1 | 0.97479 | -0.48417 | 0.4 | 1 | 1.1 | 0.9
116 | 1 | 0 | 0 | 0 | 0 | 1 | 0.97751 | -0.43078 | 0.4 | 1 | 1.1 | 0.9
96 | 1 | 0 | 0 | 0 | 0 | 1 | 0.97259 | -0.52757 | 0.4 | 1 | 1.1 | 0.9
100 | 1 | 0 | 0 | 0 | 0 | 1 | 0.9716 | -0.5472 | 0.4 | 1 | 1.1 | 0.9
91 | 1 | 0 | 0 | 0 | 0 | 1 | 0.9989 | -0.020943 | 0.4 | 1 | 1.1 | 0.9
94 | 1 | 0 | 0 | 0 | 0 | 1 | 0.99963 | -0.0068546 | 0.4 | 1 | 1.1 | 0.9
105 | 1 | 0.00864 | 0.0021654 | 0 | 0 | 1 | 0.99879 | -0.023184 | 0.4 | 1 | 1.1 | 0.9
149 | 3 | 0.009865 | 0.0024724 | 0 | 0 | 1 | 1 | 0 | 0.4 | 1 | 1.1 | 0.9
93 | 1 | 0 | 0 | 0 | 0 | 1 | 0.99226 | -0.14619 | 0.4 | 1 | 1.1 | 0.9
150 | 1 | 0.0083535 | 0.0020936 | 0 | 0 | 1 | 0.99223 | -0.14681 | 0.4 | 1 | 1.1 | 0.9
89 | 1 | 0 | 0 | 0 | 0 | 1 | 0.98851 | -0.2179 | 0.4 | 1 | 1.1 | 0.9
101 | 1 | 0 | 0 | 0 | 0 | 1 | 0.97105 | -0.55819 | 0.4 | 1 | 1.1 | 0.9
151 | 1 | 0.0097607 | 0.0024463 | 0 | 0 | 1 | 0.97098 | -0.55955 | 0.4 | 1 | 1.1 | 0.9
147 | 1 | 0.0097593 | 0.0024459 | 0 | 0 | 1 | 0.97152 | -0.54887 | 0.4 | 1 | 1.1 | 0.9
90 | 1 | 0 | 0 | 0 | 0 | 1 | 0.98827 | -0.22246 | 0.4 | 1 | 1.1 | 0.9
87 | 1 | 0.0015526 | 0.00038911 | 0 | 0 | 1 | 0.98608 | -0.26449 | 0.4 | 1 | 1.1 | 0.9
92 | 1 | 0 | 0 | 0 | 0 | 1 | 0.97391 | -0.50162 | 0.4 | 1 | 1.1 | 0.9
123 | 1 | 0 | 0 | 0 | 0 | 1 | 0.97382 | -0.50342 | 0.4 | 1 | 1.1 | 0.9
122 | 1 | 0.0065004 | 0.0016292 | 0 | 0 | 1 | 0.97414 | -0.497 | 0.4 | 1 | 1.1 | 0.9
125 | 1 | 0.0035954 | 0.00090109 | 0 | 0 | 1 | 0.97356 | -0.50846 | 0.4 | 1 | 1.1 | 0.9
126 | 1 | 0 | 0 | 0 | 0 | 1 | 0.97358 | -0.50819 | 0.4 | 1 | 1.1 | 0.9
72 | 1 | 0.0016468 | 0.00041274 | 0 | 0 | 1 | 0.97781 | -0.42503 | 0.4 | 1 | 1.1 | 0.9
120 | 1 | 0.0022535 | 0.00056478 | 0 | 0 | 1 | 0.97682 | -0.44435 | 0.4 | 1 | 1.1 | 0.9
73 | 1 | 0 | 0 | 0 | 0 | 1 | 0.97787 | -0.42372 | 0.4 | 1 | 1.1 | 0.9
77 | 1 | 0.0024237 | 0.00060745 | 0 | 0 | 1 | 0.97943 | -0.3933 | 0.4 | 1 | 1.1 | 0.9
74 | 1 | 0.0032389 | 0.00081176 | 0 | 0 | 1 | 0.97727 | -0.43553 | 0.4 | 1 | 1.1 | 0.9
79 | 1 | 0.0017794 | 0.00044595 | 0 | 0 | 1 | 0.98064 | -0.3698 | 0.4 | 1 | 1.1 | 0.9
75 | 1 | 0.0026198 | 0.00065659 | 0 | 0 | 1 | 0.97727 | -0.43557 | 0.4 | 1 | 1.1 | 0.9
76 | 1 | 0.0027226 | 0.00068236 | 0 | 0 | 1 | 0.97649 | -0.45087 | 0.4 | 1 | 1.1 | 0.9
81 | 1 | 0.01725 | 0.0043232 | 0 | 0 | 1 | 0.97571 | -0.4662 | 0.4 | 1 | 1.1 | 0.9
82 | 1 | 0.013258 | 0.0033229 | 0 | 0 | 1 | 0.97568 | -0.46684 | 0.4 | 1 | 1.1 | 0.9
80 | 1 | 0.0023043 | 0.00057751 | 0 | 0 | 1 | 0.98183 | -0.34664 | 0.4 | 1 | 1.1 | 0.9
83 | 1 | 0.0011595 | 0.0002906 | 0 | 0 | 1 | 0.9822 | -0.33936 | 0.4 | 1 | 1.1 | 0.9
84 | 1 | 0.0018759 | 0.00047014 | 0 | 0 | 1 | 0.98308 | -0.32247 | 0.4 | 1 | 1.1 | 0.9
102 | 1 | 0.0061222 | 0.0015344 | 0 | 0 | 1 | 0.97541 | -0.47201 | 0.4 | 1 | 1.1 | 0.9
103 | 1 | 0.011145 | 0.0027931 | 0 | 0 | 1 | 0.97523 | -0.47558 | 0.4 | 1 | 1.1 | 0.9
85 | 1 | 0.0019107 | 0.00047887 | 0 | 0 | 1 | 0.9839 | -0.30653 | 0.4 | 1 | 1.1 | 0.9
86 | 1 | 0 | 0 | 0 | 0 | 1 | 0.98485 | -0.28816 | 0.4 | 1 | 1.1 | 0.9
88 | 1 | 0.0017386 | 0.00043572 | 0 | 0 | 1 | 0.98437 | -0.2975 | 0.4 | 1 | 1.1 | 0.9
107 | 1 | 0.002515 | 0.00063031 | 0 | 0 | 1 | 0.98414 | -0.30201 | 0.4 | 1 | 1.1 | 0.9
106 | 1 | 0.0038015 | 0.00095275 | 0 | 0 | 1 | 0.98354 | -0.31346 | 0.4 | 1 | 1.1 | 0.9
148 | 1 | 0.0402 | 0.010075 | 0 | 0 | 1 | 0.98766 | -0.23442 | 0.4 | 1 | 1.1 | 0.9
104 | 1 | 0.0020724 | 0.00051938 | 0 | 0 | 1 | 0.99876 | -0.023714 | 0.4 | 1 | 1.1 | 0.9
127 | 1 | 0.0022455 | 0.00056276 | 0 | 0 | 1 | 0.97366 | -0.50646 | 0.4 | 1 | 1.1 | 0.9
121 | 1 | 0.011312 | 0.0028351 | 0 | 0 | 1 | 0.97466 | -0.48678 | 0.4 | 1 | 1.1 | 0.9
130 | 1 | 0 | 0 | 0 | 0 | 1 | 0.97054 | -0.56792 | 0.4 | 1 | 1.1 | 0.9
139 | 1 | 0.004261 | 0.0010679 | 0 | 0 | 1 | 0.97047 | -0.56943 | 0.4 | 1 | 1.1 | 0.9
138 | 1 | 0.0073689 | 0.0018468 | 0 | 0 | 1 | 0.97076 | -0.56362 | 0.4 | 1 | 1.1 | 0.9
142 | 1 | 0 | 0 | 0 | 0 | 1 | 0.97284 | -0.52268 | 0.4 | 1 | 1.1 | 0.9
135 | 1 | 0.0061598 | 0.0015438 | 0 | 0 | 1 | 0.97153 | -0.5483 | 0.4 | 1 | 1.1 | 0.9
112 | 1 | 0.0059534 | 0.0014921 | 0 | 0 | 1 | 0.97938 | -0.39443 | 0.4 | 1 | 1.1 | 0.9
145 | 1 | 0 | 0 | 0 | 0 | 1 | 0.97293 | -0.5209 | 0.4 | 1 | 1.1 | 0.9
108 | 1 | 0.001993 | 0.0004995 | 0 | 0 | 1 | 0.98298 | -0.32438 | 0.4 | 1 | 1.1 | 0.9
109 | 1 | 0.0014109 | 0.00035362 | 0 | 0 | 1 | 0.98237 | -0.33626 | 0.4 | 1 | 1.1 | 0.9
110 | 1 | 0 | 0 | 0 | 0 | 1 | 0.9804 | -0.3745 | 0.4 | 1 | 1.1 | 0.9
111 | 1 | 0.0037983 | 0.00095195 | 0 | 0 | 1 | 0.98006 | -0.3812 | 0.4 | 1 | 1.1 | 0.9
114 | 1 | 0.0039638 | 0.00099341 | 0 | 0 | 1 | 0.97972 | -0.38787 | 0.4 | 1 | 1.1 | 0.9
115 | 1 | 0.0021387 | 0.00053601 | 0 | 0 | 1 | 0.9796 | -0.39017 | 0.4 | 1 | 1.1 | 0.9
124 | 1 | 0.0029475 | 0.00073871 | 0 | 0 | 1 | 0.97957 | -0.39083 | 0.4 | 1 | 1.1 | 0.9
136 | 1 | 0.0044681 | 0.0011198 | 0 | 0 | 1 | 0.97104 | -0.55803 | 0.4 | 1 | 1.1 | 0.9
137 | 1 | 0.0039947 | 0.0010012 | 0 | 0 | 1 | 0.97082 | -0.56244 | 0.4 | 1 | 1.1 | 0.9
144 | 1 | 0.010402 | 0.002607 | 0 | 0 | 1 | 0.9727 | -0.52542 | 0.4 | 1 | 1.1 | 0.9

## generator_data
GEN_BUS | PG | QG | QMAX | QMIN | VG | MBASE | GEN_STATUS | PMAX | PMIN
149 | 0.35578 | 0.091943 | 10 | -10 | 1 | 100 | 1 | 10 | 0

## branch_data
F_BUS | T_BUS | BR_R | BR_X | BR_B | RATE_A | RATE_B | RATE_C | TAP | SHIFT | BR_STATUS | ANGMIN | ANGMAX | P_in | Q_in | P_out | Q_out
35 | 66 | 4.8818 | 3.1243 | 4.0989e-08 | 0 | 0 | 0 | 0 | 0 | 1 | -90 | 90 | -0.043032 | -0.010829 | 0.043133 | 0.01089
35 | 78 | 2.8513 | 1.8248 | 2.394e-08 | 0 | 0 | 0 | 0 | 0 | 1 | -90 | 90 | 0.043031 | 0.01083 | -0.042972 | -0.010794
66 | 65 | 1.1518 | 0.73713 | 9.6706e-09 | 0 | 0 | 0 | 0 | 0 | 1 | -90 | 90 | -0.043133 | -0.01089 | 0.043157 | 0.010905
78 | 62 | 0.41031 | 0.2626 | 3.4451e-09 | 0 | 0 | 0 | 0 | 0 | 1 | -90 | 90 | 0.04145 | 0.010413 | -0.041442 | -0.010408
59 | 60 | 1.2596 | 0.80617 | 2.1153e-09 | 0 | 0 | 0 | 0 | 0 | 1 | -90 | 90 | -0.0014985 | -0.0003756 | 0.0014986 | 0.00037542
60 | 61 | 0.09649 | 0.061754 | 8.1017e-10 | 0 | 0 | 0 | 0 | 0 | 1 | -90 | 90 | 0.038662 | 0.0097095 | -0.03866 | -0.0097085
60 | 62 | 0.27029 | 0.17299 | 2.2695e-09 | 0 | 0 | 0 | 0 | 0 | 1 | -90 | 90 | -0.04016 | -0.010085 | 0.040165 | 0.010088
65 | 67 | 0.56029 | 0.35858 | 4.7044e-09 | 0 | 0 | 0 | 0 | 0 | 1 | -90 | 90 | -0.045827 | -0.011574 | 0.04584 | 0.011582
61 | 63 | 2.0856 | 1.3348 | 1.7512e-08 | 0 | 0 | 0 | 0 | 0 | 1 | -90 | 90 | 0.037066 | 0.009309 | -0.037034 | -0.00929
63 | 64 | 1.3461 | 0.8615 | 6.7814e-09 | 0 | 0 | 0 | 0 | 0 | 1 | -90 | 90 | 0.033159 | 0.008319 | -0.033143 | -0.0083089
64 | 113 | 1.9499 | 1.2479 | 3.2744e-09 | 0 | 0 | 0 | 0 | 0 | 1 | -90 | 90 | 0.015902 | 0.0039877 | -0.015897 | -0.0039845
67 | 69 | 0.18204 | 0.11651 | 1.5285e-09 | 0 | 0 | 0 | 0 | 0 | 1 | -90 | 90 | -0.053435 | -0.013486 | 0.05344 | 0.013489
67 | 70 | 3.9546 | 2.5309 | 6.6408e-09 | 0 | 0 | 0 | 0 | 0 | 1 | -90 | 90 | 0.007594 | 0.0019036 | -0.0075915 | -0.0019026
69 | 71 | 0.10725 | 0.068643 | 9.0054e-10 | 0 | 0 | 0 | 0 | 0 | 1 | -90 | 90 | -0.054726 | -0.013811 | 0.05473 | 0.013814
70 | 119 | 1.0218 | 0.65394 | 1.7158e-09 | 0 | 0 | 0 | 0 | 0 | 1 | -90 | 90 | 0.0065244 | 0.0016351 | -0.006524 | -0.001635
71 | 72 | 0.49917 | 0.31947 | 4.1912e-09 | 0 | 0 | 0 | 0 | 0 | 1 | -90 | 90 | -0.056372 | -0.014225 | 0.056389 | 0.014236
119 | 120 | 1.1041 | 0.70664 | 1.8541e-09 | 0 | 0 | 0 | 0 | 0 | 1 | -90 | 90 | 0.0022535 | 0.00056466 | -0.0022535 | -0.0005648
95 | 143 | 0.24302 | 0.15553 | 2.0404e-09 | 0 | 0 | 0 | 0 | 0 | 1 | -90 | 90 | 0.029945 | 0.0075138 | -0.029942 | -0.0075124
95 | 141 | 0.046137 | 0.029528 | 3.8738e-10 | 0 | 0 | 0 | 0 | 0 | 1 | -90 | 90 | -0.029945 | -0.0075138 | 0.029945 | 0.007514
143 | 96 | 0.23875 | 0.1528 | 2.0046e-09 | 0 | 0 | 0 | 0 | 0 | 1 | -90 | 90 | 0.019545 | 0.0049064 | -0.019544 | -0.0049059
141 | 142 | 0.18394 | 0.11772 | 1.5444e-09 | 0 | 0 | 0 | 0 | 0 | 1 | -90 | 90 | -0.040343 | -0.01012 | 0.040346 | 0.010122
99 | 129 | 0.381 | 0.24384 | 3.199e-09 | 0 | 0 | 0 | 0 | 0 | 1 | -90 | 90 | 0.061174 | 0.015352 | -0.061158 | -0.015342
99 | 128 | 0.20718 | 0.13259 | 1.7395e-09 | 0 | 0 | 0 | 0 | 0 | 1 | -90 | 90 | -0.061174 | -0.015352 | 0.061182 | 0.015358
129 | 145 | 0.22511 | 0.14407 | 1.8901e-09 | 0 | 0 | 0 | 0 | 0 | 1 | -90 | 90 | 0.05076 | 0.012736 | -0.050754 | -0.012732
128 | 123 | 0.40739 | 0.26073 | 3.4205e-09 | 0 | 0 | 0 | 0 | 0 | 1 | -90 | 90 | -0.066074 | -0.016584 | 0.066094 | 0.016596
97 | 117 | 0.50656 | 0.3242 | 8.5065e-10 | 0 | 0 | 0 | 0 | 0 | 1 | -90 | 90 | 0.026282 | 0.0065977 | -0.026279 | -0.0065953
97 | 140 | 0.76793 | 0.49148 | 1.2896e-09 | 0 | 0 | 0 | 0 | 0 | 1 | -90 | 90 | -0.026282 | -0.0065977 | 0.026288 | 0.0066014
117 | 135 | 1.6125 | 1.032 | 2.7079e-09 | 0 | 0 | 0 | 0 | 0 | 1 | -90 | 90 | 0.026279 | 0.0065953 | -0.026266 | -0.0065875
140 | 98 | 6.0612 | 3.8792 | 1.0178e-08 | 0 | 0 | 0 | 0 | 0 | 1 | -90 | 90 | -0.032445 | -0.0081444 | 0.032517 | 0.0081893
98 | 116 | 7.0337 | 4.5016 | 1.1812e-08 | 0 | 0 | 0 | 0 | 0 | 1 | -90 | 90 | -0.032517 | -0.0081892 | 0.0326 | 0.0082413
116 | 112 | 4.8124 | 3.0799 | 8.0813e-09 | 0 | 0 | 0 | 0 | 0 | 1 | -90 | 90 | -0.0326 | -0.0082412 | 0.032657 | 0.0082769
96 | 100 | 4.2592 | 2.7259 | 1.4305e-08 | 0 | 0 | 0 | 0 | 0 | 1 | -90 | 90 | 0.019544 | 0.0049059 | -0.019526 | -0.0048956
100 | 147 | 0.72508 | 0.46405 | 1.2176e-09 | 0 | 0 | 0 | 0 | 0 | 1 | -90 | 90 | 0.0097597 | 0.0024464 | -0.0097589 | -0.002446
100 | 101 | 4.7614 | 3.0473 | 7.9957e-09 | 0 | 0 | 0 | 0 | 0 | 1 | -90 | 90 | 0.0097661 | 0.0024492 | -0.009761 | -0.0024467
91 | 94 | 5.8852 | 3.7666 | 9.8829e-09 | 0 | 0 | 0 | 0 | 0 | 1 | -90 | 90 | -0.010714 | -0.0026852 | 0.010721 | 0.0026888
91 | 105 | 0.93534 | 0.59862 | 1.5707e-09 | 0 | 0 | 0 | 0 | 0 | 1 | -90 | 90 | 0.010714 | 0.0026852 | -0.010712 | -0.0026846
94 | 149 | 0.090656 | 0.05802 | 7.6118e-10 | 0 | 0 | 0 | 0 | 0 | 1 | -90 | 90 | -0.3458 | -0.089397 | 0.34592 | 0.089471
94 | 93 | 1.8883 | 1.2085 | 1.5855e-08 | 0 | 0 | 0 | 0 | 0 | 1 | -90 | 90 | 0.33508 | 0.086708 | -0.33282 | -0.085261
105 | 104 | 1.1449 | 0.73271 | 1.9225e-09 | 0 | 0 | 0 | 0 | 0 | 1 | -90 | 90 | 0.0020724 | 0.00051923 | -0.0020724 | -0.00051938
93 | 150 | 0.32719 | 0.2094 | 5.4944e-10 | 0 | 0 | 0 | 0 | 0 | 1 | -90 | 90 | 0.0083537 | 0.0020937 | -0.0083535 | -0.0020936
93 | 89 | 0.98614 | 0.63113 | 8.2799e-09 | 0 | 0 | 0 | 0 | 0 | 1 | -90 | 90 | 0.32446 | 0.083168 | -0.32334 | -0.082449
89 | 90 | 0.49594 | 0.3174 | 8.3281e-10 | 0 | 0 | 0 | 0 | 0 | 1 | -90 | 90 | 0.040232 | 0.010095 | -0.040223 | -0.01009
89 | 87 | 0.72815 | 0.46602 | 6.1138e-09 | 0 | 0 | 0 | 0 | 0 | 1 | -90 | 90 | 0.28311 | 0.072355 | -0.28247 | -0.071948
101 | 151 | 0.58828 | 0.3765 | 9.8788e-10 | 0 | 0 | 0 | 0 | 0 | 1 | -90 | 90 | 0.009761 | 0.0024467 | -0.0097604 | -0.0024464
90 | 148 | 1.3016 | 0.83305 | 2.1858e-09 | 0 | 0 | 0 | 0 | 0 | 1 | -90 | 90 | 0.040223 | 0.01009 | -0.0402 | -0.010075
87 | 86 | 0.3708 | 0.23731 | 3.1134e-09 | 0 | 0 | 0 | 0 | 0 | 1 | -90 | 90 | 0.28092 | 0.071559 | -0.2806 | -0.071355
92 | 123 | 0.10658 | 0.06821 | 8.9487e-10 | 0 | 0 | 0 | 0 | 0 | 1 | -90 | 90 | 0.071942 | 0.018064 | -0.071936 | -0.01806
92 | 122 | 0.273 | 0.17472 | 2.2922e-09 | 0 | 0 | 0 | 0 | 0 | 1 | -90 | 90 | -0.071942 | -0.018064 | 0.071958 | 0.018074
123 | 127 | 2.2156 | 1.418 | 3.7206e-09 | 0 | 0 | 0 | 0 | 0 | 1 | -90 | 90 | 0.0058419 | 0.0014639 | -0.005841 | -0.0014638
122 | 121 | 0.55555 | 0.35555 | 4.6646e-09 | 0 | 0 | 0 | 0 | 0 | 1 | -90 | 90 | -0.078458 | -0.019703 | 0.078496 | 0.019727
125 | 126 | 0.32588 | 0.20856 | 5.4723e-10 | 0 | 0 | 0 | 0 | 0 | 1 | -90 | 90 | -0.0035953 | -0.00090113 | 0.0035953 | 0.00090111
126 | 127 | 2.0374 | 1.304 | 3.4214e-09 | 0 | 0 | 0 | 0 | 0 | 1 | -90 | 90 | -0.0035953 | -0.00090111 | 0.0035956 | 0.00090097
72 | 73 | 0.096952 | 0.062049 | 8.1404e-10 | 0 | 0 | 0 | 0 | 0 | 1 | -90 | 90 | -0.058036 | -0.014649 | 0.05804 | 0.014651
73 | 77 | 0.64082 | 0.41013 | 5.3806e-09 | 0 | 0 | 0 | 0 | 0 | 1 | -90 | 90 | -0.20459 | -0.05158 | 0.20488 | 0.05177
73 | 74 | 0.34645 | 0.22173 | 2.9089e-09 | 0 | 0 | 0 | 0 | 0 | 1 | -90 | 90 | 0.14655 | 0.036929 | -0.14646 | -0.036877
77 | 79 | 0.49057 | 0.31396 | 4.119e-09 | 0 | 0 | 0 | 0 | 0 | 1 | -90 | 90 | -0.20731 | -0.052377 | 0.20754 | 0.052527
74 | 75 | 0.0010636 | 0.00068068 | 8.93e-12 | 0 | 0 | 0 | 0 | 0 | 1 | -90 | 90 | 0.14322 | 0.036065 | -0.14322 | -0.036065
79 | 80 | 0.48056 | 0.30756 | 4.035e-09 | 0 | 0 | 0 | 0 | 0 | 1 | -90 | 90 | -0.20932 | -0.052972 | 0.20955 | 0.053121
75 | 76 | 0.46686 | 0.29879 | 3.9199e-09 | 0 | 0 | 0 | 0 | 0 | 1 | -90 | 90 | 0.1406 | 0.035408 | -0.1405 | -0.035343
76 | 81 | 0.47659 | 0.30502 | 4.0016e-09 | 0 | 0 | 0 | 0 | 0 | 1 | -90 | 90 | 0.13778 | 0.034661 | -0.13768 | -0.034596
81 | 82 | 0.022694 | 0.014524 | 1.9055e-10 | 0 | 0 | 0 | 0 | 0 | 1 | -90 | 90 | 0.12043 | 0.030273 | -0.12042 | -0.030271
82 | 102 | 0.20604 | 0.13186 | 1.73e-09 | 0 | 0 | 0 | 0 | 0 | 1 | -90 | 90 | 0.10717 | 0.026948 | -0.10714 | -0.026931
80 | 83 | 0.14955 | 0.09571 | 1.2556e-09 | 0 | 0 | 0 | 0 | 0 | 1 | -90 | 90 | -0.21186 | -0.053698 | 0.21193 | 0.053746
83 | 84 | 0.34568 | 0.22123 | 2.9024e-09 | 0 | 0 | 0 | 0 | 0 | 1 | -90 | 90 | -0.21309 | -0.054036 | 0.21326 | 0.054147
84 | 85 | 0.32403 | 0.20738 | 2.7206e-09 | 0 | 0 | 0 | 0 | 0 | 1 | -90 | 90 | -0.21514 | -0.054617 | 0.21531 | 0.054722
102 | 103 | 0.15097 | 0.096621 | 1.2676e-09 | 0 | 0 | 0 | 0 | 0 | 1 | -90 | 90 | 0.10102 | 0.025397 | -0.101 | -0.025386
103 | 121 | 0.53206 | 0.34052 | 4.4674e-09 | 0 | 0 | 0 | 0 | 0 | 1 | -90 | 90 | 0.089856 | 0.022593 | -0.089808 | -0.022562
85 | 86 | 0.37055 | 0.23715 | 3.1113e-09 | 0 | 0 | 0 | 0 | 0 | 1 | -90 | 90 | -0.21722 | -0.055201 | 0.21741 | 0.055323
86 | 88 | 0.64725 | 0.41424 | 5.4346e-09 | 0 | 0 | 0 | 0 | 0 | 1 | -90 | 90 | 0.06319 | 0.016032 | -0.063161 | -0.016014
88 | 107 | 0.32132 | 0.20565 | 2.6979e-09 | 0 | 0 | 0 | 0 | 0 | 1 | -90 | 90 | 0.061423 | 0.015578 | -0.06141 | -0.01557
107 | 106 | 0.85003 | 0.54402 | 2.8549e-09 | 0 | 0 | 0 | 0 | 0 | 1 | -90 | 90 | 0.058895 | 0.01494 | -0.058862 | -0.014919
106 | 108 | 0.86643 | 0.55452 | 1.455e-09 | 0 | 0 | 0 | 0 | 0 | 1 | -90 | 90 | 0.055061 | 0.013966 | -0.055032 | -0.013948
130 | 139 | 1.493 | 0.95551 | 2.5071e-09 | 0 | 0 | 0 | 0 | 0 | 1 | -90 | 90 | 0.0042611 | 0.0010679 | -0.0042608 | -0.001068
130 | 138 | 4.2582 | 2.7252 | 7.1506e-09 | 0 | 0 | 0 | 0 | 0 | 1 | -90 | 90 | -0.0042611 | -0.0010679 | 0.004262 | 0.0010678
138 | 137 | 0.4277 | 0.27373 | 7.1823e-10 | 0 | 0 | 0 | 0 | 0 | 1 | -90 | 90 | -0.011631 | -0.0029147 | 0.011631 | 0.0029151
142 | 144 | 1.1149 | 0.71352 | 1.8722e-09 | 0 | 0 | 0 | 0 | 0 | 1 | -90 | 90 | 0.010403 | 0.0026078 | -0.010402 | -0.0026071
142 | 145 | 0.14859 | 0.0951 | 1.2476e-09 | 0 | 0 | 0 | 0 | 0 | 1 | -90 | 90 | -0.050749 | -0.01273 | 0.050754 | 0.012732
135 | 136 | 2.0457 | 1.3093 | 3.4353e-09 | 0 | 0 | 0 | 0 | 0 | 1 | -90 | 90 | 0.020106 | 0.0050437 | -0.020097 | -0.0050381
112 | 110 | 2.235 | 1.4304 | 3.7532e-09 | 0 | 0 | 0 | 0 | 0 | 1 | -90 | 90 | -0.03861 | -0.0097689 | 0.038647 | 0.0097922
108 | 109 | 0.97655 | 0.62499 | 1.6399e-09 | 0 | 0 | 0 | 0 | 0 | 1 | -90 | 90 | 0.053039 | 0.013449 | -0.053008 | -0.013429
109 | 110 | 3.2228 | 2.0626 | 5.412e-09 | 0 | 0 | 0 | 0 | 0 | 1 | -90 | 90 | 0.051598 | 0.013076 | -0.051503 | -0.013016
110 | 111 | 2.2449 | 1.4367 | 3.7698e-09 | 0 | 0 | 0 | 0 | 0 | 1 | -90 | 90 | 0.012856 | 0.0032237 | -0.012852 | -0.0032214
111 | 114 | 3.1731 | 2.0308 | 5.3285e-09 | 0 | 0 | 0 | 0 | 0 | 1 | -90 | 90 | 0.0090533 | 0.0022695 | -0.0090505 | -0.0022681
114 | 115 | 1.943 | 1.2435 | 3.2629e-09 | 0 | 0 | 0 | 0 | 0 | 1 | -90 | 90 | 0.0050868 | 0.0012747 | -0.0050862 | -0.0012747
115 | 124 | 0.96879 | 0.62002 | 1.6269e-09 | 0 | 0 | 0 | 0 | 0 | 1 | -90 | 90 | 0.0029475 | 0.00073863 | -0.0029475 | -0.00073873
136 | 137 | 1.1947 | 0.76459 | 2.0062e-09 | 0 | 0 | 0 | 0 | 0 | 1 | -90 | 90 | 0.015629 | 0.0039182 | -0.015626 | -0.0039163