## bus_data
BUS_I | BUS_TYPE | Pd | Qd | Gs | Bs | area | Vm | Va | baseKV | zone | Vmax | Vmin
1 | 1 | 0.0058275 | 0.0014605 | 0 | 0 | 1 | 0.99611 | -0.074513 | 0.4 | 1 | 1.1 | 0.9
2 | 1 | 0.013666 | 0.003425 | 0 | 0 | 1 | 0.99521 | -0.091934 | 0.4 | 1 | 1.1 | 0.9
3 | 1 | 0 | 0 | 0 | 0 | 1 | 0.997 | -0.057366 | 0.4 | 1 | 1.1 | 0.9
4 | 1 | 0.0056059 | 0.001405 | 0 | 0 | 1 | 0.9945 | -0.10549 | 0.4 | 1 | 1.1 | 0.9
5 | 1 | 0 | 0 | 0 | 0 | 1 | 0.99411 | -0.1128 | 0.4 | 1 | 1.1 | 0.9
6 | 1 | 0.038096 | 0.0095478 | 0 | 0 | 1 | 0.99906 | -0.018032 | 0.4 | 1 | 1.1 | 0.9
10 | 1 | 0 | 0 | 0 | 0 | 1 | 0.994 | -0.11519 | 0.4 | 1 | 1.1 | 0.9
13 | 1 | 0.022849 | 0.0057266 | 0 | 0 | 1 | 0.99089 | -0.1751 | 0.4 | 1 | 1.1 | 0.9
12 | 1 | 0.01742 | 0.0043659 | 0 | 0 | 1 | 0.99369 | -0.121 | 0.4 | 1 | 1.1 | 0.9
7 | 1 | 0.019265 | 0.0048282 | 0 | 0 | 1 | 0.9992 | -0.015212 | 0.4 | 1 | 1.1 | 0.9
11 | 1 | 0.0032888 | 0.00082425 | 0 | 0 | 1 | 0.99362 | -0.12265 | 0.4 | 1 | 1.1 | 0.9
36 | 1 | 0.031824 | 0.0079759 | 0 | 0 | 1 | 0.99064 | -0.18002 | 0.4 | 1 | 1.1 | 0.9
8 | 3 | 0.019266 | 0.0048285 | 0 | 0 | 1 | 1 | 0 | 0.4 | 1 | 1.1 | 0.9
9 | 1 | 0.012618 | 0.0031624 | 0 | 0 | 1 | 0.99797 | -0.03867 | 0.4 | 1 | 1.1 | 0.9
24 | 1 | 0.010837 | 0.002716 | 0 | 0 | 1 | 0.99759 | -0.046094 | 0.4 | 1 | 1.1 | 0.9
22 | 1 | 0.010343 | 0.0025923 | 0 | 0 | 1 | 0.99399 | -0.11507 | 0.4 | 1 | 1.1 | 0.9
25 | 1 | 0.0094661 | 0.0023724 | 0 | 0 | 1 | 0.99347 | -0.12558 | 0.4 | 1 | 1.1 | 0.9
34 | 1 | 0.028782 | 0.0072134 | 0 | 0 | 1 | 0.98931 | -0.20567 | 0.4 | 1 | 1.1 | 0.9
14 | 1 | 0.005346 | 0.0013398 | 0 | 0 | 1 | 0.98859 | -0.21963 | 0.4 | 1 | 1.1 | 0.9
15 | 1 | 0.010177 | 0.0025506 | 0 | 0 | 1 | 0.98853 | -0.22072 | 0.4 | 1 | 1.1 | 0.9
16 | 1 | 0.010175 | 0.00255 | 0 | 0 | 1 | 0.98878 | -0.21583 | 0.4 | 1 | 1.1 | 0.9
18 | 1 | 0.010179 | 0.0025511 | 0 | 0 | 1 | 0.9893 | -0.20569 | 0.4 | 1 | 1.1 | 0.9
20 | 1 | 0.013401 | 0.0033587 | 0 | 0 | 1 | 0.98931 | -0.20562 | 0.4 | 1 | 1.1 | 0.9
19 | 1 | 0.013406 | 0.0033598 | 0 | 0 | 1 | 0.99101 | -0.17253 | 0.4 | 1 | 1.1 | 0.9
21 | 1 | 0 | 0 | 0 | 0 | 1 | 0.9921 | -0.15162 | 0.4 | 1 | 1.1 | 0.9
23 | 1 | 0 | 0 | 0 | 0 | 1 | 0.99151 | -0.16302 | 0.4 | 1 | 1.1 | 0.9
30 | 1 | 0 | 0 | 0 | 0 | 1 | 0.99067 | -0.17915 | 0.4 | 1 | 1.1 | 0.9
41 | 1 | 0.004476 | 0.0011218 | 0 | 0 | 1 | 0.99093 | -0.17423 | 0.4 | 1 | 1.1 | 0.9
31 | 1 | 0.013389 | 0.0033557 | 0 | 0 | 1 | 0.99041 | -0.18434 | 0.4 | 1 | 1.1 | 0.9
29 | 1 | 0.0047624 | 0.0011936 | 0 | 0 | 1 | 0.99024 | -0.18761 | 0.4 | 1 | 1.1 | 0.9
39 | 1 | 0.0011391 | 0.00028549 | 0 | 0 | 1 | 0.99037 | -0.18514 | 0.4 | 1 | 1.1 | 0.9
28 | 1 | 0.0047659 | 0.0011944 | 0 | 0 | 1 | 0.99008 | -0.19074 | 0.4 | 1 | 1.1 | 0.9
33 | 1 | 0.0080821 | 0.0020256 | 0 | 0 | 1 | 0.98885 | -0.21471 | 0.4 | 1 | 1.1 | 0.9
37 | 1 | 0.013417 | 0.0033627 | 0 | 0 | 1 | 0.9901 | -0.1903 | 0.4 | 1 | 1.1 | 0.9
38 | 1 | 0.0059949 | 0.0015025 | 0 | 0 | 1 | 0.98947 | -0.20245 | 0.4 | 1 | 1.1 | 0.9
40 | 1 | 0.0078911 | 0.0019777 | 0 | 0 | 1 | 0.98944 | -0.2031 | 0.4 | 1 | 1.1 | 0.9

## generator_data
GEN_BUS | PG | QG | QMAX | QMIN | VG | MBASE | GEN_STATUS | PMAX | PMIN
8 | 0.37816 | 0.095699 | 10 | -10 | 1 | 100 | 1 | 10 | 0

## branch_data
F_BUS | T_BUS | BR_R | BR_X | BR_B | RATE_A | RATE_B | RATE_C | TAP | SHIFT | BR_STATUS | ANGMIN | ANGMAX | P_in | Q_in | P_out | Q_out
1 | 2 | 2.4167 | 1.5467 | 4.0582e-09 | 0 | 0 | 0 | 0 | 0 | 1 | -90 | 90 | 0.032077 | 0.0080567 | -0.03205 | -0.00804
1 | 3 | 2.0161 | 1.2903 | 3.3856e-09 | 0 | 0 | 0 | 0 | 0 | 1 | -90 | 90 | -0.037905 | -0.0095172 | 0.037936 | 0.0095367
2 | 4 | 3.276 | 2.0966 | 5.5012e-09 | 0 | 0 | 0 | 0 | 0 | 1 | -90 | 90 | 0.018384 | 0.004615 | -0.018373 | -0.004608
3 | 5 | 2.2601 | 1.4465 | 3.7953e-09 | 0 | 0 | 0 | 0 | 0 | 1 | -90 | 90 | 0.10959 | 0.027711 | -0.1093 | -0.027526
3 | 6 | 1.1961 | 0.76549 | 4.0171e-09 | 0 | 0 | 0 | 0 | 0 | 1 | -90 | 90 | -0.14753 | -0.037248 | 0.14781 | 0.037426
4 | 10 | 3.3671 | 2.1549 | 5.6542e-09 | 0 | 0 | 0 | 0 | 0 | 1 | -90 | 90 | 0.012767 | 0.003203 | -0.012761 | -0.0031998
5 | 13 | 3.0051 | 1.9233 | 5.0464e-09 | 0 | 0 | 0 | 0 | 0 | 1 | -90 | 90 | 0.091875 | 0.023156 | -0.091602 | -0.022982
5 | 12 | 2.0843 | 1.3339 | 3.5e-09 | 0 | 0 | 0 | 0 | 0 | 1 | -90 | 90 | 0.017427 | 0.0043699 | -0.01742 | -0.0043659
6 | 7 | 0.068225 | 0.043664 | 2.2914e-10 | 0 | 0 | 0 | 0 | 0 | 1 | -90 | 90 | -0.1859 | -0.046974 | 0.18593 | 0.04699
10 | 11 | 2.5905 | 1.6579 | 4.3502e-09 | 0 | 0 | 0 | 0 | 0 | 1 | -90 | 90 | 0.012761 | 0.0031998 | -0.012756 | -0.0031973
13 | 36 | 0.31509 | 0.20166 | 5.2912e-10 | 0 | 0 | 0 | 0 | 0 | 1 | -90 | 90 | 0.068753 | 0.017255 | -0.068737 | -0.017245
7 | 8 | 0.33367 | 0.21355 | 1.1207e-09 | 0 | 0 | 0 | 0 | 0 | 1 | -90 | 90 | -0.20519 | -0.051818 | 0.20534 | 0.051914
11 | 25 | 1.3699 | 0.87676 | 2.3005e-09 | 0 | 0 | 0 | 0 | 0 | 1 | -90 | 90 | 0.0094674 | 0.0023731 | -0.0094661 | -0.0023724
36 | 34 | 3.0562 | 1.956 | 5.1323e-09 | 0 | 0 | 0 | 0 | 0 | 1 | -90 | 90 | 0.036913 | 0.0092688 | -0.036867 | -0.0092404
8 | 9 | 1.1356 | 0.72675 | 3.8138e-09 | 0 | 0 | 0 | 0 | 0 | 1 | -90 | 90 | 0.15355 | 0.038957 | -0.15326 | -0.038775
9 | 24 | 0.23711 | 0.15175 | 3.9818e-10 | 0 | 0 | 0 | 0 | 0 | 1 | -90 | 90 | 0.14065 | 0.035612 | -0.1406 | -0.03558
24 | 22 | 2.3787 | 1.5224 | 3.9945e-09 | 0 | 0 | 0 | 0 | 0 | 1 | -90 | 90 | 0.12976 | 0.032864 | -0.12933 | -0.032591
22 | 21 | 1.3631 | 0.87237 | 2.289e-09 | 0 | 0 | 0 | 0 | 0 | 1 | -90 | 90 | 0.11899 | 0.029998 | -0.11878 | -0.029866
34 | 33 | 4.9016 | 3.137 | 8.2312e-09 | 0 | 0 | 0 | 0 | 0 | 1 | -90 | 90 | 0.0080856 | 0.002027 | -0.0080821 | -0.0020256
14 | 15 | 0.47098 | 0.30143 | 7.9091e-10 | 0 | 0 | 0 | 0 | 0 | 1 | -90 | 90 | 0.010177 | 0.0025509 | -0.010177 | -0.0025506
14 | 16 | 1.0714 | 0.68571 | 1.7992e-09 | 0 | 0 | 0 | 0 | 0 | 1 | -90 | 90 | -0.015523 | -0.0038907 | 0.015526 | 0.0038923
16 | 18 | 1.7303 | 1.1074 | 2.9057e-09 | 0 | 0 | 0 | 0 | 0 | 1 | -90 | 90 | -0.025701 | -0.0064423 | 0.025713 | 0.00645
18 | 20 | 0.0084342 | 0.0053979 | 1.4163e-11 | 0 | 0 | 0 | 0 | 0 | 1 | -90 | 90 | -0.035893 | -0.0090012 | 0.035893 | 0.0090012
20 | 19 | 2.9512 | 1.8888 | 4.9559e-09 | 0 | 0 | 0 | 0 | 0 | 1 | -90 | 90 | -0.049294 | -0.01236 | 0.049372 | 0.012409
19 | 21 | 1.4699 | 0.94072 | 2.4683e-09 | 0 | 0 | 0 | 0 | 0 | 1 | -90 | 90 | -0.062778 | -0.015769 | 0.06284 | 0.015809
21 | 23 | 0.90031 | 0.5762 | 1.5119e-09 | 0 | 0 | 0 | 0 | 0 | 1 | -90 | 90 | 0.055939 | 0.014057 | -0.055909 | -0.014037
23 | 30 | 3.0984 | 1.983 | 5.2031e-09 | 0 | 0 | 0 | 0 | 0 | 1 | -90 | 90 | 0.022943 | 0.0057581 | -0.022925 | -0.0057473
23 | 41 | 1.4996 | 0.95973 | 2.5182e-09 | 0 | 0 | 0 | 0 | 0 | 1 | -90 | 90 | 0.032966 | 0.0082792 | -0.032948 | -0.0082681
30 | 31 | 1.7039 | 1.0905 | 2.8613e-09 | 0 | 0 | 0 | 0 | 0 | 1 | -90 | 90 | 0.013393 | 0.0033575 | -0.013389 | -0.0033557
30 | 29 | 3.9041 | 2.4986 | 6.556e-09 | 0 | 0 | 0 | 0 | 0 | 1 | -90 | 90 | 0.0095328 | 0.0023898 | -0.009529 | -0.002388
41 | 39 | 1.6864 | 1.0793 | 2.8319e-09 | 0 | 0 | 0 | 0 | 0 | 1 | -90 | 90 | 0.028472 | 0.0071463 | -0.028457 | -0.0071371
29 | 28 | 2.8814 | 1.8441 | 4.8387e-09 | 0 | 0 | 0 | 0 | 0 | 1 | -90 | 90 | 0.0047666 | 0.0011944 | -0.0047659 | -0.0011945
39 | 37 | 0.8316 | 0.53223 | 1.3965e-09 | 0 | 0 | 0 | 0 | 0 | 1 | -90 | 90 | 0.027318 | 0.0068516 | -0.027312 | -0.0068475
37 | 38 | 3.8397 | 2.4574 | 6.4479e-09 | 0 | 0 | 0 | 0 | 0 | 1 | -90 | 90 | 0.013894 | 0.0034848 | -0.013886 | -0.0034803
38 | 40 | 0.36443 | 0.23323 | 6.1197e-10 | 0 | 0 | 0 | 0 | 0 | 1 | -90 | 90 | 0.0078914 | 0.0019778 | -0.0078911 | -0.0019777