## bus_data
BUS_I | BUS_TYPE | Pd | Qd | Gs | Bs | area | Vm | Va | baseKV | zone | Vmax | Vmin
1 | 1 | 0.0055163 | 0.0013825 | 0 | 0 | 1 | 0.98375 | -0.31227 | 0.4 | 1 | 1.1 | 0.9
2 | 1 | 0 | 0 | 0 | 0 | 1 | 0.9839 | -0.30931 | 0.4 | 1 | 1.1 | 0.9
4 | 1 | 0 | 0 | 0 | 0 | 1 | 0.98402 | -0.30696 | 0.4 | 1 | 1.1 | 0.9
5 | 1 | 0.0055963 | 0.0014026 | 0 | 0 | 1 | 0.98377 | -0.31187 | 0.4 | 1 | 1.1 | 0.9
9 | 1 | 0.012218 | 0.003062 | 0 | 0 | 1 | 0.98689 | -0.2511 | 0.4 | 1 | 1.1 | 0.9
6 | 1 | 0.011643 | 0.002918 | 0 | 0 | 1 | 0.98221 | -0.34217 | 0.4 | 1 | 1.1 | 0.9
16 | 1 | 0.0025891 | 0.0006489 | 0 | 0 | 1 | 0.98366 | -0.31391 | 0.4 | 1 | 1.1 | 0.9
12 | 1 | 0.0039869 | 0.00099922 | 0 | 0 | 1 | 0.98815 | -0.22682 | 0.4 | 1 | 1.1 | 0.9
7 | 1 | 0.005235 | 0.001312 | 0 | 0 | 1 | 0.9814 | -0.35803 | 0.4 | 1 | 1.1 | 0.9
17 | 1 | 0.00083049 | 0.00020814 | 0 | 0 | 1 | 0.98365 | -0.31413 | 0.4 | 1 | 1.1 | 0.9
8 | 1 | 0 | 0 | 0 | 0 | 1 | 0.98004 | -0.38461 | 0.4 | 1 | 1.1 | 0.9
10 | 1 | 0.0098893 | 0.0024785 | 0 | 0 | 1 | 0.97974 | -0.39064 | 0.4 | 1 | 1.1 | 0.9
11 | 1 | 0.0086682 | 0.0021725 | 0 | 0 | 1 | 0.98001 | -0.38527 | 0.4 | 1 | 1.1 | 0.9
89 | 1 | 0.0051333 | 0.0012865 | 0 | 0 | 1 | 0.97991 | -0.38726 | 0.4 | 1 | 1.1 | 0.9
13 | 1 | 0.0085467 | 0.002142 | 0 | 0 | 1 | 0.99038 | -0.18387 | 0.4 | 1 | 1.1 | 0.9
87 | 1 | 0.0025436 | 0.00063748 | 0 | 0 | 1 | 0.97983 | -0.38884 | 0.4 | 1 | 1.1 | 0.9
14 | 1 | 0 | 0 | 0 | 0 | 1 | 0.9931 | -0.1315 | 0.4 | 1 | 1.1 | 0.9
85 | 1 | 0.00406 | 0.0010175 | 0 | 0 | 1 | 0.99473 | -0.1004 | 0.4 | 1 | 1.1 | 0.9
15 | 1 | 0.0024038 | 0.00060245 | 0 | 0 | 1 | 0.99306 | -0.13226 | 0.4 | 1 | 1.1 | 0.9
59 | 1 | 0.0057904 | 0.0014512 | 0 | 0 | 1 | 0.99479 | -0.099287 | 0.4 | 1 | 1.1 | 0.9
116 | 1 | 0.0026112 | 0.00065444 | 0 | 0 | 1 | 0.98801 | -0.23056 | 0.4 | 1 | 1.1 | 0.9
115 | 1 | 0.0081126 | 0.0020332 | 0 | 0 | 1 | 0.98807 | -0.22941 | 0.4 | 1 | 1.1 | 0.9
19 | 1 | 0.013396 | 0.0033574 | 0 | 0 | 1 | 0.98539 | -0.28079 | 0.4 | 1 | 1.1 | 0.9
20 | 1 | 0.085489 | 0.021425 | 0 | 0 | 1 | 0.98348 | -0.31807 | 0.4 | 1 | 1.1 | 0.9
21 | 1 | 0 | 0 | 0 | 0 | 1 | 0.98686 | -0.25208 | 0.4 | 1 | 1.1 | 0.9
22 | 1 | 0.0014825 | 0.00037154 | 0 | 0 | 1 | 0.9891 | -0.20883 | 0.4 | 1 | 1.1 | 0.9
80 | 1 | 0 | 0 | 0 | 0 | 1 | 0.99 | -0.19143 | 0.4 | 1 | 1.1 | 0.9
79 | 1 | 0.012753 | 0.0031963 | 0 | 0 | 1 | 0.9905 | -0.18177 | 0.4 | 1 | 1.1 | 0.9
23 | 1 | 0.015927 | 0.0039917 | 0 | 0 | 1 | 0.99 | -0.19237 | 0.4 | 1 | 1.1 | 0.9
24 | 1 | 0.0019133 | 0.00047952 | 0 | 0 | 1 | 0.98991 | -0.19425 | 0.4 | 1 | 1.1 | 0.9
25 | 1 | 0.00045617 | 0.00011433 | 0 | 0 | 1 | 0.99025 | -0.18759 | 0.4 | 1 | 1.1 | 0.9
26 | 1 | 0 | 0 | 0 | 0 | 1 | 0.9897 | -0.19827 | 0.4 | 1 | 1.1 | 0.9
27 | 1 | 0.00040043 | 0.00010036 | 0 | 0 | 1 | 0.99052 | -0.18245 | 0.4 | 1 | 1.1 | 0.9
70 | 1 | 0 | 0 | 0 | 0 | 1 | 0.99442 | -0.10695 | 0.4 | 1 | 1.1 | 0.9
82 | 1 | 0.00031968 | 8.0118e-05 | 0 | 0 | 1 | 0.99074 | -0.17813 | 0.4 | 1 | 1.1 | 0.9
69 | 1 | 0.014819 | 0.0037139 | 0 | 0 | 1 | 0.99554 | -0.085407 | 0.4 | 1 | 1.1 | 0.9
84 | 1 | 0 | 0 | 0 | 0 | 1 | 0.98961 | -0.20016 | 0.4 | 1 | 1.1 | 0.9
141 | 1 | 0.0019138 | 0.00047964 | 0 | 0 | 1 | 0.98928 | -0.20644 | 0.4 | 1 | 1.1 | 0.9
83 | 1 | 0.00045377 | 0.00011372 | 0 | 0 | 1 | 0.99073 | -0.17835 | 0.4 | 1 | 1.1 | 0.9
44 | 1 | 0.0054596 | 0.0013683 | 0 | 0 | 1 | 0.99777 | -0.042594 | 0.4 | 1 | 1.1 | 0.9
45 | 1 | 0.0050508 | 0.0012659 | 0 | 0 | 1 | 0.99771 | -0.04364 | 0.4 | 1 | 1.1 | 0.9
46 | 1 | 0 | 0 | 0 | 0 | 1 | 0.99839 | -0.030616 | 0.4 | 1 | 1.1 | 0.9
47 | 1 | 0 | 0 | 0 | 0 | 1 | 0.99698 | -0.057768 | 0.4 | 1 | 1.1 | 0.9
48 | 1 | 0.0049171 | 0.0012323 | 0 | 0 | 1 | 0.99899 | -0.019199 | 0.4 | 1 | 1.1 | 0.9
49 | 1 | 0.0049995 | 0.001253 | 0 | 0 | 1 | 0.99721 | -0.053114 | 0.4 | 1 | 1.1 | 0.9
66 | 1 | 0.0014135 | 0.00035426 | 0 | 0 | 1 | 0.99696 | -0.058163 | 0.4 | 1 | 1.1 | 0.9
67 | 1 | 0.0044354 | 0.0011116 | 0 | 0 | 1 | 0.99614 | -0.073831 | 0.4 | 1 | 1.1 | 0.9
65 | 3 | 0.0053333 | 0.0013366 | 0 | 0 | 1 | 1 | 0 | 0.4 | 1 | 1.1 | 0.9
52 | 1 | 0.0018899 | 0.00047365 | 0 | 0 | 1 | 0.99715 | -0.05424 | 0.4 | 1 | 1.1 | 0.9
68 | 1 | 0.00063757 | 0.00015979 | 0 | 0 | 1 | 0.99564 | -0.083417 | 0.4 | 1 | 1.1 | 0.9
64 | 1 | 0.0053931 | 0.0013516 | 0 | 0 | 1 | 0.99937 | -0.011923 | 0.4 | 1 | 1.1 | 0.9
50 | 1 | 0.0026875 | 0.00067356 | 0 | 0 | 1 | 0.99697 | -0.05777 | 0.4 | 1 | 1.1 | 0.9
51 | 1 | 0.0037586 | 0.00094199 | 0 | 0 | 1 | 0.99641 | -0.068456 | 0.4 | 1 | 1.1 | 0.9
53 | 1 | 0.0034669 | 0.00086889 | 0 | 0 | 1 | 0.99621 | -0.0722 | 0.4 | 1 | 1.1 | 0.9
71 | 1 | 0.0061953 | 0.0015527 | 0 | 0 | 1 | 0.99559 | -0.083972 | 0.4 | 1 | 1.1 | 0.9
72 | 1 | 0.0050699 | 0.0012706 | 0 | 0 | 1 | 0.99531 | -0.089355 | 0.4 | 1 | 1.1 | 0.9
54 | 1 | 0.00071048 | 0.00017806 | 0 | 0 | 1 | 0.99637 | -0.069099 | 0.4 | 1 | 1.1 | 0.9
55 | 1 | 0.0006354 | 0.00015925 | 0 | 0 | 1 | 0.99645 | -0.067506 | 0.4 | 1 | 1.1 | 0.9
56 | 1 | 0 | 0 | 0 | 0 | 1 | 0.99628 | -0.070915 | 0.4 | 1 | 1.1 | 0.9
57 | 1 | 0.0017852 | 0.00044742 | 0 | 0 | 1 | 0.9973 | -0.051282 | 0.4 | 1 | 1.1 | 0.9
58 | 1 | 0.00078679 | 0.00019719 | 0 | 0 | 1 | 0.99591 | -0.077897 | 0.4 | 1 | 1.1 | 0.9
60 | 1 | 0.0049805 | 0.0012482 | 0 | 0 | 1 | 0.99833 | -0.031737 | 0.4 | 1 | 1.1 | 0.9
61 | 1 | 0.00034151 | 8.559e-05 | 0 | 0 | 1 | 0.99542 | -0.087249 | 0.4 | 1 | 1.1 | 0.9
63 | 1 | 0.0054947 | 0.0013771 | 0 | 0 | 1 | 0.99854 | -0.027709 | 0.4 | 1 | 1.1 | 0.9
62 | 1 | 0.0011372 | 0.000285 | 0 | 0 | 1 | 0.99462 | -0.1027 | 0.4 | 1 | 1.1 | 0.9
94 | 1 | 0.0037096 | 0.00092972 | 0 | 0 | 1 | 0.99457 | -0.10358 | 0.4 | 1 | 1.1 | 0.9
92 | 1 | 0.0017281 | 0.00043309 | 0 | 0 | 1 | 0.99346 | -0.12513 | 0.4 | 1 | 1.1 | 0.9
73 | 1 | 0.0040937 | 0.001026 | 0 | 0 | 1 | 0.99411 | -0.1124 | 0.4 | 1 | 1.1 | 0.9
74 | 1 | 0.0032579 | 0.0008165 | 0 | 0 | 1 | 0.99368 | -0.12068 | 0.4 | 1 | 1.1 | 0.9
75 | 1 | 0.0038227 | 0.00095806 | 0 | 0 | 1 | 0.9932 | -0.12989 | 0.4 | 1 | 1.1 | 0.9
76 | 1 | 0.0032352 | 0.00081083 | 0 | 0 | 1 | 0.9931 | -0.13177 | 0.4 | 1 | 1.1 | 0.9
78 | 1 | 0.0036434 | 0.00091312 | 0 | 0 | 1 | 0.99225 | -0.14806 | 0.4 | 1 | 1.1 | 0.9
77 | 1 | 0.0021479 | 0.0005383 | 0 | 0 | 1 | 0.99166 | -0.15948 | 0.4 | 1 | 1.1 | 0.9
91 | 1 | 0.0034723 | 0.00087024 | 0 | 0 | 1 | 0.97967 | -0.39199 | 0.4 | 1 | 1.1 | 0.9
90 | 1 | 0.0024513 | 0.00061435 | 0 | 0 | 1 | 0.9797 | -0.39145 | 0.4 | 1 | 1.1 | 0.9
86 | 1 | 0.0011606 | 0.00029088 | 0 | 0 | 1 | 0.97977 | -0.38996 | 0.4 | 1 | 1.1 | 0.9
88 | 1 | 0.0017637 | 0.00044203 | 0 | 0 | 1 | 0.97973 | -0.39077 | 0.4 | 1 | 1.1 | 0.9
93 | 1 | 0.0085345 | 0.0021389 | 0 | 0 | 1 | 0.99329 | -0.12825 | 0.4 | 1 | 1.1 | 0.9
95 | 1 | 0.0080397 | 0.0020149 | 0 | 0 | 1 | 0.99218 | -0.1497 | 0.4 | 1 | 1.1 | 0.9
96 | 1 | 0.0023612 | 0.00059177 | 0 | 0 | 1 | 0.99205 | -0.15221 | 0.4 | 1 | 1.1 | 0.9
97 | 1 | 0.00191 | 0.0004787 | 0 | 0 | 1 | 0.9919 | -0.1552 | 0.4 | 1 | 1.1 | 0.9
98 | 1 | 0.012126 | 0.0030391 | 0 | 0 | 1 | 0.99041 | -0.18395 | 0.4 | 1 | 1.1 | 0.9
103 | 1 | 0 | 0 | 0 | 0 | 1 | 0.98997 | -0.19245 | 0.4 | 1 | 1.1 | 0.9
104 | 1 | 0 | 0 | 0 | 0 | 1 | 0.98953 | -0.20104 | 0.4 | 1 | 1.1 | 0.9
102 | 1 | 0.0031376 | 0.00078637 | 0 | 0 | 1 | 0.98951 | -0.20153 | 0.4 | 1 | 1.1 | 0.9
99 | 1 | 0.00074415 | 0.0001865 | 0 | 0 | 1 | 0.98939 | -0.20378 | 0.4 | 1 | 1.1 | 0.9
100 | 1 | 0.009977 | 0.0025005 | 0 | 0 | 1 | 0.9894 | -0.20368 | 0.4 | 1 | 1.1 | 0.9
111 | 1 | 0 | 0 | 0 | 0 | 1 | 0.98838 | -0.22343 | 0.4 | 1 | 1.1 | 0.9
110 | 1 | 0.0023107 | 0.00057913 | 0 | 0 | 1 | 0.98949 | -0.20187 | 0.4 | 1 | 1.1 | 0.9
113 | 1 | 0.0032353 | 0.00081085 | 0 | 0 | 1 | 0.98812 | -0.2285 | 0.4 | 1 | 1.1 | 0.9
112 | 1 | 0.0056235 | 0.0014094 | 0 | 0 | 1 | 0.98831 | -0.22479 | 0.4 | 1 | 1.1 | 0.9
109 | 1 | 0.002723 | 0.00068244 | 0 | 0 | 1 | 0.98931 | -0.20542 | 0.4 | 1 | 1.1 | 0.9
105 | 1 | 0.0070513 | 0.0017672 | 0 | 0 | 1 | 0.98898 | -0.21176 | 0.4 | 1 | 1.1 | 0.9
106 | 1 | 0.0054345 | 0.001362 | 0 | 0 | 1 | 0.98891 | -0.2131 | 0.4 | 1 | 1.1 | 0.9
107 | 1 | 0.0034599 | 0.00086714 | 0 | 0 | 1 | 0.98913 | -0.20887 | 0.4 | 1 | 1.1 | 0.9
108 | 1 | 0.0024293 | 0.00060885 | 0 | 0 | 1 | 0.98888 | -0.2136 | 0.4 | 1 | 1.1 | 0.9
114 | 1 | 0.0040822 | 0.0010231 | 0 | 0 | 1 | 0.98812 | -0.22851 | 0.4 | 1 | 1.1 | 0.9

## generator_data
GEN_BUS | PG | QG | QMAX | QMIN | VG | MBASE | GEN_STATUS | PMAX | PMIN
65 | 0.45354 | 0.11544 | 10 | -10 | 1 | 100 | 1 | 10 | 0

## branch_data
F_BUS | T_BUS | BR_R | BR_X | BR_B | RATE_A | RATE_B | RATE_C | TAP | SHIFT | BR_STATUS | ANGMIN | ANGMAX | P_in | Q_in | P_out | Q_out
1 | 2 | 2.33 | 1.4912 | 3.9128e-09 | 0 | 0 | 0 | 0 | 0 | 1 | -90 | 90 | -0.0055163 | -0.0013825 | 0.0055171 | 0.0013827
2 | 4 | 0.70117 | 0.44875 | 1.1775e-09 | 0 | 0 | 0 | 0 | 0 | 1 | -90 | 90 | -0.014534 | -0.0036424 | 0.014536 | 0.0036433
2 | 5 | 1.2346 | 0.79014 | 2.0732e-09 | 0 | 0 | 0 | 0 | 0 | 1 | -90 | 90 | 0.0090173 | 0.0022597 | -0.0090162 | -0.0022592
4 | 9 | 3.6562 | 2.34 | 6.1397e-09 | 0 | 0 | 0 | 0 | 0 | 1 | -90 | 90 | -0.066666 | -0.016772 | 0.066844 | 0.016886
4 | 6 | 2.9355 | 1.8787 | 4.9295e-09 | 0 | 0 | 0 | 0 | 0 | 1 | -90 | 90 | 0.05213 | 0.013129 | -0.052042 | -0.013073
5 | 16 | 2.5777 | 1.6497 | 4.3286e-09 | 0 | 0 | 0 | 0 | 0 | 1 | -90 | 90 | 0.0034199 | 0.00085666 | -0.0034196 | -0.00085687
9 | 12 | 1.3486 | 0.86307 | 2.2646e-09 | 0 | 0 | 0 | 0 | 0 | 1 | -90 | 90 | -0.079062 | -0.019948 | 0.079154 | 0.020006
6 | 7 | 1.6995 | 1.0877 | 2.8539e-09 | 0 | 0 | 0 | 0 | 0 | 1 | -90 | 90 | 0.040399 | 0.010155 | -0.040369 | -0.010136
16 | 17 | 1.1561 | 0.7399 | 1.9414e-09 | 0 | 0 | 0 | 0 | 0 | 1 | -90 | 90 | 0.0008305 | 0.00020796 | -0.00083049 | -0.00020814
12 | 13 | 2.2777 | 1.4577 | 3.8249e-09 | 0 | 0 | 0 | 0 | 0 | 1 | -90 | 90 | -0.083141 | -0.021006 | 0.083312 | 0.021115
7 | 8 | 3.266 | 2.0902 | 5.4844e-09 | 0 | 0 | 0 | 0 | 0 | 1 | -90 | 90 | 0.035134 | 0.0088241 | -0.035089 | -0.0087962
8 | 10 | 2.6241 | 1.6794 | 4.4065e-09 | 0 | 0 | 0 | 0 | 0 | 1 | -90 | 90 | 0.0098921 | 0.0024799 | -0.0098892 | -0.0024785
8 | 11 | 0.11391 | 0.072904 | 1.9129e-10 | 0 | 0 | 0 | 0 | 0 | 1 | -90 | 90 | 0.025197 | 0.0063163 | -0.025196 | -0.0063158
11 | 89 | 0.51863 | 0.33192 | 8.7092e-10 | 0 | 0 | 0 | 0 | 0 | 1 | -90 | 90 | 0.016528 | 0.0041433 | -0.016527 | -0.0041423
89 | 87 | 0.59499 | 0.3808 | 9.9916e-10 | 0 | 0 | 0 | 0 | 0 | 1 | -90 | 90 | 0.011393 | 0.0028558 | -0.011392 | -0.0028553
13 | 14 | 2.5298 | 1.6191 | 4.2483e-09 | 0 | 0 | 0 | 0 | 0 | 1 | -90 | 90 | -0.091859 | -0.023257 | 0.092091 | 0.023405
87 | 86 | 0.54342 | 0.34779 | 9.1254e-10 | 0 | 0 | 0 | 0 | 0 | 1 | -90 | 90 | 0.0088489 | 0.0022179 | -0.0088484 | -0.0022176
14 | 85 | 1.4706 | 0.94116 | 2.4695e-09 | 0 | 0 | 0 | 0 | 0 | 1 | -90 | 90 | -0.094494 | -0.024007 | 0.094636 | 0.024097
14 | 15 | 1.3815 | 0.88413 | 2.3198e-09 | 0 | 0 | 0 | 0 | 0 | 1 | -90 | 90 | 0.0024039 | 0.00060228 | -0.0024038 | -0.00060245
85 | 59 | 0.050457 | 0.032292 | 8.4731e-11 | 0 | 0 | 0 | 0 | 0 | 1 | -90 | 90 | -0.098696 | -0.025115 | 0.098701 | 0.025118
59 | 56 | 1.2176 | 0.77928 | 2.0447e-09 | 0 | 0 | 0 | 0 | 0 | 1 | -90 | 90 | -0.10449 | -0.02657 | 0.10463 | 0.026661
116 | 115 | 1.9154 | 1.2258 | 3.2165e-09 | 0 | 0 | 0 | 0 | 0 | 1 | -90 | 90 | -0.0026112 | -0.00065444 | 0.0026114 | 0.00065422
115 | 114 | 0.36925 | 0.23632 | 6.2007e-10 | 0 | 0 | 0 | 0 | 0 | 1 | -90 | 90 | -0.010724 | -0.0026874 | 0.010724 | 0.0026877
19 | 20 | 1.8941 | 1.2122 | 3.1807e-09 | 0 | 0 | 0 | 0 | 0 | 1 | -90 | 90 | 0.08564 | 0.021523 | -0.085488 | -0.021426
19 | 21 | 1.2657 | 0.81006 | 2.1255e-09 | 0 | 0 | 0 | 0 | 0 | 1 | -90 | 90 | -0.099036 | -0.02488 | 0.099172 | 0.024967
21 | 22 | 1.9134 | 1.2246 | 3.2131e-09 | 0 | 0 | 0 | 0 | 0 | 1 | -90 | 90 | -0.099172 | -0.024967 | 0.099378 | 0.025098
22 | 80 | 0.76095 | 0.48701 | 1.2778e-09 | 0 | 0 | 0 | 0 | 0 | 1 | -90 | 90 | -0.10086 | -0.025469 | 0.10094 | 0.025523
80 | 79 | 0.42287 | 0.27064 | 7.1012e-10 | 0 | 0 | 0 | 0 | 0 | 1 | -90 | 90 | -0.10094 | -0.025523 | 0.10099 | 0.025553
79 | 77 | 0.86788 | 0.55544 | 1.4574e-09 | 0 | 0 | 0 | 0 | 0 | 1 | -90 | 90 | -0.11374 | -0.028749 | 0.11387 | 0.028827
23 | 24 | 2.1496 | 1.3758 | 3.6098e-09 | 0 | 0 | 0 | 0 | 0 | 1 | -90 | 90 | 0.0038285 | 0.00095515 | -0.0038282 | -0.00095528
23 | 25 | 1.0629 | 0.68028 | 1.785e-09 | 0 | 0 | 0 | 0 | 0 | 1 | -90 | 90 | -0.019756 | -0.0049469 | 0.01976 | 0.0049496
24 | 26 | 9.183 | 5.8771 | 1.5421e-08 | 0 | 0 | 0 | 0 | 0 | 1 | -90 | 90 | 0.0019149 | 0.00047576 | -0.0019145 | -0.00047704
25 | 27 | 1.118 | 0.71549 | 1.8773e-09 | 0 | 0 | 0 | 0 | 0 | 1 | -90 | 90 | -0.020216 | -0.0050639 | 0.020221 | 0.0050669
26 | 84 | 4.3269 | 2.7692 | 7.266e-09 | 0 | 0 | 0 | 0 | 0 | 1 | -90 | 90 | 0.0019145 | 0.00047704 | -0.0019144 | -0.00047764
27 | 82 | 0.92041 | 0.58906 | 1.5456e-09 | 0 | 0 | 0 | 0 | 0 | 1 | -90 | 90 | -0.020622 | -0.0051672 | 0.020626 | 0.0051698
70 | 82 | 14.6871 | 9.3997 | 2.4664e-08 | 0 | 0 | 0 | 0 | 0 | 1 | -90 | 90 | 0.021472 | 0.0054075 | -0.021399 | -0.0053633
70 | 69 | 4.4658 | 2.8581 | 7.4993e-09 | 0 | 0 | 0 | 0 | 0 | 1 | -90 | 90 | -0.021472 | -0.0054075 | 0.021494 | 0.0054209
82 | 83 | 2.1512 | 1.3767 | 3.6124e-09 | 0 | 0 | 0 | 0 | 0 | 1 | -90 | 90 | 0.00045377 | 0.00011337 | -0.00045377 | -0.00011372
69 | 68 | 0.24405 | 0.15619 | 4.0983e-10 | 0 | 0 | 0 | 0 | 0 | 1 | -90 | 90 | -0.036313 | -0.0091348 | 0.036317 | 0.009137
84 | 141 | 14.3791 | 9.2026 | 2.4146e-08 | 0 | 0 | 0 | 0 | 0 | 1 | -90 | 90 | 0.0019144 | 0.00047764 | -0.0019138 | -0.00047964
44 | 45 | 0.097706 | 0.062532 | 1.6408e-10 | 0 | 0 | 0 | 0 | 0 | 1 | -90 | 90 | 0.047934 | 0.012079 | -0.047932 | -0.012077
44 | 46 | 1.0048 | 0.6431 | 1.6874e-09 | 0 | 0 | 0 | 0 | 0 | 1 | -90 | 90 | -0.053394 | -0.013447 | 0.053424 | 0.013467
45 | 47 | 1.4747 | 0.94382 | 2.4765e-09 | 0 | 0 | 0 | 0 | 0 | 1 | -90 | 90 | 0.042881 | 0.010811 | -0.042852 | -0.010793
46 | 48 | 0.23782 | 0.1522 | 7.9871e-10 | 0 | 0 | 0 | 0 | 0 | 1 | -90 | 90 | -0.21642 | -0.054941 | 0.21654 | 0.055017
46 | 49 | 0.62208 | 0.39813 | 2.0893e-09 | 0 | 0 | 0 | 0 | 0 | 1 | -90 | 90 | 0.163 | 0.041474 | -0.16282 | -0.041362
47 | 66 | 1.2435 | 0.79585 | 2.0882e-09 | 0 | 0 | 0 | 0 | 0 | 1 | -90 | 90 | 0.0014135 | 0.00035407 | -0.0014135 | -0.00035426
47 | 67 | 1.7313 | 1.108 | 2.9073e-09 | 0 | 0 | 0 | 0 | 0 | 1 | -90 | 90 | 0.041438 | 0.010439 | -0.041406 | -0.010419
48 | 65 | 0.3916 | 0.25063 | 1.3152e-09 | 0 | 0 | 0 | 0 | 0 | 1 | -90 | 90 | -0.22146 | -0.056249 | 0.22166 | 0.05638
49 | 52 | 0.032099 | 0.020544 | 1.0781e-10 | 0 | 0 | 0 | 0 | 0 | 1 | -90 | 90 | 0.15782 | 0.040109 | -0.15781 | -0.040103
67 | 68 | 1.1561 | 0.73988 | 1.9414e-09 | 0 | 0 | 0 | 0 | 0 | 1 | -90 | 90 | 0.036971 | 0.0093074 | -0.036954 | -0.0092968
65 | 64 | 0.2383 | 0.15251 | 8.0034e-10 | 0 | 0 | 0 | 0 | 0 | 1 | -90 | 90 | 0.22655 | 0.057719 | -0.22642 | -0.057636
52 | 50 | 0.10179 | 0.065148 | 3.4188e-10 | 0 | 0 | 0 | 0 | 0 | 1 | -90 | 90 | 0.15592 | 0.03963 | -0.1559 | -0.039613
64 | 63 | 0.3228 | 0.20659 | 1.0841e-09 | 0 | 0 | 0 | 0 | 0 | 1 | -90 | 90 | 0.22102 | 0.056284 | -0.22086 | -0.056177
50 | 51 | 0.31344 | 0.2006 | 1.0527e-09 | 0 | 0 | 0 | 0 | 0 | 1 | -90 | 90 | 0.15321 | 0.038939 | -0.15313 | -0.038889
51 | 53 | 0.11252 | 0.072011 | 3.7789e-10 | 0 | 0 | 0 | 0 | 0 | 1 | -90 | 90 | 0.14937 | 0.037947 | -0.14934 | -0.03793
53 | 71 | 0.36192 | 0.23163 | 1.2155e-09 | 0 | 0 | 0 | 0 | 0 | 1 | -90 | 90 | 0.14588 | 0.037061 | -0.14579 | -0.037008
71 | 72 | 0.17279 | 0.11059 | 2.9017e-10 | 0 | 0 | 0 | 0 | 0 | 1 | -90 | 90 | 0.1396 | 0.035455 | -0.13956 | -0.035432
72 | 73 | 0.76664 | 0.49065 | 1.2874e-09 | 0 | 0 | 0 | 0 | 0 | 1 | -90 | 90 | 0.13449 | 0.034162 | -0.13434 | -0.034066
54 | 55 | 0.034439 | 0.022041 | 1.1566e-10 | 0 | 0 | 0 | 0 | 0 | 1 | -90 | 90 | -0.20754 | -0.052677 | 0.20756 | 0.052688
54 | 56 | 0.039388 | 0.025208 | 1.3229e-10 | 0 | 0 | 0 | 0 | 0 | 1 | -90 | 90 | 0.20683 | 0.052499 | -0.20681 | -0.052488
55 | 57 | 0.35002 | 0.22401 | 1.1755e-09 | 0 | 0 | 0 | 0 | 0 | 1 | -90 | 90 | -0.20819 | -0.052847 | 0.20836 | 0.052951
56 | 58 | 0.30556 | 0.19556 | 5.1311e-10 | 0 | 0 | 0 | 0 | 0 | 1 | -90 | 90 | 0.10218 | 0.025827 | -0.10214 | -0.025805
57 | 60 | 0.41883 | 0.26805 | 1.4067e-09 | 0 | 0 | 0 | 0 | 0 | 1 | -90 | 90 | -0.21014 | -0.053398 | 0.21034 | 0.053525
58 | 61 | 0.41217 | 0.26379 | 6.9215e-10 | 0 | 0 | 0 | 0 | 0 | 1 | -90 | 90 | 0.10136 | 0.025608 | -0.10131 | -0.025579
60 | 63 | 0.084411 | 0.054023 | 2.835e-10 | 0 | 0 | 0 | 0 | 0 | 1 | -90 | 90 | -0.21532 | -0.054773 | 0.21536 | 0.0548
61 | 62 | 0.68225 | 0.43664 | 1.1457e-09 | 0 | 0 | 0 | 0 | 0 | 1 | -90 | 90 | 0.10097 | 0.025493 | -0.1009 | -0.025446
62 | 94 | 0.039227 | 0.025106 | 6.5873e-11 | 0 | 0 | 0 | 0 | 0 | 1 | -90 | 90 | 0.099759 | 0.025161 | -0.099755 | -0.025158
94 | 92 | 0.99824 | 0.63888 | 1.6763e-09 | 0 | 0 | 0 | 0 | 0 | 1 | -90 | 90 | 0.096045 | 0.024228 | -0.095946 | -0.024165
92 | 93 | 0.14678 | 0.09394 | 2.4649e-10 | 0 | 0 | 0 | 0 | 0 | 1 | -90 | 90 | 0.094218 | 0.023732 | -0.094204 | -0.023723
73 | 74 | 0.28368 | 0.18155 | 4.7637e-10 | 0 | 0 | 0 | 0 | 0 | 1 | -90 | 90 | 0.13025 | 0.03304 | -0.1302 | -0.033007
74 | 75 | 0.32323 | 0.20687 | 5.428e-10 | 0 | 0 | 0 | 0 | 0 | 1 | -90 | 90 | 0.12694 | 0.032191 | -0.12688 | -0.032155
75 | 76 | 0.068128 | 0.043602 | 1.1441e-10 | 0 | 0 | 0 | 0 | 0 | 1 | -90 | 90 | 0.12306 | 0.031197 | -0.12305 | -0.03119
76 | 78 | 0.60519 | 0.38732 | 1.0163e-09 | 0 | 0 | 0 | 0 | 0 | 1 | -90 | 90 | 0.11981 | 0.030379 | -0.11972 | -0.030319
78 | 77 | 0.43671 | 0.2795 | 7.3336e-10 | 0 | 0 | 0 | 0 | 0 | 1 | -90 | 90 | 0.11608 | 0.029406 | -0.11601 | -0.029365
91 | 90 | 0.66801 | 0.42753 | 1.1218e-09 | 0 | 0 | 0 | 0 | 0 | 1 | -90 | 90 | -0.0034722 | -0.00087025 | 0.0034723 | 0.0008702
90 | 88 | 0.49082 | 0.31413 | 8.2422e-10 | 0 | 0 | 0 | 0 | 0 | 1 | -90 | 90 | -0.0059236 | -0.0014846 | 0.0059238 | 0.0014846
86 | 88 | 0.45654 | 0.29218 | 7.6665e-10 | 0 | 0 | 0 | 0 | 0 | 1 | -90 | 90 | 0.0076878 | 0.0019268 | -0.0076875 | -0.0019266
93 | 95 | 1.1098 | 0.71025 | 1.8636e-09 | 0 | 0 | 0 | 0 | 0 | 1 | -90 | 90 | 0.08567 | 0.021584 | -0.085582 | -0.021528
95 | 96 | 0.1434 | 0.091775 | 2.408e-10 | 0 | 0 | 0 | 0 | 0 | 1 | -90 | 90 | 0.077542 | 0.019513 | -0.077533 | -0.019507
96 | 97 | 0.17585 | 0.11254 | 2.9529e-10 | 0 | 0 | 0 | 0 | 0 | 1 | -90 | 90 | 0.075172 | 0.018916 | -0.075161 | -0.018909
97 | 98 | 1.7328 | 1.109 | 2.9098e-09 | 0 | 0 | 0 | 0 | 0 | 1 | -90 | 90 | 0.073251 | 0.01843 | -0.07315 | -0.018366
98 | 103 | 0.61246 | 0.39197 | 1.0285e-09 | 0 | 0 | 0 | 0 | 0 | 1 | -90 | 90 | 0.061024 | 0.015327 | -0.060999 | -0.015311
103 | 104 | 0.80117 | 0.51275 | 1.3454e-09 | 0 | 0 | 0 | 0 | 0 | 1 | -90 | 90 | 0.047134 | 0.011834 | -0.047114 | -0.011822
103 | 102 | 2.8778 | 1.8418 | 4.8325e-09 | 0 | 0 | 0 | 0 | 0 | 1 | -90 | 90 | 0.013866 | 0.0034772 | -0.01386 | -0.0034738
104 | 111 | 4.1477 | 2.6545 | 6.9652e-09 | 0 | 0 | 0 | 0 | 0 | 1 | -90 | 90 | 0.023695 | 0.0059492 | -0.02367 | -0.0059337
104 | 110 | 0.15651 | 0.10016 | 2.6282e-10 | 0 | 0 | 0 | 0 | 0 | 1 | -90 | 90 | 0.023419 | 0.0058726 | -0.023418 | -0.005872
102 | 100 | 0.88007 | 0.56324 | 1.4779e-09 | 0 | 0 | 0 | 0 | 0 | 1 | -90 | 90 | 0.010722 | 0.0026874 | -0.010721 | -0.0026869
99 | 100 | 0.61147 | 0.39134 | 1.0268e-09 | 0 | 0 | 0 | 0 | 0 | 1 | -90 | 90 | -0.00074415 | -0.0001865 | 0.00074416 | 0.0001864
111 | 113 | 1.2304 | 0.78743 | 2.0661e-09 | 0 | 0 | 0 | 0 | 0 | 1 | -90 | 90 | 0.018046 | 0.0045242 | -0.018042 | -0.0045216
111 | 112 | 1.0615 | 0.67939 | 1.7826e-09 | 0 | 0 | 0 | 0 | 0 | 1 | -90 | 90 | 0.0056239 | 0.0014095 | -0.0056235 | -0.0014094
110 | 109 | 0.73873 | 0.47279 | 1.2405e-09 | 0 | 0 | 0 | 0 | 0 | 1 | -90 | 90 | 0.021107 | 0.0052929 | -0.021104 | -0.0052907
113 | 114 | 0.0020813 | 0.001332 | 3.4951e-12 | 0 | 0 | 0 | 0 | 0 | 1 | -90 | 90 | 0.014807 | 0.0037108 | -0.014807 | -0.0037108
109 | 107 | 0.82306 | 0.52676 | 1.3821e-09 | 0 | 0 | 0 | 0 | 0 | 1 | -90 | 90 | 0.018381 | 0.0046083 | -0.018378 | -0.0046065
105 | 106 | 0.74639 | 0.47769 | 1.2534e-09 | 0 | 0 | 0 | 0 | 0 | 1 | -90 | 90 | 0.0078644 | 0.001971 | -0.0078639 | -0.0019708
105 | 107 | 0.84895 | 0.54333 | 1.4256e-09 | 0 | 0 | 0 | 0 | 0 | 1 | -90 | 90 | -0.014916 | -0.0037382 | 0.014918 | 0.0037394
106 | 108 | 0.91188 | 0.5836 | 1.5313e-09 | 0 | 0 | 0 | 0 | 0 | 1 | -90 | 90 | 0.0024294 | 0.00060874 | -0.0024293 | -0.00060885