## bus_data
BUS_I | BUS_TYPE | Pd | Qd | Gs | Bs | area | Vm | Va | baseKV | zone | Vmax | Vmin
129 | 1 | 0.001609 | 0.00040325 | 0 | 0 | 1 | 0.99166 | -0.16025 | 0.4 | 1 | 1.1 | 0.9
130 | 1 | 0.00071711 | 0.00017973 | 0 | 0 | 1 | 0.99156 | -0.16215 | 0.4 | 1 | 1.1 | 0.9
131 | 1 | 0.00087571 | 0.00021947 | 0 | 0 | 1 | 0.99169 | -0.15964 | 0.4 | 1 | 1.1 | 0.9
132 | 1 | 0.0013042 | 0.00032685 | 0 | 0 | 1 | 0.99151 | -0.16312 | 0.4 | 1 | 1.1 | 0.9
133 | 1 | 0.0012474 | 0.00031262 | 0 | 0 | 1 | 0.9918 | -0.15738 | 0.4 | 1 | 1.1 | 0.9
134 | 1 | 0.0026777 | 0.0006711 | 0 | 0 | 1 | 0.99151 | -0.16314 | 0.4 | 1 | 1.1 | 0.9
42 | 1 | 0.0017757 | 0.00044504 | 0 | 0 | 1 | 0.99189 | -0.15578 | 0.4 | 1 | 1.1 | 0.9
135 | 1 | 0.00077107 | 0.00019325 | 0 | 0 | 1 | 0.98986 | -0.19469 | 0.4 | 1 | 1.1 | 0.9
123 | 1 | 0.0007853 | 0.00019681 | 0 | 0 | 1 | 0.98988 | -0.19438 | 0.4 | 1 | 1.1 | 0.9
136 | 1 | 0.0018884 | 0.00047327 | 0 | 0 | 1 | 0.98938 | -0.20402 | 0.4 | 1 | 1.1 | 0.9
126 | 1 | 0.0012458 | 0.00031222 | 0 | 0 | 1 | 0.98835 | -0.22403 | 0.4 | 1 | 1.1 | 0.9
143 | 1 | 0.0034389 | 0.00086187 | 0 | 0 | 1 | 0.98918 | -0.20781 | 0.4 | 1 | 1.1 | 0.9
137 | 1 | 0.00045905 | 0.00011505 | 0 | 0 | 1 | 0.99862 | -0.026667 | 0.4 | 1 | 1.1 | 0.9
138 | 1 | 0.00038371 | 9.6167e-05 | 0 | 0 | 1 | 0.99866 | -0.025814 | 0.4 | 1 | 1.1 | 0.9
140 | 1 | 0.00024122 | 6.0455e-05 | 0 | 0 | 1 | 0.99856 | -0.027872 | 0.4 | 1 | 1.1 | 0.9
31 | 1 | 0.008476 | 0.0021243 | 0 | 0 | 1 | 0.99884 | -0.022339 | 0.4 | 1 | 1.1 | 0.9
28 | 1 | 0.011046 | 0.0027685 | 0 | 0 | 1 | 0.99186 | -0.15633 | 0.4 | 1 | 1.1 | 0.9
29 | 1 | 0.047155 | 0.011818 | 0 | 0 | 1 | 0.99086 | -0.17574 | 0.4 | 1 | 1.1 | 0.9
30 | 3 | 0 | 0 | 0 | 0 | 1 | 1 | 0 | 0.4 | 1 | 1.1 | 0.9
32 | 1 | 0.00062729 | 0.00015721 | 0 | 0 | 1 | 0.99845 | -0.029567 | 0.4 | 1 | 1.1 | 0.9
33 | 1 | 0.0012698 | 0.00031824 | 0 | 0 | 1 | 0.99544 | -0.08715 | 0.4 | 1 | 1.1 | 0.9
34 | 1 | 0 | 0 | 0 | 0 | 1 | 0.99497 | -0.096168 | 0.4 | 1 | 1.1 | 0.9
35 | 1 | 0.000801 | 0.00020075 | 0 | 0 | 1 | 0.99387 | -0.1172 | 0.4 | 1 | 1.1 | 0.9
36 | 1 | 0.00077681 | 0.00019469 | 0 | 0 | 1 | 0.99465 | -0.10227 | 0.4 | 1 | 1.1 | 0.9
120 | 1 | 0.0010544 | 0.00026426 | 0 | 0 | 1 | 0.99258 | -0.14213 | 0.4 | 1 | 1.1 | 0.9
43 | 1 | 0.0012868 | 0.00032251 | 0 | 0 | 1 | 0.99425 | -0.11006 | 0.4 | 1 | 1.1 | 0.9
37 | 1 | 0.00087025 | 0.00021811 | 0 | 0 | 1 | 0.99329 | -0.12856 | 0.4 | 1 | 1.1 | 0.9
38 | 1 | 0.0011703 | 0.00029331 | 0 | 0 | 1 | 0.99397 | -0.11538 | 0.4 | 1 | 1.1 | 0.9
39 | 1 | 0 | 0 | 0 | 0 | 1 | 0.99229 | -0.14799 | 0.4 | 1 | 1.1 | 0.9
40 | 1 | 0.00063308 | 0.00015866 | 0 | 0 | 1 | 0.99408 | -0.11332 | 0.4 | 1 | 1.1 | 0.9
41 | 1 | 0.0039158 | 0.00098138 | 0 | 0 | 1 | 0.99215 | -0.15059 | 0.4 | 1 | 1.1 | 0.9
117 | 1 | 0.00094302 | 0.00023634 | 0 | 0 | 1 | 0.99185 | -0.15611 | 0.4 | 1 | 1.1 | 0.9
118 | 1 | 0 | 0 | 0 | 0 | 1 | 0.99187 | -0.15582 | 0.4 | 1 | 1.1 | 0.9
121 | 1 | 0.0011902 | 0.00029829 | 0 | 0 | 1 | 0.99149 | -0.1632 | 0.4 | 1 | 1.1 | 0.9
122 | 1 | 0.0014778 | 0.00037037 | 0 | 0 | 1 | 0.99051 | -0.18205 | 0.4 | 1 | 1.1 | 0.9
124 | 1 | 0.020389 | 0.00511 | 0 | 0 | 1 | 0.98672 | -0.25562 | 0.4 | 1 | 1.1 | 0.9
125 | 1 | 0.0037966 | 0.00095153 | 0 | 0 | 1 | 0.98776 | -0.23542 | 0.4 | 1 | 1.1 | 0.9

## generator_data
GEN_BUS | PG | QG | QMAX | QMIN | VG | MBASE | GEN_STATUS | PMAX | PMIN
30 | 0.12735 | 0.032302 | 10 | -10 | 1 | 100 | 1 | 10 | 0

## branch_data
F_BUS | T_BUS | BR_R | BR_X | BR_B | RATE_A | RATE_B | RATE_C | TAP | SHIFT | BR_STATUS | ANGMIN | ANGMAX | P_in | Q_in | P_out | Q_out
129 | 130 | 1.7817 | 1.1403 | 2.992e-09 | 0 | 0 | 0 | 0 | 0 | 1 | -90 | 90 | 0.0046996 | 0.0011776 | -0.0046992 | -0.0011776
129 | 131 | 0.4242 | 0.27149 | 7.1234e-10 | 0 | 0 | 0 | 0 | 0 | 1 | -90 | 90 | -0.0063086 | -0.0015808 | 0.0063088 | 0.0015809
130 | 132 | 1.0744 | 0.68764 | 1.8043e-09 | 0 | 0 | 0 | 0 | 0 | 1 | -90 | 90 | 0.003982 | 0.00099789 | -0.0039819 | -0.00099795
131 | 133 | 1.386 | 0.88705 | 2.3275e-09 | 0 | 0 | 0 | 0 | 0 | 1 | -90 | 90 | -0.0071845 | -0.0018004 | 0.0071852 | 0.0018006
132 | 134 | 0.03613 | 0.023123 | 6.0671e-11 | 0 | 0 | 0 | 0 | 0 | 1 | -90 | 90 | 0.0026777 | 0.00067109 | -0.0026777 | -0.0006711
133 | 42 | 0.83848 | 0.53663 | 1.408e-09 | 0 | 0 | 0 | 0 | 0 | 1 | -90 | 90 | -0.0084326 | -0.0021132 | 0.0084332 | 0.0021135
42 | 39 | 3.3654 | 2.1539 | 5.6514e-09 | 0 | 0 | 0 | 0 | 0 | 1 | -90 | 90 | -0.010209 | -0.0025586 | 0.010213 | 0.0025604
135 | 123 | 0.043781 | 0.02802 | 7.352e-11 | 0 | 0 | 0 | 0 | 0 | 1 | -90 | 90 | -0.031601 | -0.0079452 | 0.031602 | 0.0079455
135 | 136 | 1.3304 | 0.85142 | 2.234e-09 | 0 | 0 | 0 | 0 | 0 | 1 | -90 | 90 | 0.03083 | 0.007752 | -0.030816 | -0.0077434
123 | 122 | 1.6759 | 1.0726 | 2.8144e-09 | 0 | 0 | 0 | 0 | 0 | 1 | -90 | 90 | -0.032387 | -0.0081423 | 0.032406 | 0.0081543
136 | 126 | 3.4481 | 2.2068 | 5.7903e-09 | 0 | 0 | 0 | 0 | 0 | 1 | -90 | 90 | 0.025488 | 0.0064087 | -0.025464 | -0.0063937
136 | 143 | 4.8344 | 3.094 | 8.1182e-09 | 0 | 0 | 0 | 0 | 0 | 1 | -90 | 90 | 0.0034395 | 0.00086147 | -0.0034389 | -0.00086187
126 | 125 | 2.0609 | 1.319 | 3.4608e-09 | 0 | 0 | 0 | 0 | 0 | 1 | -90 | 90 | 0.024218 | 0.0060814 | -0.024205 | -0.0060734
137 | 138 | 5.3673 | 3.435 | 9.0131e-09 | 0 | 0 | 0 | 0 | 0 | 1 | -90 | 90 | -0.00070028 | -0.00017185 | 0.00070031 | 0.00017096
137 | 140 | 21.8925 | 14.0112 | 3.6763e-08 | 0 | 0 | 0 | 0 | 0 | 1 | -90 | 90 | 0.00024123 | 5.6797e-05 | -0.00024122 | -6.0455e-05
138 | 31 | 14.1416 | 9.0506 | 2.3748e-08 | 0 | 0 | 0 | 0 | 0 | 1 | -90 | 90 | -0.001084 | -0.00026713 | 0.0010842 | 0.00026488
31 | 30 | 10.4398 | 6.6814 | 1.7531e-08 | 0 | 0 | 0 | 0 | 0 | 1 | -90 | 90 | -0.0095602 | -0.0023892 | 0.0095704 | 0.0023939
28 | 29 | 1.8126 | 1.1601 | 3.0439e-09 | 0 | 0 | 0 | 0 | 0 | 1 | -90 | 90 | 0.047198 | 0.011846 | -0.047155 | -0.011818
28 | 30 | 11.9412 | 7.6424 | 2.0053e-08 | 0 | 0 | 0 | 0 | 0 | 1 | -90 | 90 | -0.058245 | -0.014614 | 0.058682 | 0.014892
30 | 32 | 2.2595 | 1.4461 | 3.7943e-09 | 0 | 0 | 0 | 0 | 0 | 1 | -90 | 90 | 0.059094 | 0.015016 | -0.05901 | -0.014963
32 | 33 | 4.4278 | 2.8338 | 7.4355e-09 | 0 | 0 | 0 | 0 | 0 | 1 | -90 | 90 | 0.058382 | 0.014805 | -0.058221 | -0.014703
33 | 34 | 0.70658 | 0.45221 | 1.1865e-09 | 0 | 0 | 0 | 0 | 0 | 1 | -90 | 90 | 0.056951 | 0.014385 | -0.056927 | -0.014369
34 | 35 | 2.4669 | 1.5788 | 4.1426e-09 | 0 | 0 | 0 | 0 | 0 | 1 | -90 | 90 | 0.038022 | 0.0096178 | -0.037983 | -0.0095937
34 | 36 | 1.4345 | 0.91808 | 2.4089e-09 | 0 | 0 | 0 | 0 | 0 | 1 | -90 | 90 | 0.018905 | 0.0047514 | -0.0189 | -0.0047481
35 | 120 | 2.9802 | 1.9073 | 5.0046e-09 | 0 | 0 | 0 | 0 | 0 | 1 | -90 | 90 | 0.037182 | 0.0093929 | -0.037138 | -0.009365
36 | 43 | 1.9088 | 1.2216 | 3.2053e-09 | 0 | 0 | 0 | 0 | 0 | 1 | -90 | 90 | 0.018123 | 0.0045534 | -0.018116 | -0.0045494
120 | 118 | 1.6802 | 1.0753 | 2.8215e-09 | 0 | 0 | 0 | 0 | 0 | 1 | -90 | 90 | 0.036084 | 0.0091008 | -0.03606 | -0.0090859
43 | 40 | 0.8583 | 0.54931 | 1.4413e-09 | 0 | 0 | 0 | 0 | 0 | 1 | -90 | 90 | 0.016829 | 0.0042269 | -0.016827 | -0.0042254
37 | 38 | 3.8868 | 2.4875 | 6.5269e-09 | 0 | 0 | 0 | 0 | 0 | 1 | -90 | 90 | -0.015012 | -0.0037671 | 0.015022 | 0.0037725
37 | 39 | 6.0767 | 3.8891 | 1.0204e-08 | 0 | 0 | 0 | 0 | 0 | 1 | -90 | 90 | 0.014142 | 0.003549 | -0.014129 | -0.0035416
38 | 40 | 0.5659 | 0.36218 | 9.503e-10 | 0 | 0 | 0 | 0 | 0 | 1 | -90 | 90 | -0.016192 | -0.0040658 | 0.016194 | 0.0040667
39 | 41 | 2.9262 | 1.8728 | 4.9139e-09 | 0 | 0 | 0 | 0 | 0 | 1 | -90 | 90 | 0.0039162 | 0.00098121 | -0.0039158 | -0.00098138
117 | 118 | 1.3947 | 0.89259 | 2.342e-09 | 0 | 0 | 0 | 0 | 0 | 1 | -90 | 90 | -0.00094302 | -0.00023634 | 0.00094303 | 0.00023612
118 | 121 | 0.93052 | 0.59553 | 1.5626e-09 | 0 | 0 | 0 | 0 | 0 | 1 | -90 | 90 | 0.035117 | 0.0088498 | -0.035104 | -0.008842
121 | 122 | 2.4551 | 1.5712 | 4.1227e-09 | 0 | 0 | 0 | 0 | 0 | 1 | -90 | 90 | 0.033914 | 0.0085438 | -0.033884 | -0.0085246
124 | 125 | 4.3278 | 2.7698 | 7.2675e-09 | 0 | 0 | 0 | 0 | 0 | 1 | -90 | 90 | -0.020389 | -0.00511 | 0.020409 | 0.0051218