## bus_data
BUS_I | BUS_TYPE | Pd | Qd | Gs | Bs | area | Vm | Va | baseKV | zone | Vmax | Vmin
129 | 1 | 0.0028166 | 0.00070592 | 0 | 0 | 1 | 0.99524 | -0.09065 | 0.4 | 1 | 1.1 | 0.9
128 | 1 | 0 | 0 | 0 | 0 | 1 | 0.99685 | -0.060034 | 0.4 | 1 | 1.1 | 0.9
131 | 1 | 0.00073528 | 0.00018428 | 0 | 0 | 1 | 0.99382 | -0.11786 | 0.4 | 1 | 1.1 | 0.9
130 | 1 | 0 | 0 | 0 | 0 | 1 | 0.99676 | -0.061596 | 0.4 | 1 | 1.1 | 0.9
133 | 1 | 0.00036431 | 9.1306e-05 | 0 | 0 | 1 | 0.9967 | -0.06284 | 0.4 | 1 | 1.1 | 0.9
134 | 1 | 0.0010858 | 0.00027213 | 0 | 0 | 1 | 0.99342 | -0.12556 | 0.4 | 1 | 1.1 | 0.9
151 | 1 | 0.00099838 | 0.00025022 | 0 | 0 | 1 | 0.99668 | -0.063325 | 0.4 | 1 | 1.1 | 0.9
135 | 1 | 0.0015935 | 0.00039938 | 0 | 0 | 1 | 0.99309 | -0.13192 | 0.4 | 1 | 1.1 | 0.9
137 | 1 | 0.0022482 | 0.00056345 | 0 | 0 | 1 | 0.99288 | -0.13598 | 0.4 | 1 | 1.1 | 0.9
138 | 1 | 0 | 0 | 0 | 0 | 1 | 0.99226 | -0.14794 | 0.4 | 1 | 1.1 | 0.9
139 | 1 | 0.00041838 | 0.00010486 | 0 | 0 | 1 | 0.99086 | -0.1748 | 0.4 | 1 | 1.1 | 0.9
140 | 1 | 0.00067173 | 0.00016835 | 0 | 0 | 1 | 0.99028 | -0.18603 | 0.4 | 1 | 1.1 | 0.9
141 | 1 | 0.00078839 | 0.00019759 | 0 | 0 | 1 | 0.98927 | -0.20554 | 0.4 | 1 | 1.1 | 0.9
142 | 1 | 0.00089398 | 0.00022405 | 0 | 0 | 1 | 0.98866 | -0.21743 | 0.4 | 1 | 1.1 | 0.9
146 | 1 | 0.0012735 | 0.00031916 | 0 | 0 | 1 | 0.98792 | -0.23165 | 0.4 | 1 | 1.1 | 0.9
143 | 1 | 0.0020769 | 0.00052051 | 0 | 0 | 1 | 0.97681 | -0.44673 | 0.4 | 1 | 1.1 | 0.9
17 | 1 | 0.012504 | 0.0031337 | 0 | 0 | 1 | 0.97696 | -0.44387 | 0.4 | 1 | 1.1 | 0.9
16 | 1 | 0.0086539 | 0.0021689 | 0 | 0 | 1 | 0.97642 | -0.45443 | 0.4 | 1 | 1.1 | 0.9
19 | 1 | 0.012511 | 0.0031355 | 0 | 0 | 1 | 0.97728 | -0.43756 | 0.4 | 1 | 1.1 | 0.9
18 | 1 | 0 | 0 | 0 | 0 | 1 | 0.98655 | -0.25686 | 0.4 | 1 | 1.1 | 0.9
20 | 1 | 0 | 0 | 0 | 0 | 1 | 0.9823 | -0.3392 | 0.4 | 1 | 1.1 | 0.9
21 | 1 | 0 | 0 | 0 | 0 | 1 | 0.98612 | -0.26533 | 0.4 | 1 | 1.1 | 0.9
121 | 1 | 0.0022445 | 0.00056252 | 0 | 0 | 1 | 0.991 | -0.17122 | 0.4 | 1 | 1.1 | 0.9
22 | 1 | 0.0019679 | 0.00049321 | 0 | 0 | 1 | 0.98089 | -0.36685 | 0.4 | 1 | 1.1 | 0.9
25 | 1 | 0.0020563 | 0.00051537 | 0 | 0 | 1 | 0.98208 | -0.34356 | 0.4 | 1 | 1.1 | 0.9
26 | 1 | 0.0022777 | 0.00057083 | 0 | 0 | 1 | 0.98161 | -0.35271 | 0.4 | 1 | 1.1 | 0.9
27 | 1 | 0.0049493 | 0.0012404 | 0 | 0 | 1 | 0.98595 | -0.26859 | 0.4 | 1 | 1.1 | 0.9
23 | 1 | 0.0032734 | 0.00082038 | 0 | 0 | 1 | 0.99748 | -0.047793 | 0.4 | 1 | 1.1 | 0.9
24 | 1 | 0.0021218 | 0.00053178 | 0 | 0 | 1 | 0.99756 | -0.046317 | 0.4 | 1 | 1.1 | 0.9
111 | 1 | 0.0021243 | 0.0005324 | 0 | 0 | 1 | 0.99772 | -0.043267 | 0.4 | 1 | 1.1 | 0.9
148 | 1 | 0.0022179 | 0.00055586 | 0 | 0 | 1 | 0.98204 | -0.3443 | 0.4 | 1 | 1.1 | 0.9
28 | 1 | 0.011663 | 0.0029229 | 0 | 0 | 1 | 0.98377 | -0.31264 | 0.4 | 1 | 1.1 | 0.9
30 | 1 | 0 | 0 | 0 | 0 | 1 | 0.98416 | -0.30492 | 0.4 | 1 | 1.1 | 0.9
31 | 1 | 0.0021082 | 0.00052838 | 0 | 0 | 1 | 0.98379 | -0.31209 | 0.4 | 1 | 1.1 | 0.9
32 | 1 | 0 | 0 | 0 | 0 | 1 | 0.9846 | -0.2964 | 0.4 | 1 | 1.1 | 0.9
33 | 1 | 0.002675 | 0.00067041 | 0 | 0 | 1 | 0.98362 | -0.31541 | 0.4 | 1 | 1.1 | 0.9
34 | 1 | 0.0026009 | 0.00065184 | 0 | 0 | 1 | 0.98644 | -0.26048 | 0.4 | 1 | 1.1 | 0.9
35 | 1 | 0.0014838 | 0.00037188 | 0 | 0 | 1 | 0.98414 | -0.30528 | 0.4 | 1 | 1.1 | 0.9
147 | 1 | 0.0020077 | 0.00050317 | 0 | 0 | 1 | 0.98354 | -0.31702 | 0.4 | 1 | 1.1 | 0.9
144 | 1 | 0.0016396 | 0.00041092 | 0 | 0 | 1 | 0.98706 | -0.24849 | 0.4 | 1 | 1.1 | 0.9
150 | 1 | 0.0032259 | 0.00080848 | 0 | 0 | 1 | 0.98401 | -0.30787 | 0.4 | 1 | 1.1 | 0.9
145 | 1 | 0.0016561 | 0.00041506 | 0 | 0 | 1 | 0.98731 | -0.24362 | 0.4 | 1 | 1.1 | 0.9
112 | 1 | 0 | 0 | 0 | 0 | 1 | 0.99792 | -0.039468 | 0.4 | 1 | 1.1 | 0.9
113 | 1 | 0 | 0 | 0 | 0 | 1 | 0.99978 | -0.0042589 | 0.4 | 1 | 1.1 | 0.9
114 | 1 | 0.001898 | 0.00047568 | 0 | 0 | 1 | 0.99634 | -0.069418 | 0.4 | 1 | 1.1 | 0.9
122 | 1 | 0.0019692 | 0.00049352 | 0 | 0 | 1 | 0.99881 | -0.022508 | 0.4 | 1 | 1.1 | 0.9
123 | 3 | 0.0025799 | 0.00064658 | 0 | 0 | 1 | 1 | 0 | 0.4 | 1 | 1.1 | 0.9
124 | 1 | 0.0022793 | 0.00057125 | 0 | 0 | 1 | 0.9952 | -0.091012 | 0.4 | 1 | 1.1 | 0.9
115 | 1 | 0.0019973 | 0.00050056 | 0 | 0 | 1 | 0.99289 | -0.13514 | 0.4 | 1 | 1.1 | 0.9
116 | 1 | 0.0019251 | 0.00048248 | 0 | 0 | 1 | 0.99291 | -0.13472 | 0.4 | 1 | 1.1 | 0.9
117 | 1 | 0.0020461 | 0.00051281 | 0 | 0 | 1 | 0.99251 | -0.1424 | 0.4 | 1 | 1.1 | 0.9
118 | 1 | 0.0022111 | 0.00055416 | 0 | 0 | 1 | 0.99416 | -0.11087 | 0.4 | 1 | 1.1 | 0.9
119 | 1 | 0.001844 | 0.00046216 | 0 | 0 | 1 | 0.99139 | -0.16376 | 0.4 | 1 | 1.1 | 0.9
120 | 1 | 0.0019087 | 0.00047838 | 0 | 0 | 1 | 0.99461 | -0.10236 | 0.4 | 1 | 1.1 | 0.9
125 | 1 | 0.0028434 | 0.00071263 | 0 | 0 | 1 | 0.99983 | -0.0033089 | 0.4 | 1 | 1.1 | 0.9
126 | 1 | 0 | 0 | 0 | 0 | 1 | 0.99977 | -0.0044106 | 0.4 | 1 | 1.1 | 0.9
127 | 1 | 0.00283 | 0.00070925 | 0 | 0 | 1 | 0.99974 | -0.0050041 | 0.4 | 1 | 1.1 | 0.9

## generator_data
GEN_BUS | PG | QG | QMAX | QMIN | VG | MBASE | GEN_STATUS | PMAX | PMIN
123 | 0.12989 | 0.03316 | 10 | -10 | 1 | 100 | 1 | 10 | 0

## branch_data
F_BUS | T_BUS | BR_R | BR_X | BR_B | RATE_A | RATE_B | RATE_C | TAP | SHIFT | BR_STATUS | ANGMIN | ANGMAX | P_in | Q_in | P_out | Q_out
129 | 128 | 3.2721 | 2.0941 | 5.4947e-09 | 0 | 0 | 0 | 0 | 0 | 1 | -90 | 90 | -0.041912 | -0.010622 | 0.041974 | 0.010661
129 | 131 | 3.1095 | 1.9901 | 5.2217e-09 | 0 | 0 | 0 | 0 | 0 | 1 | -90 | 90 | 0.039095 | 0.009916 | -0.039044 | -0.0098838
128 | 130 | 5.0905 | 3.2579 | 8.5484e-09 | 0 | 0 | 0 | 0 | 0 | 1 | -90 | 90 | 0.0013629 | 0.00033977 | -0.0013628 | -0.00034055
128 | 122 | 3.8967 | 2.4939 | 6.5436e-09 | 0 | 0 | 0 | 0 | 0 | 1 | -90 | 90 | -0.043336 | -0.011001 | 0.043415 | 0.01105
131 | 134 | 0.89538 | 0.57304 | 1.5036e-09 | 0 | 0 | 0 | 0 | 0 | 1 | -90 | 90 | 0.038309 | 0.0096996 | -0.038295 | -0.0096906
130 | 133 | 4.0596 | 2.5981 | 6.8171e-09 | 0 | 0 | 0 | 0 | 0 | 1 | -90 | 90 | 0.0013628 | 0.00034055 | -0.0013627 | -0.00034118
133 | 151 | 2.1638 | 1.3848 | 3.6335e-09 | 0 | 0 | 0 | 0 | 0 | 1 | -90 | 90 | 0.00099841 | 0.00024987 | -0.00099838 | -0.00025022
134 | 135 | 0.76082 | 0.48692 | 1.2776e-09 | 0 | 0 | 0 | 0 | 0 | 1 | -90 | 90 | 0.037209 | 0.0094185 | -0.037197 | -0.0094114
135 | 137 | 0.50755 | 0.32483 | 8.5232e-10 | 0 | 0 | 0 | 0 | 0 | 1 | -90 | 90 | 0.035604 | 0.009012 | -0.035597 | -0.0090076
137 | 138 | 1.5946 | 1.0206 | 2.6778e-09 | 0 | 0 | 0 | 0 | 0 | 1 | -90 | 90 | 0.033349 | 0.0084442 | -0.03333 | -0.0084322
138 | 139 | 3.5725 | 2.2864 | 5.9992e-09 | 0 | 0 | 0 | 0 | 0 | 1 | -90 | 90 | 0.03333 | 0.0084322 | -0.033287 | -0.0084054
139 | 140 | 1.5107 | 0.96683 | 2.5368e-09 | 0 | 0 | 0 | 0 | 0 | 1 | -90 | 90 | 0.032868 | 0.0083005 | -0.032851 | -0.0082895
140 | 141 | 2.6739 | 1.7113 | 4.4902e-09 | 0 | 0 | 0 | 0 | 0 | 1 | -90 | 90 | 0.032179 | 0.0081211 | -0.032149 | -0.0081023
141 | 142 | 1.6692 | 1.0683 | 2.8031e-09 | 0 | 0 | 0 | 0 | 0 | 1 | -90 | 90 | 0.031361 | 0.0079048 | -0.031343 | -0.0078936
142 | 146 | 2.0505 | 1.3123 | 3.4433e-09 | 0 | 0 | 0 | 0 | 0 | 1 | -90 | 90 | 0.030449 | 0.0076696 | -0.030428 | -0.0076567
146 | 145 | 1.7999 | 1.1519 | 3.0225e-09 | 0 | 0 | 0 | 0 | 0 | 1 | -90 | 90 | 0.029155 | 0.0073375 | -0.029138 | -0.0073271
143 | 17 | 5.8962 | 3.7735 | 9.9012e-09 | 0 | 0 | 0 | 0 | 0 | 1 | -90 | 90 | -0.0020768 | -0.00052052 | 0.0020771 | 0.00051976
17 | 19 | 1.1611 | 0.74311 | 1.9498e-09 | 0 | 0 | 0 | 0 | 0 | 1 | -90 | 90 | -0.023239 | -0.0058244 | 0.023246 | 0.0058287
17 | 16 | 5.2198 | 3.3407 | 8.7654e-09 | 0 | 0 | 0 | 0 | 0 | 1 | -90 | 90 | 0.0086581 | 0.0021709 | -0.0086537 | -0.0021689
19 | 22 | 8.4989 | 5.4393 | 1.4272e-08 | 0 | 0 | 0 | 0 | 0 | 1 | -90 | 90 | -0.035756 | -0.0089642 | 0.035877 | 0.0090403
18 | 20 | 8.0778 | 5.1698 | 1.3565e-08 | 0 | 0 | 0 | 0 | 0 | 1 | -90 | 90 | 0.044626 | 0.011319 | -0.04445 | -0.011208
18 | 21 | 7.4626 | 4.776 | 1.2532e-08 | 0 | 0 | 0 | 0 | 0 | 1 | -90 | 90 | 0.004952 | 0.0012405 | -0.0049501 | -0.0012404
18 | 121 | 7.6229 | 4.8787 | 1.2801e-08 | 0 | 0 | 0 | 0 | 0 | 1 | -90 | 90 | -0.049578 | -0.012559 | 0.049783 | 0.012689
20 | 25 | 4.4108 | 2.8229 | 7.4069e-09 | 0 | 0 | 0 | 0 | 0 | 1 | -90 | 90 | 0.0042752 | 0.0010709 | -0.0042743 | -0.0010711
20 | 26 | 1.4602 | 0.93454 | 2.4521e-09 | 0 | 0 | 0 | 0 | 0 | 1 | -90 | 90 | 0.040174 | 0.010137 | -0.040148 | -0.01012
21 | 27 | 2.8704 | 1.8371 | 4.8202e-09 | 0 | 0 | 0 | 0 | 0 | 1 | -90 | 90 | 0.0049501 | 0.0012404 | -0.0049493 | -0.0012404
121 | 119 | 0.63815 | 0.40841 | 1.0716e-09 | 0 | 0 | 0 | 0 | 0 | 1 | -90 | 90 | -0.052027 | -0.013251 | 0.052046 | 0.013263
22 | 26 | 1.6172 | 1.035 | 2.7158e-09 | 0 | 0 | 0 | 0 | 0 | 1 | -90 | 90 | -0.037845 | -0.0095334 | 0.037871 | 0.0095495
25 | 148 | 1.4348 | 0.91828 | 2.4094e-09 | 0 | 0 | 0 | 0 | 0 | 1 | -90 | 90 | 0.002218 | 0.00055568 | -0.0022179 | -0.00055587
23 | 24 | 2.0101 | 1.2865 | 3.3755e-09 | 0 | 0 | 0 | 0 | 0 | 1 | -90 | 90 | -0.0032733 | -0.00082038 | 0.0032736 | 0.00082019
24 | 111 | 2.5215 | 1.6138 | 4.2343e-09 | 0 | 0 | 0 | 0 | 0 | 1 | -90 | 90 | -0.0053954 | -0.001352 | 0.0053962 | 0.001352
111 | 112 | 2.2541 | 1.4426 | 3.7853e-09 | 0 | 0 | 0 | 0 | 0 | 1 | -90 | 90 | -0.0075205 | -0.0018844 | 0.0075218 | 0.0018849
28 | 30 | 2.8726 | 1.8385 | 4.8239e-09 | 0 | 0 | 0 | 0 | 0 | 1 | -90 | 90 | -0.011662 | -0.0029229 | 0.011667 | 0.0029252
30 | 31 | 4.5836 | 2.9335 | 7.6971e-09 | 0 | 0 | 0 | 0 | 0 | 1 | -90 | 90 | 0.0067941 | 0.0017022 | -0.0067917 | -0.0017015
30 | 32 | 2.004 | 1.2826 | 3.3652e-09 | 0 | 0 | 0 | 0 | 0 | 1 | -90 | 90 | -0.018461 | -0.0046274 | 0.018468 | 0.0046319
31 | 33 | 3.0676 | 1.9633 | 5.1513e-09 | 0 | 0 | 0 | 0 | 0 | 1 | -90 | 90 | 0.0046835 | 0.0011731 | -0.0046828 | -0.0011731
32 | 34 | 6.7472 | 4.3182 | 1.133e-08 | 0 | 0 | 0 | 0 | 0 | 1 | -90 | 90 | -0.02318 | -0.0058119 | 0.02322 | 0.0058362
32 | 35 | 8.1785 | 5.2343 | 1.3734e-08 | 0 | 0 | 0 | 0 | 0 | 1 | -90 | 90 | 0.0047121 | 0.00118 | -0.0047101 | -0.0011801
33 | 147 | 3.489 | 2.233 | 5.859e-09 | 0 | 0 | 0 | 0 | 0 | 1 | -90 | 90 | 0.0020078 | 0.00050271 | -0.0020077 | -0.00050318
34 | 144 | 2.0303 | 1.2994 | 3.4094e-09 | 0 | 0 | 0 | 0 | 0 | 1 | -90 | 90 | -0.025821 | -0.0064881 | 0.025836 | 0.0064972
35 | 150 | 3.4835 | 2.2294 | 5.8497e-09 | 0 | 0 | 0 | 0 | 0 | 1 | -90 | 90 | 0.0032263 | 0.00080818 | -0.0032259 | -0.00080849
144 | 145 | 0.77657 | 0.49701 | 1.3041e-09 | 0 | 0 | 0 | 0 | 0 | 1 | -90 | 90 | -0.027475 | -0.0069081 | 0.027482 | 0.0069121
112 | 113 | 2.0961 | 1.3415 | 3.5199e-09 | 0 | 0 | 0 | 0 | 0 | 1 | -90 | 90 | -0.076052 | -0.019424 | 0.076182 | 0.019507
112 | 114 | 1.9746 | 1.2638 | 3.3159e-09 | 0 | 0 | 0 | 0 | 0 | 1 | -90 | 90 | 0.06853 | 0.017539 | -0.068431 | -0.017476
113 | 122 | 1.8172 | 1.163 | 3.0516e-09 | 0 | 0 | 0 | 0 | 0 | 1 | -90 | 90 | 0.045424 | 0.011569 | -0.045384 | -0.011544
113 | 123 | 0.15896 | 0.10173 | 2.6693e-10 | 0 | 0 | 0 | 0 | 0 | 1 | -90 | 90 | -0.12161 | -0.031076 | 0.12163 | 0.031092
114 | 124 | 1.4609 | 0.93498 | 2.4533e-09 | 0 | 0 | 0 | 0 | 0 | 1 | -90 | 90 | 0.066533 | 0.017 | -0.066464 | -0.016956
123 | 125 | 2.613 | 1.6723 | 4.388e-09 | 0 | 0 | 0 | 0 | 0 | 1 | -90 | 90 | 0.0056745 | 0.0014217 | -0.0056736 | -0.0014216
124 | 120 | 0.79373 | 0.50798 | 1.3329e-09 | 0 | 0 | 0 | 0 | 0 | 1 | -90 | 90 | 0.064184 | 0.016385 | -0.064149 | -0.016363
115 | 116 | 0.032126 | 0.02056 | 5.3948e-11 | 0 | 0 | 0 | 0 | 0 | 1 | -90 | 90 | -0.058008 | -0.014787 | 0.05801 | 0.014787
115 | 117 | 0.57955 | 0.37092 | 9.7323e-10 | 0 | 0 | 0 | 0 | 0 | 1 | -90 | 90 | 0.056011 | 0.014286 | -0.055991 | -0.014274
116 | 118 | 1.7794 | 1.1388 | 2.9881e-09 | 0 | 0 | 0 | 0 | 0 | 1 | -90 | 90 | -0.059935 | -0.01527 | 0.060004 | 0.015314
117 | 119 | 1.7661 | 1.1303 | 2.9657e-09 | 0 | 0 | 0 | 0 | 0 | 1 | -90 | 90 | 0.053945 | 0.013761 | -0.05389 | -0.013726
118 | 120 | 0.61367 | 0.39275 | 1.0305e-09 | 0 | 0 | 0 | 0 | 0 | 1 | -90 | 90 | -0.062215 | -0.015868 | 0.06224 | 0.015884
125 | 126 | 1.7437 | 1.116 | 2.9282e-09 | 0 | 0 | 0 | 0 | 0 | 1 | -90 | 90 | 0.0028302 | 0.00070895 | -0.00283 | -0.00070915
126 | 127 | 0.93962 | 0.60136 | 1.5779e-09 | 0 | 0 | 0 | 0 | 0 | 1 | -90 | 90 | 0.00283 | 0.00070915 | -0.00283 | -0.00070925