## bus_data
BUS_I | BUS_TYPE | Pd | Qd | Gs | Bs | area | Vm | Va | baseKV | zone | Vmax | Vmin
1 | 1 | 0.0011521 | 0.00028874 | 0 | 0 | 1 | 0.97466 | -0.48761 | 0.4 | 1 | 1.1 | 0.9
2 | 1 | 0 | 0 | 0 | 0 | 1 | 0.97469 | -0.48709 | 0.4 | 1 | 1.1 | 0.9
3 | 1 | 0 | 0 | 0 | 0 | 1 | 0.97473 | -0.48619 | 0.4 | 1 | 1.1 | 0.9
11 | 1 | 0 | 0 | 0 | 0 | 1 | 0.97482 | -0.48446 | 0.4 | 1 | 1.1 | 0.9
23 | 1 | 0.0022733 | 0.00056974 | 0 | 0 | 1 | 0.97469 | -0.48693 | 0.4 | 1 | 1.1 | 0.9
9 | 1 | 0.0049715 | 0.001246 | 0 | 0 | 1 | 0.97487 | -0.48347 | 0.4 | 1 | 1.1 | 0.9
14 | 1 | 0 | 0 | 0 | 0 | 1 | 0.97908 | -0.40079 | 0.4 | 1 | 1.1 | 0.9
25 | 1 | 0.055196 | 0.013833 | 0 | 0 | 1 | 0.97948 | -0.39296 | 0.4 | 1 | 1.1 | 0.9
29 | 1 | 0 | 0 | 0 | 0 | 1 | 0.97705 | -0.44055 | 0.4 | 1 | 1.1 | 0.9
30 | 1 | 0.0020833 | 0.00052214 | 0 | 0 | 1 | 0.97688 | -0.44378 | 0.4 | 1 | 1.1 | 0.9
28 | 1 | 0.0014964 | 0.00037503 | 0 | 0 | 1 | 0.97689 | -0.44377 | 0.4 | 1 | 1.1 | 0.9
6 | 1 | 0.0073677 | 0.0018465 | 0 | 0 | 1 | 0.97523 | -0.47642 | 0.4 | 1 | 1.1 | 0.9
16 | 1 | 0 | 0 | 0 | 0 | 1 | 0.97569 | -0.46729 | 0.4 | 1 | 1.1 | 0.9
17 | 1 | 0.0065859 | 0.0016506 | 0 | 0 | 1 | 0.97525 | -0.47597 | 0.4 | 1 | 1.1 | 0.9
18 | 1 | 0.0019099 | 0.00047866 | 0 | 0 | 1 | 0.97673 | -0.44689 | 0.4 | 1 | 1.1 | 0.9
12 | 1 | 0.0037595 | 0.00094222 | 0 | 0 | 1 | 0.97541 | -0.4728 | 0.4 | 1 | 1.1 | 0.9
76 | 1 | 0.0054267 | 0.0013601 | 0 | 0 | 1 | 0.97345 | -0.51147 | 0.4 | 1 | 1.1 | 0.9
75 | 1 | 0.010899 | 0.0027316 | 0 | 0 | 1 | 0.97351 | -0.51019 | 0.4 | 1 | 1.1 | 0.9
10 | 1 | 0.0054356 | 0.0013623 | 0 | 0 | 1 | 0.97505 | -0.47989 | 0.4 | 1 | 1.1 | 0.9
13 | 1 | 0 | 0 | 0 | 0 | 1 | 0.98132 | -0.35707 | 0.4 | 1 | 1.1 | 0.9
26 | 1 | 0 | 0 | 0 | 0 | 1 | 0.98258 | -0.33257 | 0.4 | 1 | 1.1 | 0.9
24 | 1 | 0.016303 | 0.004086 | 0 | 0 | 1 | 0.98015 | -0.37997 | 0.4 | 1 | 1.1 | 0.9
81 | 1 | 0.0033112 | 0.00082986 | 0 | 0 | 1 | 0.98447 | -0.29595 | 0.4 | 1 | 1.1 | 0.9
78 | 1 | 0.041038 | 0.010285 | 0 | 0 | 1 | 0.98099 | -0.36354 | 0.4 | 1 | 1.1 | 0.9
32 | 1 | 0 | 0 | 0 | 0 | 1 | 0.99868 | -0.025255 | 0.4 | 1 | 1.1 | 0.9
93 | 1 | 0.014014 | 0.0035122 | 0 | 0 | 1 | 0.99747 | -0.048392 | 0.4 | 1 | 1.1 | 0.9
92 | 1 | 0.010642 | 0.0026672 | 0 | 0 | 1 | 0.99918 | -0.015743 | 0.4 | 1 | 1.1 | 0.9
31 | 1 | 0.066143 | 0.016577 | 0 | 0 | 1 | 0.97564 | -0.46833 | 0.4 | 1 | 1.1 | 0.9
27 | 1 | 0.0050356 | 0.001262 | 0 | 0 | 1 | 0.97696 | -0.4423 | 0.4 | 1 | 1.1 | 0.9
62 | 1 | 0 | 0 | 0 | 0 | 1 | 0.97127 | -0.55456 | 0.4 | 1 | 1.1 | 0.9
66 | 1 | 0 | 0 | 0 | 0 | 1 | 0.97128 | -0.5543 | 0.4 | 1 | 1.1 | 0.9
88 | 1 | 0.00058915 | 0.00014765 | 0 | 0 | 1 | 0.97119 | -0.556 | 0.4 | 1 | 1.1 | 0.9
61 | 1 | 0.0038377 | 0.00096181 | 0 | 0 | 1 | 0.97325 | -0.51541 | 0.4 | 1 | 1.1 | 0.9
59 | 1 | 0.0039048 | 0.00097863 | 0 | 0 | 1 | 0.97326 | -0.51515 | 0.4 | 1 | 1.1 | 0.9
19 | 1 | 0 | 0 | 0 | 0 | 1 | 0.97484 | -0.48394 | 0.4 | 1 | 1.1 | 0.9
21 | 1 | 0 | 0 | 0 | 0 | 1 | 0.97794 | -0.42311 | 0.4 | 1 | 1.1 | 0.9
20 | 1 | 0 | 0 | 0 | 0 | 1 | 0.97433 | -0.49411 | 0.4 | 1 | 1.1 | 0.9
87 | 1 | 0 | 0 | 0 | 0 | 1 | 0.97891 | -0.40414 | 0.4 | 1 | 1.1 | 0.9
77 | 1 | 0.0033955 | 0.00085099 | 0 | 0 | 1 | 0.97425 | -0.4957 | 0.4 | 1 | 1.1 | 0.9
74 | 1 | 0.0056766 | 0.0014227 | 0 | 0 | 1 | 0.97388 | -0.50292 | 0.4 | 1 | 1.1 | 0.9
22 | 1 | 0 | 0 | 0 | 0 | 1 | 0.97832 | -0.41562 | 0.4 | 1 | 1.1 | 0.9
97 | 1 | 0.0009896 | 0.00024802 | 0 | 0 | 1 | 0.97856 | -0.41104 | 0.4 | 1 | 1.1 | 0.9
84 | 1 | 0.0003676 | 9.2129e-05 | 0 | 0 | 1 | 0.97803 | -0.42144 | 0.4 | 1 | 1.1 | 0.9
98 | 1 | 0.00098913 | 0.0002479 | 0 | 0 | 1 | 0.97876 | -0.40717 | 0.4 | 1 | 1.1 | 0.9
82 | 1 | 0.0014469 | 0.00036263 | 0 | 0 | 1 | 0.97954 | -0.39188 | 0.4 | 1 | 1.1 | 0.9
83 | 1 | 0.0069372 | 0.0017386 | 0 | 0 | 1 | 0.97775 | -0.42697 | 0.4 | 1 | 1.1 | 0.9
90 | 1 | 0.0029973 | 0.0007512 | 0 | 0 | 1 | 0.98478 | -0.28977 | 0.4 | 1 | 1.1 | 0.9
79 | 1 | 0.0039778 | 0.00099693 | 0 | 0 | 1 | 0.98036 | -0.37584 | 0.4 | 1 | 1.1 | 0.9
33 | 1 | 0.0081625 | 0.0020457 | 0 | 0 | 1 | 0.97514 | -0.47803 | 0.4 | 1 | 1.1 | 0.9
34 | 1 | 0.0081078 | 0.002032 | 0 | 0 | 1 | 0.97338 | -0.51267 | 0.4 | 1 | 1.1 | 0.9
94 | 1 | 0.027948 | 0.0070044 | 0 | 0 | 1 | 0.99718 | -0.054122 | 0.4 | 1 | 1.1 | 0.9
91 | 3 | 0.05693 | 0.014268 | 0 | 0 | 1 | 1 | 0 | 0.4 | 1 | 1.1 | 0.9
60 | 1 | 0.0034769 | 0.00087138 | 0 | 0 | 1 | 0.97252 | -0.52965 | 0.4 | 1 | 1.1 | 0.9
69 | 1 | 0.001803 | 0.00045188 | 0 | 0 | 1 | 0.97247 | -0.53068 | 0.4 | 1 | 1.1 | 0.9
35 | 1 | 0.0017062 | 0.00042762 | 0 | 0 | 1 | 0.99021 | -0.18847 | 0.4 | 1 | 1.1 | 0.9
36 | 1 | 0 | 0 | 0 | 0 | 1 | 0.99022 | -0.18826 | 0.4 | 1 | 1.1 | 0.9
38 | 1 | 0 | 0 | 0 | 0 | 1 | 0.98966 | -0.19908 | 0.4 | 1 | 1.1 | 0.9
39 | 1 | 0 | 0 | 0 | 0 | 1 | 0.99064 | -0.18006 | 0.4 | 1 | 1.1 | 0.9
45 | 1 | 0.0047798 | 0.0011979 | 0 | 0 | 1 | 0.98952 | -0.20186 | 0.4 | 1 | 1.1 | 0.9
40 | 1 | 0 | 0 | 0 | 0 | 1 | 0.99325 | -0.1298 | 0.4 | 1 | 1.1 | 0.9
52 | 1 | 0.0038851 | 0.00097369 | 0 | 0 | 1 | 0.99059 | -0.18118 | 0.4 | 1 | 1.1 | 0.9
58 | 1 | 0.0015526 | 0.00038913 | 0 | 0 | 1 | 0.99289 | -0.13665 | 0.4 | 1 | 1.1 | 0.9
55 | 1 | 0.043104 | 0.010803 | 0 | 0 | 1 | 0.99382 | -0.11876 | 0.4 | 1 | 1.1 | 0.9
51 | 1 | 0 | 0 | 0 | 0 | 1 | 0.99242 | -0.14574 | 0.4 | 1 | 1.1 | 0.9
96 | 1 | 0.024781 | 0.0062106 | 0 | 0 | 1 | 0.99283 | -0.13787 | 0.4 | 1 | 1.1 | 0.9
49 | 1 | 0 | 0 | 0 | 0 | 1 | 0.99207 | -0.15253 | 0.4 | 1 | 1.1 | 0.9
43 | 1 | 0.0037855 | 0.00094874 | 0 | 0 | 1 | 0.98888 | -0.21428 | 0.4 | 1 | 1.1 | 0.9
56 | 1 | 0.0016275 | 0.00040789 | 0 | 0 | 1 | 0.99501 | -0.095709 | 0.4 | 1 | 1.1 | 0.9
41 | 1 | 0.013362 | 0.0033488 | 0 | 0 | 1 | 0.98796 | -0.23222 | 0.4 | 1 | 1.1 | 0.9
42 | 1 | 0.0015047 | 0.00037711 | 0 | 0 | 1 | 0.98792 | -0.23305 | 0.4 | 1 | 1.1 | 0.9
46 | 1 | 0.0031533 | 0.0007903 | 0 | 0 | 1 | 0.99175 | -0.15875 | 0.4 | 1 | 1.1 | 0.9
47 | 1 | 0.0068566 | 0.0017184 | 0 | 0 | 1 | 0.99196 | -0.1547 | 0.4 | 1 | 1.1 | 0.9
50 | 1 | 0 | 0 | 0 | 0 | 1 | 0.99402 | -0.11279 | 0.4 | 1 | 1.1 | 0.9
89 | 1 | 0.0022423 | 0.00056197 | 0 | 0 | 1 | 0.98729 | -0.24134 | 0.4 | 1 | 1.1 | 0.9
72 | 1 | 0.001602 | 0.00040149 | 0 | 0 | 1 | 0.97118 | -0.55633 | 0.4 | 1 | 1.1 | 0.9
68 | 1 | 0 | 0 | 0 | 0 | 1 | 0.97125 | -0.5548 | 0.4 | 1 | 1.1 | 0.9
57 | 1 | 0.017436 | 0.0043698 | 0 | 0 | 1 | 0.99565 | -0.083523 | 0.4 | 1 | 1.1 | 0.9
95 | 1 | 0.033485 | 0.0083921 | 0 | 0 | 1 | 0.99655 | -0.066134 | 0.4 | 1 | 1.1 | 0.9
70 | 1 | 0.0022985 | 0.00057606 | 0 | 0 | 1 | 0.97212 | -0.53769 | 0.4 | 1 | 1.1 | 0.9
64 | 1 | 0.001417 | 0.00035513 | 0 | 0 | 1 | 0.97135 | -0.55281 | 0.4 | 1 | 1.1 | 0.9
63 | 1 | 0.002944 | 0.00073783 | 0 | 0 | 1 | 0.97138 | -0.55224 | 0.4 | 1 | 1.1 | 0.9
65 | 1 | 0.0025248 | 0.00063279 | 0 | 0 | 1 | 0.97171 | -0.54576 | 0.4 | 1 | 1.1 | 0.9
67 | 1 | 0.0023763 | 0.00059555 | 0 | 0 | 1 | 0.97183 | -0.54329 | 0.4 | 1 | 1.1 | 0.9
71 | 1 | 0.0022098 | 0.00055384 | 0 | 0 | 1 | 0.97208 | -0.53848 | 0.4 | 1 | 1.1 | 0.9
73 | 1 | 0 | 0 | 0 | 0 | 1 | 0.97097 | -0.56032 | 0.4 | 1 | 1.1 | 0.9
100 | 1 | 0.0030715 | 0.00076978 | 0 | 0 | 1 | 0.97084 | -0.56289 | 0.4 | 1 | 1.1 | 0.9
99 | 1 | 0.0014683 | 0.000368 | 0 | 0 | 1 | 0.97095 | -0.56087 | 0.4 | 1 | 1.1 | 0.9
80 | 1 | 0.0019881 | 0.00049826 | 0 | 0 | 1 | 0.9797 | -0.38871 | 0.4 | 1 | 1.1 | 0.9
85 | 1 | 0.0022308 | 0.0005591 | 0 | 0 | 1 | 0.97761 | -0.42975 | 0.4 | 1 | 1.1 | 0.9
86 | 1 | 0.0033627 | 0.00084277 | 0 | 0 | 1 | 0.97753 | -0.43128 | 0.4 | 1 | 1.1 | 0.9

## generator_data
GEN_BUS | PG | QG | QMAX | QMIN | VG | MBASE | GEN_STATUS | PMAX | PMIN
91 | 0.60545 | 0.15488 | 10 | -10 | 1 | 100 | 1 | 10 | 0

## branch_data
F_BUS | T_BUS | BR_R | BR_X | BR_B | RATE_A | RATE_B | RATE_C | TAP | SHIFT | BR_STATUS | ANGMIN | ANGMAX | P_in | Q_in | P_out | Q_out
1 | 2 | 1.9284 | 1.2342 | 3.2383e-09 | 0 | 0 | 0 | 0 | 0 | 1 | -90 | 90 | -0.0011521 | -0.00028874 | 0.0011521 | 0.00028845
2 | 3 | 3.3296 | 2.1309 | 5.5913e-09 | 0 | 0 | 0 | 0 | 0 | 1 | -90 | 90 | -0.0011521 | -0.00028845 | 0.0011522 | 0.00028795
3 | 11 | 2.14 | 1.3696 | 3.5936e-09 | 0 | 0 | 0 | 0 | 0 | 1 | -90 | 90 | -0.0034256 | -0.00085753 | 0.0034258 | 0.00085736
3 | 23 | 1.3864 | 0.8873 | 2.3282e-09 | 0 | 0 | 0 | 0 | 0 | 1 | -90 | 90 | 0.0022734 | 0.00056957 | -0.0022733 | -0.00056974
11 | 9 | 1.2353 | 0.7906 | 2.0744e-09 | 0 | 0 | 0 | 0 | 0 | 1 | -90 | 90 | -0.0034258 | -0.00085736 | 0.003426 | 0.00085727
9 | 10 | 1.8181 | 1.1636 | 3.053e-09 | 0 | 0 | 0 | 0 | 0 | 1 | -90 | 90 | -0.0083975 | -0.0021032 | 0.0083989 | 0.0021039
14 | 25 | 0.27009 | 0.17286 | 1.3607e-09 | 0 | 0 | 0 | 0 | 0 | 1 | -90 | 90 | -0.12508 | -0.031545 | 0.12513 | 0.031575
14 | 29 | 1.3685 | 0.87584 | 4.5962e-09 | 0 | 0 | 0 | 0 | 0 | 1 | -90 | 90 | 0.12508 | 0.031545 | -0.12484 | -0.031393
25 | 24 | 0.31095 | 0.19901 | 1.5665e-09 | 0 | 0 | 0 | 0 | 0 | 1 | -90 | 90 | -0.18032 | -0.045408 | 0.18043 | 0.04548
29 | 31 | 1.0236 | 0.65513 | 1.719e-09 | 0 | 0 | 0 | 0 | 0 | 1 | -90 | 90 | 0.11622 | 0.029234 | -0.11607 | -0.029135
29 | 27 | 0.87202 | 0.55809 | 1.4644e-09 | 0 | 0 | 0 | 0 | 0 | 1 | -90 | 90 | 0.0086163 | 0.0021594 | -0.0086156 | -0.0021591
30 | 28 | 0.024375 | 0.0156 | 4.0931e-11 | 0 | 0 | 0 | 0 | 0 | 1 | -90 | 90 | -0.0020833 | -0.00052214 | 0.0020833 | 0.00052213
28 | 27 | 1.7577 | 1.1249 | 2.9517e-09 | 0 | 0 | 0 | 0 | 0 | 1 | -90 | 90 | -0.0035797 | -0.00089717 | 0.00358 | 0.00089705
6 | 16 | 5.284 | 3.3818 | 8.8733e-09 | 0 | 0 | 0 | 0 | 0 | 1 | -90 | 90 | -0.0073677 | -0.0018465 | 0.0073709 | 0.0018477
16 | 17 | 1.1581 | 0.7412 | 1.9448e-09 | 0 | 0 | 0 | 0 | 0 | 1 | -90 | 90 | 0.032035 | 0.0080467 | -0.032021 | -0.0080384
16 | 18 | 1.5301 | 0.97928 | 2.5695e-09 | 0 | 0 | 0 | 0 | 0 | 1 | -90 | 90 | -0.057009 | -0.014308 | 0.057064 | 0.014343
16 | 12 | 1.3372 | 0.85581 | 2.2455e-09 | 0 | 0 | 0 | 0 | 0 | 1 | -90 | 90 | 0.017603 | 0.0044138 | -0.017599 | -0.004411
17 | 19 | 1.3366 | 0.85541 | 2.2445e-09 | 0 | 0 | 0 | 0 | 0 | 1 | -90 | 90 | 0.025436 | 0.0063878 | -0.025426 | -0.0063818
18 | 21 | 1.7293 | 1.1068 | 2.904e-09 | 0 | 0 | 0 | 0 | 0 | 1 | -90 | 90 | -0.058974 | -0.014822 | 0.059041 | 0.014865
12 | 10 | 2.1816 | 1.3962 | 3.6635e-09 | 0 | 0 | 0 | 0 | 0 | 1 | -90 | 90 | 0.013839 | 0.0034688 | -0.013835 | -0.0034662
76 | 75 | 0.9942 | 0.63629 | 1.6695e-09 | 0 | 0 | 0 | 0 | 0 | 1 | -90 | 90 | -0.0054267 | -0.0013601 | 0.005427 | 0.0013601
75 | 74 | 1.8937 | 1.212 | 3.18e-09 | 0 | 0 | 0 | 0 | 0 | 1 | -90 | 90 | -0.016326 | -0.0040917 | 0.016332 | 0.0040951
13 | 26 | 0.53992 | 0.34555 | 2.72e-09 | 0 | 0 | 0 | 0 | 0 | 1 | -90 | 90 | -0.19695 | -0.049703 | 0.19718 | 0.049851
13 | 24 | 0.50362 | 0.32232 | 2.5371e-09 | 0 | 0 | 0 | 0 | 0 | 1 | -90 | 90 | 0.19695 | 0.049703 | -0.19674 | -0.049566
26 | 81 | 0.49894 | 0.31932 | 2.5136e-09 | 0 | 0 | 0 | 0 | 0 | 1 | -90 | 90 | -0.31995 | -0.080842 | 0.32052 | 0.081202
26 | 78 | 1.095 | 0.70079 | 1.8388e-09 | 0 | 0 | 0 | 0 | 0 | 1 | -90 | 90 | 0.12277 | 0.03099 | -0.12259 | -0.030874
81 | 90 | 0.083511 | 0.053447 | 4.2071e-10 | 0 | 0 | 0 | 0 | 0 | 1 | -90 | 90 | -0.32383 | -0.082031 | 0.32392 | 0.082093
78 | 79 | 0.65332 | 0.41812 | 1.0971e-09 | 0 | 0 | 0 | 0 | 0 | 1 | -90 | 90 | 0.081551 | 0.020589 | -0.081503 | -0.020559
32 | 93 | 0.50892 | 0.32571 | 2.5638e-09 | 0 | 0 | 0 | 0 | 0 | 1 | -90 | 90 | 0.20382 | 0.0514 | -0.20359 | -0.051256
32 | 92 | 0.20958 | 0.13413 | 1.0558e-09 | 0 | 0 | 0 | 0 | 0 | 1 | -90 | 90 | -0.20382 | -0.0514 | 0.20391 | 0.051459
93 | 94 | 0.13519 | 0.086519 | 6.8104e-10 | 0 | 0 | 0 | 0 | 0 | 1 | -90 | 90 | 0.18958 | 0.047744 | -0.18953 | -0.04771
92 | 91 | 0.33003 | 0.21122 | 1.6626e-09 | 0 | 0 | 0 | 0 | 0 | 1 | -90 | 90 | -0.21455 | -0.054126 | 0.21471 | 0.05423
31 | 33 | 0.83105 | 0.53187 | 1.3956e-09 | 0 | 0 | 0 | 0 | 0 | 1 | -90 | 90 | 0.049928 | 0.012558 | -0.049905 | -0.012544
62 | 66 | 1.8527 | 1.1858 | 3.1112e-09 | 0 | 0 | 0 | 0 | 0 | 1 | -90 | 90 | -0.00058919 | -0.00014606 | 0.00058919 | 0.00014577
62 | 88 | 10.2448 | 6.5566 | 1.7204e-08 | 0 | 0 | 0 | 0 | 0 | 1 | -90 | 90 | 0.00058919 | 0.00014606 | -0.00058915 | -0.00014765
66 | 68 | 0.34 | 0.2176 | 5.7095e-10 | 0 | 0 | 0 | 0 | 0 | 1 | -90 | 90 | 0.0061436 | 0.0015381 | -0.0061435 | -0.0015381
66 | 64 | 0.9341 | 0.59782 | 1.5686e-09 | 0 | 0 | 0 | 0 | 0 | 1 | -90 | 90 | -0.0067328 | -0.0016839 | 0.0067333 | 0.0016841
61 | 59 | 0.28321 | 0.18126 | 4.7559e-10 | 0 | 0 | 0 | 0 | 0 | 1 | -90 | 90 | -0.0038377 | -0.00096181 | 0.0038377 | 0.0009618
59 | 34 | 1.3636 | 0.87268 | 2.2898e-09 | 0 | 0 | 0 | 0 | 0 | 1 | -90 | 90 | -0.0077425 | -0.0019404 | 0.0077434 | 0.0019408
19 | 20 | 1.7045 | 1.0909 | 2.8622e-09 | 0 | 0 | 0 | 0 | 0 | 1 | -90 | 90 | 0.025426 | 0.0063818 | -0.025414 | -0.0063742
21 | 87 | 1.383 | 0.8851 | 2.3224e-09 | 0 | 0 | 0 | 0 | 0 | 1 | -90 | 90 | -0.059041 | -0.014865 | 0.059095 | 0.014899
20 | 77 | 1.9958 | 1.2773 | 3.3515e-09 | 0 | 0 | 0 | 0 | 0 | 1 | -90 | 90 | 0.0033957 | 0.00085084 | -0.0033955 | -0.00085099
20 | 74 | 1.7029 | 1.0898 | 2.8595e-09 | 0 | 0 | 0 | 0 | 0 | 1 | -90 | 90 | 0.022018 | 0.0055234 | -0.022009 | -0.0055177
87 | 98 | 0.87577 | 0.56049 | 1.4706e-09 | 0 | 0 | 0 | 0 | 0 | 1 | -90 | 90 | 0.014892 | 0.0037365 | -0.01489 | -0.0037353
87 | 82 | 0.71409 | 0.45702 | 1.1992e-09 | 0 | 0 | 0 | 0 | 0 | 1 | -90 | 90 | -0.073987 | -0.018635 | 0.074031 | 0.018663
22 | 97 | 1.525 | 0.97602 | 2.561e-09 | 0 | 0 | 0 | 0 | 0 | 1 | -90 | 90 | -0.012906 | -0.0032364 | 0.012909 | 0.0032379
22 | 84 | 1.935 | 1.2384 | 3.2494e-09 | 0 | 0 | 0 | 0 | 0 | 1 | -90 | 90 | 0.012906 | 0.0032364 | -0.012903 | -0.0032344
97 | 98 | 1.1944 | 0.7644 | 2.0057e-09 | 0 | 0 | 0 | 0 | 0 | 1 | -90 | 90 | -0.013899 | -0.003486 | 0.013901 | 0.0034874
84 | 83 | 1.8911 | 1.2103 | 3.1757e-09 | 0 | 0 | 0 | 0 | 0 | 1 | -90 | 90 | 0.012535 | 0.0031423 | -0.012532 | -0.0031405
82 | 80 | 0.18132 | 0.11604 | 3.0448e-10 | 0 | 0 | 0 | 0 | 0 | 1 | -90 | 90 | -0.075478 | -0.019026 | 0.075489 | 0.019033
83 | 85 | 2.1284 | 1.3621 | 3.5741e-09 | 0 | 0 | 0 | 0 | 0 | 1 | -90 | 90 | 0.0055945 | 0.0014018 | -0.0055938 | -0.0014017
90 | 89 | 0.65028 | 0.41618 | 3.276e-09 | 0 | 0 | 0 | 0 | 0 | 1 | -90 | 90 | -0.32692 | -0.082844 | 0.32768 | 0.083332
79 | 80 | 0.71779 | 0.45939 | 1.2054e-09 | 0 | 0 | 0 | 0 | 0 | 1 | -90 | 90 | 0.077525 | 0.019562 | -0.077477 | -0.019531
33 | 34 | 3.5383 | 2.2645 | 5.9417e-09 | 0 | 0 | 0 | 0 | 0 | 1 | -90 | 90 | 0.041742 | 0.010498 | -0.041673 | -0.010454
34 | 60 | 2.7932 | 1.7876 | 4.6905e-09 | 0 | 0 | 0 | 0 | 0 | 1 | -90 | 90 | 0.025822 | 0.0064816 | -0.025801 | -0.0064687
94 | 95 | 0.33224 | 0.21264 | 1.1159e-09 | 0 | 0 | 0 | 0 | 0 | 1 | -90 | 90 | 0.16158 | 0.040706 | -0.16148 | -0.040647
91 | 50 | 1.5376 | 0.98407 | 7.7462e-09 | 0 | 0 | 0 | 0 | 0 | 1 | -90 | 90 | 0.33381 | 0.086379 | -0.33198 | -0.08521
60 | 69 | 0.1954 | 0.12506 | 3.2813e-10 | 0 | 0 | 0 | 0 | 0 | 1 | -90 | 90 | 0.022324 | 0.0055973 | -0.022323 | -0.0055967
69 | 70 | 1.4486 | 0.9271 | 2.4326e-09 | 0 | 0 | 0 | 0 | 0 | 1 | -90 | 90 | 0.02052 | 0.0051448 | -0.020513 | -0.0051406
35 | 36 | 0.53028 | 0.33938 | 8.9048e-10 | 0 | 0 | 0 | 0 | 0 | 1 | -90 | 90 | -0.0017062 | -0.00042762 | 0.0017062 | 0.00042755
36 | 38 | 2.028 | 1.2979 | 3.4055e-09 | 0 | 0 | 0 | 0 | 0 | 1 | -90 | 90 | 0.023471 | 0.0058954 | -0.023459 | -0.005888
36 | 39 | 1.4336 | 0.91753 | 2.4075e-09 | 0 | 0 | 0 | 0 | 0 | 1 | -90 | 90 | -0.025177 | -0.0063229 | 0.025187 | 0.006329
38 | 45 | 0.52133 | 0.33365 | 8.7546e-10 | 0 | 0 | 0 | 0 | 0 | 1 | -90 | 90 | 0.023459 | 0.005888 | -0.023456 | -0.005886
39 | 40 | 7.6363 | 4.8872 | 1.2823e-08 | 0 | 0 | 0 | 0 | 0 | 1 | -90 | 90 | -0.029072 | -0.0073026 | 0.029142 | 0.0073461
39 | 52 | 1.2644 | 0.8092 | 2.1232e-09 | 0 | 0 | 0 | 0 | 0 | 1 | -90 | 90 | 0.0038853 | 0.00097362 | -0.0038851 | -0.00097369
45 | 43 | 2.9197 | 1.8686 | 4.9029e-09 | 0 | 0 | 0 | 0 | 0 | 1 | -90 | 90 | 0.018676 | 0.0046881 | -0.018665 | -0.0046815
40 | 58 | 0.83398 | 0.53375 | 1.4005e-09 | 0 | 0 | 0 | 0 | 0 | 1 | -90 | 90 | 0.036366 | 0.0091205 | -0.036354 | -0.0091131
40 | 55 | 0.74674 | 0.47792 | 1.254e-09 | 0 | 0 | 0 | 0 | 0 | 1 | -90 | 90 | -0.065508 | -0.016467 | 0.065542 | 0.016489
58 | 96 | 0.15392 | 0.09851 | 2.5848e-10 | 0 | 0 | 0 | 0 | 0 | 1 | -90 | 90 | 0.034801 | 0.0087239 | -0.034799 | -0.0087227
55 | 56 | 0.94188 | 0.6028 | 1.5817e-09 | 0 | 0 | 0 | 0 | 0 | 1 | -90 | 90 | -0.10865 | -0.027291 | 0.10877 | 0.027368
51 | 96 | 3.471 | 2.2215 | 5.8288e-09 | 0 | 0 | 0 | 0 | 0 | 1 | -90 | 90 | -0.010015 | -0.0025103 | 0.010019 | 0.0025121
51 | 49 | 2.9956 | 1.9172 | 5.0305e-09 | 0 | 0 | 0 | 0 | 0 | 1 | -90 | 90 | 0.010015 | 0.0025103 | -0.010012 | -0.0025087
49 | 47 | 0.9533 | 0.61011 | 1.6008e-09 | 0 | 0 | 0 | 0 | 0 | 1 | -90 | 90 | 0.010012 | 0.0025087 | -0.01001 | -0.0025082
43 | 41 | 5.2822 | 3.3806 | 8.8702e-09 | 0 | 0 | 0 | 0 | 0 | 1 | -90 | 90 | 0.014879 | 0.0037328 | -0.014866 | -0.0037255
56 | 57 | 0.49143 | 0.31451 | 8.2524e-10 | 0 | 0 | 0 | 0 | 0 | 1 | -90 | 90 | -0.11039 | -0.027776 | 0.11046 | 0.027817
41 | 42 | 2.4161 | 1.5463 | 4.0573e-09 | 0 | 0 | 0 | 0 | 0 | 1 | -90 | 90 | 0.0015047 | 0.00037675 | -0.0015047 | -0.00037711
46 | 47 | 5.6609 | 3.623 | 9.5062e-09 | 0 | 0 | 0 | 0 | 0 | 1 | -90 | 90 | -0.0031533 | -0.0007903 | 0.0031539 | 0.00078975
50 | 89 | 1.7302 | 1.1073 | 8.7162e-09 | 0 | 0 | 0 | 0 | 0 | 1 | -90 | 90 | 0.33198 | 0.08521 | -0.32993 | -0.083894
72 | 68 | 4.0489 | 2.5913 | 6.7992e-09 | 0 | 0 | 0 | 0 | 0 | 1 | -90 | 90 | -0.001602 | -0.00040149 | 0.0016021 | 0.00040092
68 | 73 | 5.1379 | 3.2882 | 8.6279e-09 | 0 | 0 | 0 | 0 | 0 | 1 | -90 | 90 | 0.0045414 | 0.0011372 | -0.0045402 | -0.0011372
57 | 95 | 0.60634 | 0.38806 | 1.0182e-09 | 0 | 0 | 0 | 0 | 0 | 1 | -90 | 90 | -0.12789 | -0.032187 | 0.128 | 0.032255
70 | 71 | 0.18261 | 0.11687 | 3.0664e-10 | 0 | 0 | 0 | 0 | 0 | 1 | -90 | 90 | 0.018215 | 0.0045646 | -0.018214 | -0.0045642
64 | 63 | 0.29573 | 0.18927 | 4.9662e-10 | 0 | 0 | 0 | 0 | 0 | 1 | -90 | 90 | -0.0081503 | -0.0020392 | 0.0081505 | 0.0020393
63 | 65 | 2.4712 | 1.5816 | 4.1499e-09 | 0 | 0 | 0 | 0 | 0 | 1 | -90 | 90 | -0.011095 | -0.0027771 | 0.011098 | 0.0027789
65 | 67 | 0.76597 | 0.49022 | 1.2863e-09 | 0 | 0 | 0 | 0 | 0 | 1 | -90 | 90 | -0.013623 | -0.0034117 | 0.013624 | 0.0034126
67 | 71 | 1.2741 | 0.81542 | 2.1396e-09 | 0 | 0 | 0 | 0 | 0 | 1 | -90 | 90 | -0.016001 | -0.0040082 | 0.016004 | 0.0040103
73 | 100 | 3.5402 | 2.2658 | 5.945e-09 | 0 | 0 | 0 | 0 | 0 | 1 | -90 | 90 | 0.0030718 | 0.00076946 | -0.0030715 | -0.00076978
73 | 99 | 1.5887 | 1.0168 | 2.6678e-09 | 0 | 0 | 0 | 0 | 0 | 1 | -90 | 90 | 0.0014684 | 0.00036777 | -0.0014683 | -0.000368
85 | 86 | 1.9501 | 1.2481 | 3.2747e-09 | 0 | 0 | 0 | 0 | 0 | 1 | -90 | 90 | 0.0033629 | 0.00084261 | -0.0033627 | -0.00084277