## bus_data
BUS_I | BUS_TYPE | Pd | Qd | Gs | Bs | area | Vm | Va | baseKV | zone | Vmax | Vmin
1 | 1 | 0.0041227 | 0.0010332 | 0 | 0 | 1 | 0.97991 | -0.38712 | 0.4 | 1 | 1.1 | 0.9
2 | 1 | 0 | 0 | 0 | 0 | 1 | 0.97995 | -0.38632 | 0.4 | 1 | 1.1 | 0.9
3 | 1 | 0 | 0 | 0 | 0 | 1 | 0.97939 | -0.39742 | 0.4 | 1 | 1.1 | 0.9
4 | 1 | 0 | 0 | 0 | 0 | 1 | 0.98075 | -0.3708 | 0.4 | 1 | 1.1 | 0.9
16 | 1 | 0.00074949 | 0.00018784 | 0 | 0 | 1 | 0.97916 | -0.40188 | 0.4 | 1 | 1.1 | 0.9
8 | 1 | 0.0076481 | 0.0019168 | 0 | 0 | 1 | 0.98047 | -0.37613 | 0.4 | 1 | 1.1 | 0.9
5 | 1 | 0.0097926 | 0.0024543 | 0 | 0 | 1 | 0.98139 | -0.35814 | 0.4 | 1 | 1.1 | 0.9
17 | 1 | 0.0026579 | 0.00066612 | 0 | 0 | 1 | 0.97909 | -0.40317 | 0.4 | 1 | 1.1 | 0.9
14 | 1 | 0.01345 | 0.003371 | 0 | 0 | 1 | 0.98016 | -0.38226 | 0.4 | 1 | 1.1 | 0.9
6 | 1 | 0.0062757 | 0.0015728 | 0 | 0 | 1 | 0.98243 | -0.33793 | 0.4 | 1 | 1.1 | 0.9
7 | 1 | 0.0027917 | 0.00069966 | 0 | 0 | 1 | 0.98319 | -0.32312 | 0.4 | 1 | 1.1 | 0.9
9 | 1 | 0.0032021 | 0.00080252 | 0 | 0 | 1 | 0.98323 | -0.32227 | 0.4 | 1 | 1.1 | 0.9
51 | 1 | 0.0056735 | 0.0014219 | 0 | 0 | 1 | 0.98326 | -0.32166 | 0.4 | 1 | 1.1 | 0.9
46 | 1 | 0.0019006 | 0.00047634 | 0 | 0 | 1 | 0.98366 | -0.31385 | 0.4 | 1 | 1.1 | 0.9
10 | 1 | 0.013473 | 0.0033768 | 0 | 0 | 1 | 0.97858 | -0.41336 | 0.4 | 1 | 1.1 | 0.9
11 | 1 | 0.00067928 | 0.00017024 | 0 | 0 | 1 | 0.97872 | -0.4106 | 0.4 | 1 | 1.1 | 0.9
12 | 1 | 0.0016735 | 0.00041943 | 0 | 0 | 1 | 0.97855 | -0.41391 | 0.4 | 1 | 1.1 | 0.9
13 | 1 | 0.00069867 | 0.0001751 | 0 | 0 | 1 | 0.9788 | -0.40896 | 0.4 | 1 | 1.1 | 0.9
18 | 1 | 0.0019446 | 0.00048735 | 0 | 0 | 1 | 0.97892 | -0.40666 | 0.4 | 1 | 1.1 | 0.9
15 | 1 | 0 | 0 | 0 | 0 | 1 | 0.99832 | -0.03209 | 0.4 | 1 | 1.1 | 0.9
20 | 3 | 0.064401 | 0.01614 | 0 | 0 | 1 | 1 | 0 | 0.4 | 1 | 1.1 | 0.9
24 | 1 | 0.0037801 | 0.00094738 | 0 | 0 | 1 | 0.99735 | -0.050661 | 0.4 | 1 | 1.1 | 0.9
19 | 1 | 0 | 0 | 0 | 0 | 1 | 0.99378 | -0.11939 | 0.4 | 1 | 1.1 | 0.9
41 | 1 | 0.0078771 | 0.0019742 | 0 | 0 | 1 | 0.99288 | -0.1369 | 0.4 | 1 | 1.1 | 0.9
23 | 1 | 0.0070484 | 0.0017665 | 0 | 0 | 1 | 0.99413 | -0.11263 | 0.4 | 1 | 1.1 | 0.9
25 | 1 | 0.0051049 | 0.0012794 | 0 | 0 | 1 | 0.9937 | -0.12108 | 0.4 | 1 | 1.1 | 0.9
26 | 1 | 0.041102 | 0.010301 | 0 | 0 | 1 | 0.99975 | -0.0046848 | 0.4 | 1 | 1.1 | 0.9
22 | 1 | 0.0048379 | 0.0012125 | 0 | 0 | 1 | 0.99596 | -0.077473 | 0.4 | 1 | 1.1 | 0.9
21 | 1 | 0.0085396 | 0.0021402 | 0 | 0 | 1 | 0.99479 | -0.10001 | 0.4 | 1 | 1.1 | 0.9
42 | 1 | 0.03386 | 0.0084862 | 0 | 0 | 1 | 0.99252 | -0.1439 | 0.4 | 1 | 1.1 | 0.9
27 | 1 | 0 | 0 | 0 | 0 | 1 | 0.99761 | -0.045532 | 0.4 | 1 | 1.1 | 0.9
38 | 1 | 0.011495 | 0.002881 | 0 | 0 | 1 | 0.99545 | -0.086718 | 0.4 | 1 | 1.1 | 0.9
39 | 1 | 0.013868 | 0.0034756 | 0 | 0 | 1 | 0.99732 | -0.051092 | 0.4 | 1 | 1.1 | 0.9
40 | 1 | 0.039542 | 0.0099102 | 0 | 0 | 1 | 0.997 | -0.057196 | 0.4 | 1 | 1.1 | 0.9
44 | 1 | 0.0074194 | 0.0018595 | 0 | 0 | 1 | 0.99438 | -0.10716 | 0.4 | 1 | 1.1 | 0.9
50 | 1 | 0.0061134 | 0.0015322 | 0 | 0 | 1 | 0.99727 | -0.0521 | 0.4 | 1 | 1.1 | 0.9
28 | 1 | 0.0027532 | 0.00069001 | 0 | 0 | 1 | 0.98496 | -0.28859 | 0.4 | 1 | 1.1 | 0.9
29 | 1 | 0.0020384 | 0.00051087 | 0 | 0 | 1 | 0.98409 | -0.30551 | 0.4 | 1 | 1.1 | 0.9
30 | 1 | 0.0026293 | 0.00065898 | 0 | 0 | 1 | 0.98566 | -0.27502 | 0.4 | 1 | 1.1 | 0.9
31 | 1 | 0.0030891 | 0.0007742 | 0 | 0 | 1 | 0.98395 | -0.30826 | 0.4 | 1 | 1.1 | 0.9
32 | 1 | 0.0023573 | 0.0005908 | 0 | 0 | 1 | 0.986 | -0.26836 | 0.4 | 1 | 1.1 | 0.9
54 | 1 | 0 | 0 | 0 | 0 | 1 | 0.98725 | -0.24424 | 0.4 | 1 | 1.1 | 0.9
55 | 1 | 0 | 0 | 0 | 0 | 1 | 0.98663 | -0.25632 | 0.4 | 1 | 1.1 | 0.9
56 | 1 | 0.0019243 | 0.00048227 | 0 | 0 | 1 | 0.98873 | -0.21554 | 0.4 | 1 | 1.1 | 0.9
33 | 1 | 0.0014595 | 0.00036579 | 0 | 0 | 1 | 0.98588 | -0.27079 | 0.4 | 1 | 1.1 | 0.9
34 | 1 | 0.0012249 | 0.00030698 | 0 | 0 | 1 | 0.98588 | -0.27079 | 0.4 | 1 | 1.1 | 0.9
35 | 1 | 0.0037283 | 0.0009344 | 0 | 0 | 1 | 0.98589 | -0.27076 | 0.4 | 1 | 1.1 | 0.9
37 | 1 | 0.0023542 | 0.00059001 | 0 | 0 | 1 | 0.98596 | -0.26937 | 0.4 | 1 | 1.1 | 0.9
52 | 1 | 0.0028242 | 0.00070782 | 0 | 0 | 1 | 0.98626 | -0.2634 | 0.4 | 1 | 1.1 | 0.9
53 | 1 | 0.0026789 | 0.0006714 | 0 | 0 | 1 | 0.9864 | -0.26085 | 0.4 | 1 | 1.1 | 0.9
45 | 1 | 0.0093334 | 0.0023392 | 0 | 0 | 1 | 0.99434 | -0.10785 | 0.4 | 1 | 1.1 | 0.9
43 | 1 | 0 | 0 | 0 | 0 | 1 | 0.99233 | -0.14762 | 0.4 | 1 | 1.1 | 0.9
49 | 1 | 0.0091903 | 0.0023033 | 0 | 0 | 1 | 0.99221 | -0.14984 | 0.4 | 1 | 1.1 | 0.9
47 | 1 | 0.0026504 | 0.00066424 | 0 | 0 | 1 | 0.99347 | -0.12451 | 0.4 | 1 | 1.1 | 0.9
48 | 1 | 0.0032976 | 0.00082647 | 0 | 0 | 1 | 0.99129 | -0.16627 | 0.4 | 1 | 1.1 | 0.9
57 | 1 | 0.0032656 | 0.00081844 | 0 | 0 | 1 | 0.9864 | -0.26084 | 0.4 | 1 | 1.1 | 0.9
58 | 1 | 0.0035886 | 0.0008994 | 0 | 0 | 1 | 0.9866 | -0.25684 | 0.4 | 1 | 1.1 | 0.9
59 | 1 | 0.0028063 | 0.00070332 | 0 | 0 | 1 | 0.98647 | -0.25942 | 0.4 | 1 | 1.1 | 0.9
60 | 1 | 0.0014645 | 0.00036704 | 0 | 0 | 1 | 0.98643 | -0.26012 | 0.4 | 1 | 1.1 | 0.9
61 | 1 | 0.00083505 | 0.00020928 | 0 | 0 | 1 | 0.9864 | -0.2607 | 0.4 | 1 | 1.1 | 0.9
63 | 1 | 0 | 0 | 0 | 0 | 1 | 0.98633 | -0.26206 | 0.4 | 1 | 1.1 | 0.9
64 | 1 | 0 | 0 | 0 | 0 | 1 | 0.98626 | -0.26354 | 0.4 | 1 | 1.1 | 0.9
66 | 1 | 0.0024295 | 0.0006089 | 0 | 0 | 1 | 0.98604 | -0.26768 | 0.4 | 1 | 1.1 | 0.9
65 | 1 | 0.0022276 | 0.0005583 | 0 | 0 | 1 | 0.98604 | -0.26786 | 0.4 | 1 | 1.1 | 0.9

## generator_data
GEN_BUS | PG | QG | QMAX | QMIN | VG | MBASE | GEN_STATUS | PMAX | PMIN
20 | 0.40469 | 0.10251 | 10 | -10 | 1 | 100 | 1 | 10 | 0

## branch_data
F_BUS | T_BUS | BR_R | BR_X | BR_B | RATE_A | RATE_B | RATE_C | TAP | SHIFT | BR_STATUS | ANGMIN | ANGMAX | P_in | Q_in | P_out | Q_out
1 | 2 | 0.83759 | 0.53606 | 1.4065e-09 | 0 | 0 | 0 | 0 | 0 | 1 | -90 | 90 | -0.0041226 | -0.0010333 | 0.0041228 | 0.0010332
2 | 3 | 2.1837 | 1.3976 | 3.667e-09 | 0 | 0 | 0 | 0 | 0 | 1 | -90 | 90 | 0.021902 | 0.0054982 | -0.021891 | -0.0054911
2 | 4 | 2.5709 | 1.6453 | 4.3172e-09 | 0 | 0 | 0 | 0 | 0 | 1 | -90 | 90 | -0.026025 | -0.0065314 | 0.026044 | 0.0065433
3 | 16 | 0.87474 | 0.55983 | 1.4689e-09 | 0 | 0 | 0 | 0 | 0 | 1 | -90 | 90 | 0.021891 | 0.0054911 | -0.021886 | -0.0054883
4 | 8 | 1.0882 | 0.69642 | 1.8273e-09 | 0 | 0 | 0 | 0 | 0 | 1 | -90 | 90 | 0.021108 | 0.0052933 | -0.021102 | -0.0052901
4 | 5 | 1.1596 | 0.74213 | 1.9472e-09 | 0 | 0 | 0 | 0 | 0 | 1 | -90 | 90 | -0.047152 | -0.011837 | 0.04718 | 0.011855
16 | 17 | 0.26237 | 0.16792 | 4.4059e-10 | 0 | 0 | 0 | 0 | 0 | 1 | -90 | 90 | 0.021137 | 0.0053005 | -0.021135 | -0.0052997
8 | 14 | 1.9642 | 1.2571 | 3.2984e-09 | 0 | 0 | 0 | 0 | 0 | 1 | -90 | 90 | 0.013454 | 0.0033733 | -0.01345 | -0.0033711
5 | 6 | 1.5351 | 0.98248 | 2.5779e-09 | 0 | 0 | 0 | 0 | 0 | 1 | -90 | 90 | -0.056973 | -0.014309 | 0.057028 | 0.014344
17 | 18 | 0.81159 | 0.51942 | 1.3629e-09 | 0 | 0 | 0 | 0 | 0 | 1 | -90 | 90 | 0.018477 | 0.0046335 | -0.018474 | -0.0046317
6 | 7 | 1.0149 | 0.64955 | 1.7043e-09 | 0 | 0 | 0 | 0 | 0 | 1 | -90 | 90 | -0.063304 | -0.015917 | 0.063348 | 0.015945
7 | 9 | 0.055788 | 0.035704 | 9.3683e-11 | 0 | 0 | 0 | 0 | 0 | 1 | -90 | 90 | -0.06614 | -0.016645 | 0.066143 | 0.016647
9 | 51 | 0.038447 | 0.024606 | 6.4562e-11 | 0 | 0 | 0 | 0 | 0 | 1 | -90 | 90 | -0.069345 | -0.017449 | 0.069347 | 0.01745
51 | 46 | 0.45262 | 0.28968 | 7.6007e-10 | 0 | 0 | 0 | 0 | 0 | 1 | -90 | 90 | -0.07502 | -0.018872 | 0.075048 | 0.01889
46 | 31 | 0.31577 | 0.20209 | 5.3025e-10 | 0 | 0 | 0 | 0 | 0 | 1 | -90 | 90 | -0.076949 | -0.019366 | 0.07697 | 0.01938
10 | 11 | 0.78173 | 0.50031 | 1.3127e-09 | 0 | 0 | 0 | 0 | 0 | 1 | -90 | 90 | -0.015147 | -0.0037961 | 0.015149 | 0.0037972
10 | 12 | 1.415 | 0.90558 | 2.3761e-09 | 0 | 0 | 0 | 0 | 0 | 1 | -90 | 90 | 0.0016736 | 0.00041923 | -0.0016735 | -0.00041943
11 | 13 | 0.44692 | 0.28603 | 7.505e-10 | 0 | 0 | 0 | 0 | 0 | 1 | -90 | 90 | -0.015828 | -0.0039674 | 0.015829 | 0.0039682
13 | 18 | 0.59795 | 0.38268 | 1.0041e-09 | 0 | 0 | 0 | 0 | 0 | 1 | -90 | 90 | -0.016528 | -0.0041433 | 0.01653 | 0.0041443
15 | 20 | 1.7895 | 1.1453 | 3.0051e-09 | 0 | 0 | 0 | 0 | 0 | 1 | -90 | 90 | -0.080602 | -0.02034 | 0.080726 | 0.020419
15 | 24 | 1.0329 | 0.66103 | 1.7345e-09 | 0 | 0 | 0 | 0 | 0 | 1 | -90 | 90 | 0.080602 | 0.02034 | -0.08053 | -0.020295
20 | 26 | 0.081606 | 0.052228 | 2.7408e-10 | 0 | 0 | 0 | 0 | 0 | 1 | -90 | 90 | 0.25956 | 0.065948 | -0.2595 | -0.065911
24 | 22 | 1.5613 | 0.99921 | 2.6218e-09 | 0 | 0 | 0 | 0 | 0 | 1 | -90 | 90 | 0.07675 | 0.019347 | -0.076652 | -0.019285
19 | 41 | 1.5207 | 0.97324 | 2.5536e-09 | 0 | 0 | 0 | 0 | 0 | 1 | -90 | 90 | 0.050987 | 0.012801 | -0.050945 | -0.012774
19 | 23 | 0.53443 | 0.34204 | 8.9746e-10 | 0 | 0 | 0 | 0 | 0 | 1 | -90 | 90 | -0.056093 | -0.01408 | 0.056111 | 0.014092
19 | 25 | 1.4666 | 0.93861 | 2.4628e-09 | 0 | 0 | 0 | 0 | 0 | 1 | -90 | 90 | 0.0051053 | 0.0012794 | -0.0051049 | -0.0012794
41 | 42 | 0.71835 | 0.45974 | 1.2063e-09 | 0 | 0 | 0 | 0 | 0 | 1 | -90 | 90 | 0.043068 | 0.0108 | -0.043053 | -0.010791
23 | 21 | 0.88649 | 0.56735 | 1.4887e-09 | 0 | 0 | 0 | 0 | 0 | 1 | -90 | 90 | -0.063159 | -0.015858 | 0.063197 | 0.015883
26 | 27 | 0.84481 | 0.54068 | 2.8373e-09 | 0 | 0 | 0 | 0 | 0 | 1 | -90 | 90 | 0.2184 | 0.05561 | -0.21797 | -0.055335
22 | 21 | 1.3976 | 0.89447 | 2.347e-09 | 0 | 0 | 0 | 0 | 0 | 1 | -90 | 90 | 0.071814 | 0.018072 | -0.071737 | -0.018023
42 | 43 | 1.7827 | 1.1409 | 2.9936e-09 | 0 | 0 | 0 | 0 | 0 | 1 | -90 | 90 | 0.0091929 | 0.0023045 | -0.0091913 | -0.0023038
27 | 38 | 1.1705 | 0.74911 | 3.9311e-09 | 0 | 0 | 0 | 0 | 0 | 1 | -90 | 90 | 0.15842 | 0.0404 | -0.1581 | -0.0402
27 | 39 | 1.2409 | 0.79415 | 2.0837e-09 | 0 | 0 | 0 | 0 | 0 | 1 | -90 | 90 | 0.019987 | 0.005011 | -0.019981 | -0.0050078
27 | 40 | 1.3151 | 0.84165 | 2.2084e-09 | 0 | 0 | 0 | 0 | 0 | 1 | -90 | 90 | 0.039564 | 0.0099241 | -0.039542 | -0.0099102
38 | 44 | 0.62497 | 0.39998 | 2.099e-09 | 0 | 0 | 0 | 0 | 0 | 1 | -90 | 90 | 0.14661 | 0.037319 | -0.14646 | -0.037226
39 | 50 | 0.73532 | 0.4706 | 1.2348e-09 | 0 | 0 | 0 | 0 | 0 | 1 | -90 | 90 | 0.0061137 | 0.0015322 | -0.0061134 | -0.0015322
44 | 45 | 0.022073 | 0.014127 | 3.7067e-11 | 0 | 0 | 0 | 0 | 0 | 1 | -90 | 90 | 0.13905 | 0.035367 | -0.13904 | -0.035364
28 | 29 | 0.89813 | 0.5748 | 1.5082e-09 | 0 | 0 | 0 | 0 | 0 | 1 | -90 | 90 | 0.082174 | 0.020714 | -0.082108 | -0.020671
28 | 30 | 0.69763 | 0.44648 | 1.1715e-09 | 0 | 0 | 0 | 0 | 0 | 1 | -90 | 90 | -0.084927 | -0.021404 | 0.084982 | 0.021439
29 | 31 | 0.14926 | 0.095529 | 2.5065e-10 | 0 | 0 | 0 | 0 | 0 | 1 | -90 | 90 | 0.080069 | 0.02016 | -0.080059 | -0.020154
30 | 32 | 0.33257 | 0.21284 | 5.5847e-10 | 0 | 0 | 0 | 0 | 0 | 1 | -90 | 90 | -0.087612 | -0.022098 | 0.08764 | 0.022116
32 | 54 | 1.1745 | 0.75168 | 1.9723e-09 | 0 | 0 | 0 | 0 | 0 | 1 | -90 | 90 | -0.089997 | -0.022706 | 0.090101 | 0.022773
54 | 55 | 1.707 | 1.0925 | 2.8666e-09 | 0 | 0 | 0 | 0 | 0 | 1 | -90 | 90 | 0.030917 | 0.0077572 | -0.030899 | -0.0077461
54 | 56 | 1.0421 | 0.66696 | 1.75e-09 | 0 | 0 | 0 | 0 | 0 | 1 | -90 | 90 | -0.12102 | -0.03053 | 0.12118 | 0.030636
55 | 58 | 0.16827 | 0.10769 | 2.8258e-10 | 0 | 0 | 0 | 0 | 0 | 1 | -90 | 90 | 0.013355 | 0.003347 | -0.013355 | -0.0033468
55 | 57 | 1.1242 | 0.71949 | 1.8878e-09 | 0 | 0 | 0 | 0 | 0 | 1 | -90 | 90 | 0.017544 | 0.0043991 | -0.01754 | -0.0043968
56 | 48 | 1.7679 | 1.1315 | 2.9688e-09 | 0 | 0 | 0 | 0 | 0 | 1 | -90 | 90 | -0.12311 | -0.031119 | 0.1234 | 0.031305
33 | 34 | 0.0078932 | 0.0050516 | 1.3255e-11 | 0 | 0 | 0 | 0 | 0 | 1 | -90 | 90 | 0.0012249 | 0.00030698 | -0.0012249 | -0.00030698
33 | 35 | 0.047409 | 0.030341 | 7.9612e-11 | 0 | 0 | 0 | 0 | 0 | 1 | -90 | 90 | -0.0026844 | -0.00067278 | 0.0026844 | 0.00067277
35 | 37 | 0.94851 | 0.60705 | 1.5928e-09 | 0 | 0 | 0 | 0 | 0 | 1 | -90 | 90 | -0.0064127 | -0.0016072 | 0.0064131 | 0.0016073
37 | 52 | 2.9649 | 1.8975 | 4.9788e-09 | 0 | 0 | 0 | 0 | 0 | 1 | -90 | 90 | -0.0087673 | -0.0021973 | 0.0087698 | 0.0021984
52 | 53 | 0.96197 | 0.61566 | 1.6154e-09 | 0 | 0 | 0 | 0 | 0 | 1 | -90 | 90 | -0.011594 | -0.0029062 | 0.011595 | 0.002907
53 | 57 | 0.0013107 | 0.00083882 | 2.201e-12 | 0 | 0 | 0 | 0 | 0 | 1 | -90 | 90 | -0.014274 | -0.0035784 | 0.014274 | 0.0035784
45 | 47 | 0.57465 | 0.36778 | 9.65e-10 | 0 | 0 | 0 | 0 | 0 | 1 | -90 | 90 | 0.12971 | 0.033025 | -0.1296 | -0.032958
43 | 49 | 1.0676 | 0.68328 | 1.7928e-09 | 0 | 0 | 0 | 0 | 0 | 1 | -90 | 90 | 0.0091913 | 0.0023038 | -0.0091903 | -0.0023033
47 | 48 | 1.4664 | 0.93847 | 2.4624e-09 | 0 | 0 | 0 | 0 | 0 | 1 | -90 | 90 | 0.12695 | 0.032294 | -0.1267 | -0.032131
58 | 59 | 1.1546 | 0.73894 | 1.9389e-09 | 0 | 0 | 0 | 0 | 0 | 1 | -90 | 90 | 0.0097661 | 0.0024474 | -0.0097649 | -0.0024468
59 | 60 | 0.43647 | 0.27934 | 7.3295e-10 | 0 | 0 | 0 | 0 | 0 | 1 | -90 | 90 | 0.0069586 | 0.0017435 | -0.0069584 | -0.0017434
60 | 61 | 0.46006 | 0.29444 | 7.7257e-10 | 0 | 0 | 0 | 0 | 0 | 1 | -90 | 90 | 0.0054939 | 0.0013764 | -0.0054938 | -0.0013764
61 | 63 | 1.2736 | 0.8151 | 2.1387e-09 | 0 | 0 | 0 | 0 | 0 | 1 | -90 | 90 | 0.0046587 | 0.0011671 | -0.0046584 | -0.0011671
63 | 64 | 1.3828 | 0.885 | 2.3221e-09 | 0 | 0 | 0 | 0 | 0 | 1 | -90 | 90 | 0.0046584 | 0.0011671 | -0.0046581 | -0.0011671
64 | 66 | 3.8794 | 2.4828 | 6.5145e-09 | 0 | 0 | 0 | 0 | 0 | 1 | -90 | 90 | 0.0046581 | 0.0011671 | -0.0046572 | -0.0011672
66 | 65 | 0.35681 | 0.22836 | 5.9917e-10 | 0 | 0 | 0 | 0 | 0 | 1 | -90 | 90 | 0.0022277 | 0.00055826 | -0.0022276 | -0.0005583