## bus_data
BUS_I | BUS_TYPE | Pd | Qd | Gs | Bs | area | Vm | Va | baseKV | zone | Vmax | Vmin
1 | 1 | 0.00073285 | 0.00018367 | 0 | 0 | 1 | 0.98001 | -0.38388 | 0.4 | 1 | 1.1 | 0.9
2 | 1 | 0 | 0 | 0 | 0 | 1 | 0.98006 | -0.38279 | 0.4 | 1 | 1.1 | 0.9
3 | 1 | 0 | 0 | 0 | 0 | 1 | 0.98009 | -0.38228 | 0.4 | 1 | 1.1 | 0.9
13 | 1 | 0 | 0 | 0 | 0 | 1 | 0.98048 | -0.37459 | 0.4 | 1 | 1.1 | 0.9
209 | 1 | 0.00047729 | 0.00011962 | 0 | 0 | 1 | 0.97911 | -0.40158 | 0.4 | 1 | 1.1 | 0.9
218 | 1 | 0.001719 | 0.00043082 | 0 | 0 | 1 | 0.98043 | -0.37568 | 0.4 | 1 | 1.1 | 0.9
10 | 1 | 0 | 0 | 0 | 0 | 1 | 0.98082 | -0.36803 | 0.4 | 1 | 1.1 | 0.9
8 | 1 | 0.00057841 | 0.00014496 | 0 | 0 | 1 | 0.9813 | -0.35865 | 0.4 | 1 | 1.1 | 0.9
7 | 1 | 0.0018846 | 0.00047232 | 0 | 0 | 1 | 0.97883 | -0.40705 | 0.4 | 1 | 1.1 | 0.9
4 | 1 | 0.003009 | 0.00075412 | 0 | 0 | 1 | 0.97846 | -0.41433 | 0.4 | 1 | 1.1 | 0.9
5 | 1 | 0.00022988 | 5.7613e-05 | 0 | 0 | 1 | 0.97843 | -0.4148 | 0.4 | 1 | 1.1 | 0.9
6 | 1 | 0.00082089 | 0.00020573 | 0 | 0 | 1 | 0.97857 | -0.41213 | 0.4 | 1 | 1.1 | 0.9
21 | 1 | 0 | 0 | 0 | 0 | 1 | 0.97835 | -0.41647 | 0.4 | 1 | 1.1 | 0.9
212 | 1 | 0.00033326 | 8.3523e-05 | 0 | 0 | 1 | 0.97811 | -0.4212 | 0.4 | 1 | 1.1 | 0.9
20 | 1 | 0.0018505 | 0.00046379 | 0 | 0 | 1 | 0.97827 | -0.41791 | 0.4 | 1 | 1.1 | 0.9
216 | 1 | 0.00067507 | 0.00016919 | 0 | 0 | 1 | 0.97791 | -0.42516 | 0.4 | 1 | 1.1 | 0.9
217 | 1 | 0.00050152 | 0.00012569 | 0 | 0 | 1 | 0.97791 | -0.42512 | 0.4 | 1 | 1.1 | 0.9
214 | 1 | 0.0037338 | 0.00093577 | 0 | 0 | 1 | 0.97802 | -0.42298 | 0.4 | 1 | 1.1 | 0.9
210 | 1 | 0.00023031 | 5.772e-05 | 0 | 0 | 1 | 0.9781 | -0.42139 | 0.4 | 1 | 1.1 | 0.9
211 | 1 | 0.00033326 | 8.3523e-05 | 0 | 0 | 1 | 0.97809 | -0.4215 | 0.4 | 1 | 1.1 | 0.9
213 | 1 | 0.00042788 | 0.00010724 | 0 | 0 | 1 | 0.97809 | -0.42161 | 0.4 | 1 | 1.1 | 0.9
9 | 1 | 0.0028532 | 0.00071508 | 0 | 0 | 1 | 0.98225 | -0.33997 | 0.4 | 1 | 1.1 | 0.9
11 | 1 | 0.0060529 | 0.001517 | 0 | 0 | 1 | 0.98287 | -0.32782 | 0.4 | 1 | 1.1 | 0.9
72 | 1 | 0 | 0 | 0 | 0 | 1 | 0.98348 | -0.31605 | 0.4 | 1 | 1.1 | 0.9
73 | 1 | 0.0025353 | 0.0006354 | 0 | 0 | 1 | 0.98116 | -0.36105 | 0.4 | 1 | 1.1 | 0.9
74 | 1 | 0.010332 | 0.0025894 | 0 | 0 | 1 | 0.98672 | -0.25329 | 0.4 | 1 | 1.1 | 0.9
14 | 1 | 0.0033398 | 0.00083704 | 0 | 0 | 1 | 0.97673 | -0.44748 | 0.4 | 1 | 1.1 | 0.9
15 | 1 | 0.0069139 | 0.0017328 | 0 | 0 | 1 | 0.97654 | -0.45119 | 0.4 | 1 | 1.1 | 0.9
16 | 1 | 0 | 0 | 0 | 0 | 1 | 0.97701 | -0.44199 | 0.4 | 1 | 1.1 | 0.9
18 | 1 | 0 | 0 | 0 | 0 | 1 | 0.97721 | -0.43798 | 0.4 | 1 | 1.1 | 0.9
19 | 1 | 0.0035303 | 0.00088478 | 0 | 0 | 1 | 0.97644 | -0.45323 | 0.4 | 1 | 1.1 | 0.9
91 | 1 | 0.0013995 | 0.00035074 | 0 | 0 | 1 | 0.97807 | -0.42113 | 0.4 | 1 | 1.1 | 0.9
106 | 1 | 0 | 0 | 0 | 0 | 1 | 0.97523 | -0.47683 | 0.4 | 1 | 1.1 | 0.9
40 | 1 | 0 | 0 | 0 | 0 | 1 | 0.98814 | -0.22692 | 0.4 | 1 | 1.1 | 0.9
49 | 1 | 0.0011712 | 0.00029353 | 0 | 0 | 1 | 0.9881 | -0.22757 | 0.4 | 1 | 1.1 | 0.9
38 | 1 | 0 | 0 | 0 | 0 | 1 | 0.98816 | -0.22652 | 0.4 | 1 | 1.1 | 0.9
89 | 1 | 0 | 0 | 0 | 0 | 1 | 0.97816 | -0.41942 | 0.4 | 1 | 1.1 | 0.9
100 | 1 | 0 | 0 | 0 | 0 | 1 | 0.9748 | -0.48528 | 0.4 | 1 | 1.1 | 0.9
23 | 1 | 0.0066816 | 0.0016746 | 0 | 0 | 1 | 0.98786 | -0.23236 | 0.4 | 1 | 1.1 | 0.9
24 | 1 | 0.001175 | 0.00029449 | 0 | 0 | 1 | 0.98825 | -0.2248 | 0.4 | 1 | 1.1 | 0.9
25 | 1 | 0.0019165 | 0.00048033 | 0 | 0 | 1 | 0.98784 | -0.23268 | 0.4 | 1 | 1.1 | 0.9
26 | 1 | 0 | 0 | 0 | 0 | 1 | 0.98845 | -0.22077 | 0.4 | 1 | 1.1 | 0.9
35 | 1 | 0.003636 | 0.00091127 | 0 | 0 | 1 | 0.98864 | -0.21719 | 0.4 | 1 | 1.1 | 0.9
30 | 1 | 0 | 0 | 0 | 0 | 1 | 0.98825 | -0.22476 | 0.4 | 1 | 1.1 | 0.9
33 | 1 | 0 | 0 | 0 | 0 | 1 | 0.98989 | -0.19284 | 0.4 | 1 | 1.1 | 0.9
39 | 1 | 0.004607 | 0.0011546 | 0 | 0 | 1 | 0.98821 | -0.22557 | 0.4 | 1 | 1.1 | 0.9
29 | 1 | 0.0016909 | 0.00042378 | 0 | 0 | 1 | 0.98814 | -0.22683 | 0.4 | 1 | 1.1 | 0.9
27 | 1 | 0.0018422 | 0.00046171 | 0 | 0 | 1 | 0.98814 | -0.22689 | 0.4 | 1 | 1.1 | 0.9
28 | 1 | 0.00093247 | 0.0002337 | 0 | 0 | 1 | 0.98812 | -0.22719 | 0.4 | 1 | 1.1 | 0.9
31 | 1 | 0.003964 | 0.00099346 | 0 | 0 | 1 | 0.98938 | -0.20278 | 0.4 | 1 | 1.1 | 0.9
32 | 1 | 0.0042487 | 0.0010648 | 0 | 0 | 1 | 0.98931 | -0.20412 | 0.4 | 1 | 1.1 | 0.9
34 | 1 | 0.0016657 | 0.00041745 | 0 | 0 | 1 | 0.98893 | -0.21141 | 0.4 | 1 | 1.1 | 0.9
36 | 1 | 0.0026978 | 0.00067612 | 0 | 0 | 1 | 0.99183 | -0.15523 | 0.4 | 1 | 1.1 | 0.9
47 | 1 | 0.0038941 | 0.00097596 | 0 | 0 | 1 | 0.98868 | -0.21644 | 0.4 | 1 | 1.1 | 0.9
50 | 1 | 0 | 0 | 0 | 0 | 1 | 0.99241 | -0.14402 | 0.4 | 1 | 1.1 | 0.9
48 | 1 | 0.0066795 | 0.001674 | 0 | 0 | 1 | 0.98819 | -0.22589 | 0.4 | 1 | 1.1 | 0.9
51 | 1 | 0.0059285 | 0.0014858 | 0 | 0 | 1 | 0.99142 | -0.16302 | 0.4 | 1 | 1.1 | 0.9
44 | 1 | 0 | 0 | 0 | 0 | 1 | 0.99358 | -0.12167 | 0.4 | 1 | 1.1 | 0.9
37 | 1 | 0.0012127 | 0.00030394 | 0 | 0 | 1 | 0.98813 | -0.22711 | 0.4 | 1 | 1.1 | 0.9
41 | 1 | 0.0025969 | 0.00065084 | 0 | 0 | 1 | 0.98792 | -0.23006 | 0.4 | 1 | 1.1 | 0.9
42 | 1 | 0.0020444 | 0.00051237 | 0 | 0 | 1 | 0.98818 | -0.22502 | 0.4 | 1 | 1.1 | 0.9
43 | 1 | 0 | 0 | 0 | 0 | 1 | 0.98402 | -0.30531 | 0.4 | 1 | 1.1 | 0.9
45 | 1 | 0.0031465 | 0.00078859 | 0 | 0 | 1 | 0.98367 | -0.31214 | 0.4 | 1 | 1.1 | 0.9
46 | 1 | 0.0026404 | 0.00066175 | 0 | 0 | 1 | 0.98312 | -0.32283 | 0.4 | 1 | 1.1 | 0.9
64 | 1 | 0 | 0 | 0 | 0 | 1 | 0.99625 | -0.070862 | 0.4 | 1 | 1.1 | 0.9
52 | 1 | 0.0025633 | 0.00064243 | 0 | 0 | 1 | 0.98335 | -0.31841 | 0.4 | 1 | 1.1 | 0.9
205 | 1 | 0.0033031 | 0.00082782 | 0 | 0 | 1 | 0.98135 | -0.35708 | 0.4 | 1 | 1.1 | 0.9
66 | 1 | 0 | 0 | 0 | 0 | 1 | 0.99581 | -0.079376 | 0.4 | 1 | 1.1 | 0.9
62 | 1 | 0.0060455 | 0.0015152 | 0 | 0 | 1 | 0.99961 | -0.0073115 | 0.4 | 1 | 1.1 | 0.9
53 | 1 | 0 | 0 | 0 | 0 | 1 | 0.98243 | -0.33647 | 0.4 | 1 | 1.1 | 0.9
204 | 1 | 0.0019031 | 0.00047696 | 0 | 0 | 1 | 0.98132 | -0.35775 | 0.4 | 1 | 1.1 | 0.9
54 | 1 | 0.0055255 | 0.0013848 | 0 | 0 | 1 | 0.98814 | -0.22689 | 0.4 | 1 | 1.1 | 0.9
56 | 1 | 0.0075348 | 0.0018884 | 0 | 0 | 1 | 0.98947 | -0.20031 | 0.4 | 1 | 1.1 | 0.9
55 | 1 | 0.0064368 | 0.0016132 | 0 | 0 | 1 | 0.98934 | -0.20277 | 0.4 | 1 | 1.1 | 0.9
61 | 1 | 0.0019731 | 0.0004945 | 0 | 0 | 1 | 0.98208 | -0.34315 | 0.4 | 1 | 1.1 | 0.9
60 | 1 | 0.0037878 | 0.0009493 | 0 | 0 | 1 | 0.98237 | -0.3375 | 0.4 | 1 | 1.1 | 0.9
195 | 1 | 0.001611 | 0.00040375 | 0 | 0 | 1 | 0.98152 | -0.35407 | 0.4 | 1 | 1.1 | 0.9
57 | 1 | 0 | 0 | 0 | 0 | 1 | 0.98552 | -0.27638 | 0.4 | 1 | 1.1 | 0.9
58 | 1 | 0.0075963 | 0.0019038 | 0 | 0 | 1 | 0.98537 | -0.27917 | 0.4 | 1 | 1.1 | 0.9
59 | 1 | 0 | 0 | 0 | 0 | 1 | 0.9817 | -0.35035 | 0.4 | 1 | 1.1 | 0.9
90 | 1 | 0.010181 | 0.0025516 | 0 | 0 | 1 | 0.98151 | -0.35417 | 0.4 | 1 | 1.1 | 0.9
88 | 1 | 0.0038024 | 0.00095297 | 0 | 0 | 1 | 0.97994 | -0.38471 | 0.4 | 1 | 1.1 | 0.9
75 | 1 | 0 | 0 | 0 | 0 | 1 | 0.97292 | -0.52256 | 0.4 | 1 | 1.1 | 0.9
76 | 1 | 0.0059285 | 0.0014858 | 0 | 0 | 1 | 0.97356 | -0.50999 | 0.4 | 1 | 1.1 | 0.9
77 | 1 | 0.012992 | 0.003256 | 0 | 0 | 1 | 0.97245 | -0.53203 | 0.4 | 1 | 1.1 | 0.9
194 | 1 | 0 | 0 | 0 | 0 | 1 | 0.98138 | -0.35698 | 0.4 | 1 | 1.1 | 0.9
63 | 1 | 0.0026278 | 0.00065859 | 0 | 0 | 1 | 0.99991 | -0.0016194 | 0.4 | 1 | 1.1 | 0.9
65 | 3 | 0.010538 | 0.002641 | 0 | 0 | 1 | 1 | 0 | 0.4 | 1 | 1.1 | 0.9
85 | 1 | 0.0022141 | 0.00055491 | 0 | 0 | 1 | 0.99807 | -0.03649 | 0.4 | 1 | 1.1 | 0.9
119 | 1 | 0.0032355 | 0.00081089 | 0 | 0 | 1 | 0.99537 | -0.087944 | 0.4 | 1 | 1.1 | 0.9
86 | 1 | 0.0033484 | 0.0008392 | 0 | 0 | 1 | 0.9978 | -0.041571 | 0.4 | 1 | 1.1 | 0.9
120 | 1 | 0 | 0 | 0 | 0 | 1 | 0.99516 | -0.091967 | 0.4 | 1 | 1.1 | 0.9
67 | 1 | 0.0055381 | 0.001388 | 0 | 0 | 1 | 0.9942 | -0.1102 | 0.4 | 1 | 1.1 | 0.9
68 | 1 | 0.0017614 | 0.00044144 | 0 | 0 | 1 | 0.99531 | -0.088889 | 0.4 | 1 | 1.1 | 0.9
69 | 1 | 0.0036782 | 0.00092185 | 0 | 0 | 1 | 0.99419 | -0.11036 | 0.4 | 1 | 1.1 | 0.9
70 | 1 | 0 | 0 | 0 | 0 | 1 | 0.99542 | -0.086862 | 0.4 | 1 | 1.1 | 0.9
71 | 1 | 0 | 0 | 0 | 0 | 1 | 0.99301 | -0.13285 | 0.4 | 1 | 1.1 | 0.9
101 | 1 | 0.0030628 | 0.0007676 | 0 | 0 | 1 | 0.99444 | -0.10568 | 0.4 | 1 | 1.1 | 0.9
87 | 1 | 0.0019382 | 0.00048577 | 0 | 0 | 1 | 0.99642 | -0.06788 | 0.4 | 1 | 1.1 | 0.9
145 | 1 | 0.0036267 | 0.00090893 | 0 | 0 | 1 | 0.99278 | -0.13734 | 0.4 | 1 | 1.1 | 0.9
94 | 1 | 0 | 0 | 0 | 0 | 1 | 0.9893 | -0.20371 | 0.4 | 1 | 1.1 | 0.9
115 | 1 | 0 | 0 | 0 | 0 | 1 | 0.9924 | -0.14505 | 0.4 | 1 | 1.1 | 0.9
132 | 1 | 0 | 0 | 0 | 0 | 1 | 0.9923 | -0.14653 | 0.4 | 1 | 1.1 | 0.9
81 | 1 | 0.0060532 | 0.0015171 | 0 | 0 | 1 | 0.98072 | -0.36966 | 0.4 | 1 | 1.1 | 0.9
82 | 1 | 0 | 0 | 0 | 0 | 1 | 0.97871 | -0.40887 | 0.4 | 1 | 1.1 | 0.9
78 | 1 | 0.0076848 | 0.001926 | 0 | 0 | 1 | 0.97392 | -0.50298 | 0.4 | 1 | 1.1 | 0.9
107 | 1 | 0.0076811 | 0.0019251 | 0 | 0 | 1 | 0.97215 | -0.53787 | 0.4 | 1 | 1.1 | 0.9
79 | 1 | 0.0037014 | 0.00092765 | 0 | 0 | 1 | 0.97478 | -0.48607 | 0.4 | 1 | 1.1 | 0.9
80 | 1 | 0.0066384 | 0.0016637 | 0 | 0 | 1 | 0.97513 | -0.47918 | 0.4 | 1 | 1.1 | 0.9
93 | 1 | 0 | 0 | 0 | 0 | 1 | 0.97559 | -0.46999 | 0.4 | 1 | 1.1 | 0.9
84 | 1 | 0.013115 | 0.0032869 | 0 | 0 | 1 | 0.97683 | -0.44562 | 0.4 | 1 | 1.1 | 0.9
83 | 1 | 0.002928 | 0.00073384 | 0 | 0 | 1 | 0.97841 | -0.41478 | 0.4 | 1 | 1.1 | 0.9
102 | 1 | 0.013114 | 0.0032866 | 0 | 0 | 1 | 0.97819 | -0.41911 | 0.4 | 1 | 1.1 | 0.9
92 | 1 | 0.01351 | 0.0033859 | 0 | 0 | 1 | 0.97669 | -0.44824 | 0.4 | 1 | 1.1 | 0.9
104 | 1 | 0.013507 | 0.0033853 | 0 | 0 | 1 | 0.97537 | -0.47435 | 0.4 | 1 | 1.1 | 0.9
105 | 1 | 0.0097872 | 0.0024529 | 0 | 0 | 1 | 0.97502 | -0.48114 | 0.4 | 1 | 1.1 | 0.9
95 | 1 | 0.003916 | 0.00098145 | 0 | 0 | 1 | 0.97307 | -0.51945 | 0.4 | 1 | 1.1 | 0.9
96 | 1 | 0.003984 | 0.00099848 | 0 | 0 | 1 | 0.97273 | -0.52619 | 0.4 | 1 | 1.1 | 0.9
97 | 1 | 0.0016761 | 0.00042007 | 0 | 0 | 1 | 0.97359 | -0.50914 | 0.4 | 1 | 1.1 | 0.9
98 | 1 | 0 | 0 | 0 | 0 | 1 | 0.97249 | -0.53099 | 0.4 | 1 | 1.1 | 0.9
103 | 1 | 0.01351 | 0.0033859 | 0 | 0 | 1 | 0.97173 | -0.54587 | 0.4 | 1 | 1.1 | 0.9
117 | 1 | 0.0025566 | 0.00064075 | 0 | 0 | 1 | 0.99177 | -0.15725 | 0.4 | 1 | 1.1 | 0.9
113 | 1 | 0.0021823 | 0.00054693 | 0 | 0 | 1 | 0.99228 | -0.14734 | 0.4 | 1 | 1.1 | 0.9
108 | 1 | 0.0020976 | 0.00052571 | 0 | 0 | 1 | 0.98613 | -0.26662 | 0.4 | 1 | 1.1 | 0.9
109 | 1 | 0.0021028 | 0.00052701 | 0 | 0 | 1 | 0.98629 | -0.26352 | 0.4 | 1 | 1.1 | 0.9
110 | 1 | 0 | 0 | 0 | 0 | 1 | 0.98605 | -0.26824 | 0.4 | 1 | 1.1 | 0.9
111 | 1 | 0.00096382 | 0.00024156 | 0 | 0 | 1 | 0.98656 | -0.25835 | 0.4 | 1 | 1.1 | 0.9
112 | 1 | 0.0023651 | 0.00059275 | 0 | 0 | 1 | 0.98594 | -0.27041 | 0.4 | 1 | 1.1 | 0.9
135 | 1 | 0.0013444 | 0.00033694 | 0 | 0 | 1 | 0.9869 | -0.25165 | 0.4 | 1 | 1.1 | 0.9
133 | 1 | 0.001808 | 0.00045312 | 0 | 0 | 1 | 0.9869 | -0.25156 | 0.4 | 1 | 1.1 | 0.9
118 | 1 | 0.0024912 | 0.00062435 | 0 | 0 | 1 | 0.9865 | -0.25941 | 0.4 | 1 | 1.1 | 0.9
167 | 1 | 0.0017252 | 0.00043236 | 0 | 0 | 1 | 0.98589 | -0.27133 | 0.4 | 1 | 1.1 | 0.9
134 | 1 | 0 | 0 | 0 | 0 | 1 | 0.98722 | -0.24541 | 0.4 | 1 | 1.1 | 0.9
170 | 1 | 0.0017255 | 0.00043245 | 0 | 0 | 1 | 0.97216 | -0.53737 | 0.4 | 1 | 1.1 | 0.9
171 | 1 | 0.00132 | 0.00033082 | 0 | 0 | 1 | 0.97222 | -0.53634 | 0.4 | 1 | 1.1 | 0.9
114 | 1 | 0.0027539 | 0.00069019 | 0 | 0 | 1 | 0.99217 | -0.14945 | 0.4 | 1 | 1.1 | 0.9
116 | 1 | 0.0027586 | 0.00069138 | 0 | 0 | 1 | 0.99216 | -0.14967 | 0.4 | 1 | 1.1 | 0.9
126 | 1 | 0 | 0 | 0 | 0 | 1 | 0.99126 | -0.16699 | 0.4 | 1 | 1.1 | 0.9
137 | 1 | 0.0033791 | 0.00084687 | 0 | 0 | 1 | 0.99021 | -0.18743 | 0.4 | 1 | 1.1 | 0.9
124 | 1 | 0.0024073 | 0.00060331 | 0 | 0 | 1 | 0.99117 | -0.16884 | 0.4 | 1 | 1.1 | 0.9
136 | 1 | 0.0033959 | 0.00085108 | 0 | 0 | 1 | 0.98731 | -0.24376 | 0.4 | 1 | 1.1 | 0.9
121 | 1 | 0.001688 | 0.00042306 | 0 | 0 | 1 | 0.99509 | -0.093319 | 0.4 | 1 | 1.1 | 0.9
122 | 1 | 0.0015647 | 0.00039215 | 0 | 0 | 1 | 0.99508 | -0.093539 | 0.4 | 1 | 1.1 | 0.9
138 | 1 | 0.0027528 | 0.00068992 | 0 | 0 | 1 | 0.99451 | -0.10444 | 0.4 | 1 | 1.1 | 0.9
178 | 1 | 0.0017709 | 0.00044382 | 0 | 0 | 1 | 0.99505 | -0.094033 | 0.4 | 1 | 1.1 | 0.9
139 | 1 | 0.0012239 | 0.00030675 | 0 | 0 | 1 | 0.99426 | -0.10931 | 0.4 | 1 | 1.1 | 0.9
123 | 1 | 0.0021248 | 0.00053253 | 0 | 0 | 1 | 0.99113 | -0.1696 | 0.4 | 1 | 1.1 | 0.9
125 | 1 | 0.0018946 | 0.00047484 | 0 | 0 | 1 | 0.9911 | -0.17008 | 0.4 | 1 | 1.1 | 0.9
148 | 1 | 0 | 0 | 0 | 0 | 1 | 0.98894 | -0.21202 | 0.4 | 1 | 1.1 | 0.9
127 | 1 | 0.0023077 | 0.00057836 | 0 | 0 | 1 | 0.99135 | -0.16504 | 0.4 | 1 | 1.1 | 0.9
128 | 1 | 0.004641 | 0.0011631 | 0 | 0 | 1 | 0.99141 | -0.16387 | 0.4 | 1 | 1.1 | 0.9
129 | 1 | 0.0021508 | 0.00053904 | 0 | 0 | 1 | 0.99114 | -0.16901 | 0.4 | 1 | 1.1 | 0.9
130 | 1 | 0.0062242 | 0.0015599 | 0 | 0 | 1 | 0.99178 | -0.15659 | 0.4 | 1 | 1.1 | 0.9
131 | 1 | 0.0031374 | 0.00078631 | 0 | 0 | 1 | 0.99112 | -0.16946 | 0.4 | 1 | 1.1 | 0.9
153 | 1 | 0.0029775 | 0.00074624 | 0 | 0 | 1 | 0.99095 | -0.17272 | 0.4 | 1 | 1.1 | 0.9
150 | 1 | 0 | 0 | 0 | 0 | 1 | 0.98804 | -0.2294 | 0.4 | 1 | 1.1 | 0.9
151 | 1 | 0.0021804 | 0.00054647 | 0 | 0 | 1 | 0.98797 | -0.23086 | 0.4 | 1 | 1.1 | 0.9
152 | 1 | 0 | 0 | 0 | 0 | 1 | 0.98817 | -0.22704 | 0.4 | 1 | 1.1 | 0.9
149 | 1 | 0 | 0 | 0 | 0 | 1 | 0.98883 | -0.21419 | 0.4 | 1 | 1.1 | 0.9
146 | 1 | 0.0019346 | 0.00048486 | 0 | 0 | 1 | 0.98889 | -0.21288 | 0.4 | 1 | 1.1 | 0.9
142 | 1 | 0 | 0 | 0 | 0 | 1 | 0.99396 | -0.11506 | 0.4 | 1 | 1.1 | 0.9
144 | 1 | 0.0021848 | 0.00054755 | 0 | 0 | 1 | 0.9939 | -0.11622 | 0.4 | 1 | 1.1 | 0.9
140 | 1 | 0.0011201 | 0.00028072 | 0 | 0 | 1 | 0.99381 | -0.11801 | 0.4 | 1 | 1.1 | 0.9
141 | 1 | 0.002456 | 0.00061553 | 0 | 0 | 1 | 0.99359 | -0.12228 | 0.4 | 1 | 1.1 | 0.9
143 | 1 | 0 | 0 | 0 | 0 | 1 | 0.99299 | -0.13384 | 0.4 | 1 | 1.1 | 0.9
157 | 1 | 0.0018576 | 0.00046555 | 0 | 0 | 1 | 0.99291 | -0.13547 | 0.4 | 1 | 1.1 | 0.9
154 | 1 | 0.0031929 | 0.00080022 | 0 | 0 | 1 | 0.9929 | -0.13572 | 0.4 | 1 | 1.1 | 0.9
168 | 1 | 0.0020053 | 0.00050258 | 0 | 0 | 1 | 0.99284 | -0.13686 | 0.4 | 1 | 1.1 | 0.9
155 | 1 | 0.0019517 | 0.00048914 | 0 | 0 | 1 | 0.99282 | -0.13719 | 0.4 | 1 | 1.1 | 0.9
147 | 1 | 0.0012744 | 0.0003194 | 0 | 0 | 1 | 0.98887 | -0.21328 | 0.4 | 1 | 1.1 | 0.9
219 | 1 | 0.0040985 | 0.0010272 | 0 | 0 | 1 | 0.98876 | -0.21539 | 0.4 | 1 | 1.1 | 0.9
220 | 1 | 0 | 0 | 0 | 0 | 1 | 0.98869 | -0.21676 | 0.4 | 1 | 1.1 | 0.9
222 | 1 | 0.0013617 | 0.00034128 | 0 | 0 | 1 | 0.98867 | -0.21714 | 0.4 | 1 | 1.1 | 0.9
161 | 1 | 0.0029078 | 0.00072875 | 0 | 0 | 1 | 0.98785 | -0.23318 | 0.4 | 1 | 1.1 | 0.9
221 | 1 | 0.0017109 | 0.0004288 | 0 | 0 | 1 | 0.98813 | -0.2277 | 0.4 | 1 | 1.1 | 0.9
156 | 1 | 0 | 0 | 0 | 0 | 1 | 0.9927 | -0.13949 | 0.4 | 1 | 1.1 | 0.9
159 | 1 | 0.0018905 | 0.00047381 | 0 | 0 | 1 | 0.99266 | -0.14033 | 0.4 | 1 | 1.1 | 0.9
158 | 1 | 0.0015893 | 0.00039833 | 0 | 0 | 1 | 0.99258 | -0.14184 | 0.4 | 1 | 1.1 | 0.9
169 | 1 | 0.0022486 | 0.00056356 | 0 | 0 | 1 | 0.99284 | -0.13687 | 0.4 | 1 | 1.1 | 0.9
160 | 1 | 0.0015322 | 0.000384 | 0 | 0 | 1 | 0.99257 | -0.14208 | 0.4 | 1 | 1.1 | 0.9
162 | 1 | 0.0025677 | 0.00064352 | 0 | 0 | 1 | 0.97692 | -0.44362 | 0.4 | 1 | 1.1 | 0.9
163 | 1 | 0.0034682 | 0.00086922 | 0 | 0 | 1 | 0.97755 | -0.4314 | 0.4 | 1 | 1.1 | 0.9
164 | 1 | 0.0032643 | 0.00081812 | 0 | 0 | 1 | 0.97651 | -0.45171 | 0.4 | 1 | 1.1 | 0.9
165 | 1 | 0.00089358 | 0.00022395 | 0 | 0 | 1 | 0.97849 | -0.41291 | 0.4 | 1 | 1.1 | 0.9
166 | 1 | 0.0015938 | 0.00039944 | 0 | 0 | 1 | 0.97553 | -0.47106 | 0.4 | 1 | 1.1 | 0.9
179 | 1 | 0.002519 | 0.00063132 | 0 | 0 | 1 | 0.97882 | -0.40641 | 0.4 | 1 | 1.1 | 0.9
177 | 1 | 0.0035854 | 0.00089859 | 0 | 0 | 1 | 0.97544 | -0.47284 | 0.4 | 1 | 1.1 | 0.9
180 | 1 | 0 | 0 | 0 | 0 | 1 | 0.97929 | -0.39738 | 0.4 | 1 | 1.1 | 0.9
175 | 1 | 0.0032156 | 0.0008059 | 0 | 0 | 1 | 0.97461 | -0.48913 | 0.4 | 1 | 1.1 | 0.9
172 | 1 | 0 | 0 | 0 | 0 | 1 | 0.97222 | -0.53624 | 0.4 | 1 | 1.1 | 0.9
185 | 1 | 0.0012446 | 0.00031192 | 0 | 0 | 1 | 0.97209 | -0.53883 | 0.4 | 1 | 1.1 | 0.9
181 | 1 | 0.0021406 | 0.00053648 | 0 | 0 | 1 | 0.97241 | -0.5325 | 0.4 | 1 | 1.1 | 0.9
207 | 1 | 0.0014249 | 0.00035712 | 0 | 0 | 1 | 0.97204 | -0.53979 | 0.4 | 1 | 1.1 | 0.9
182 | 1 | 0.0028909 | 0.00072452 | 0 | 0 | 1 | 0.97267 | -0.52729 | 0.4 | 1 | 1.1 | 0.9
173 | 1 | 0.0025224 | 0.00063218 | 0 | 0 | 1 | 0.97398 | -0.50159 | 0.4 | 1 | 1.1 | 0.9
174 | 1 | 0.003319 | 0.00083182 | 0 | 0 | 1 | 0.97376 | -0.50579 | 0.4 | 1 | 1.1 | 0.9
176 | 1 | 0 | 0 | 0 | 0 | 1 | 0.97331 | -0.51469 | 0.4 | 1 | 1.1 | 0.9
184 | 1 | 0.0035912 | 0.00090005 | 0 | 0 | 1 | 0.97308 | -0.51935 | 0.4 | 1 | 1.1 | 0.9
186 | 1 | 0.0025618 | 0.00064204 | 0 | 0 | 1 | 0.97323 | -0.51629 | 0.4 | 1 | 1.1 | 0.9
187 | 1 | 0.0022566 | 0.00056555 | 0 | 0 | 1 | 0.97314 | -0.518 | 0.4 | 1 | 1.1 | 0.9
202 | 1 | 0.001737 | 0.00043533 | 0 | 0 | 1 | 0.97923 | -0.39848 | 0.4 | 1 | 1.1 | 0.9
203 | 1 | 0.0024541 | 0.00061506 | 0 | 0 | 1 | 0.97923 | -0.39853 | 0.4 | 1 | 1.1 | 0.9
183 | 1 | 0.0034279 | 0.00085911 | 0 | 0 | 1 | 0.97249 | -0.53096 | 0.4 | 1 | 1.1 | 0.9
196 | 1 | 0.0016043 | 0.00040208 | 0 | 0 | 1 | 0.97248 | -0.53108 | 0.4 | 1 | 1.1 | 0.9
197 | 1 | 0.001123 | 0.00028146 | 0 | 0 | 1 | 0.97245 | -0.53176 | 0.4 | 1 | 1.1 | 0.9
206 | 1 | 0.0011883 | 0.00029781 | 0 | 0 | 1 | 0.97196 | -0.54134 | 0.4 | 1 | 1.1 | 0.9
188 | 1 | 0.0015534 | 0.00038933 | 0 | 0 | 1 | 0.98026 | -0.37891 | 0.4 | 1 | 1.1 | 0.9
189 | 1 | 0.0027498 | 0.00068916 | 0 | 0 | 1 | 0.98008 | -0.38246 | 0.4 | 1 | 1.1 | 0.9
190 | 1 | 0.0049853 | 0.0012494 | 0 | 0 | 1 | 0.98043 | -0.37552 | 0.4 | 1 | 1.1 | 0.9
191 | 1 | 0.0016851 | 0.00042233 | 0 | 0 | 1 | 0.98007 | -0.38252 | 0.4 | 1 | 1.1 | 0.9
192 | 1 | 0 | 0 | 0 | 0 | 1 | 0.98086 | -0.36714 | 0.4 | 1 | 1.1 | 0.9
201 | 1 | 0.0021246 | 0.00053248 | 0 | 0 | 1 | 0.98001 | -0.38375 | 0.4 | 1 | 1.1 | 0.9
193 | 1 | 0.0028323 | 0.00070984 | 0 | 0 | 1 | 0.98099 | -0.36461 | 0.4 | 1 | 1.1 | 0.9
200 | 1 | 0.0012906 | 0.00032346 | 0 | 0 | 1 | 0.97997 | -0.38452 | 0.4 | 1 | 1.1 | 0.9
198 | 1 | 0.0010202 | 0.0002557 | 0 | 0 | 1 | 0.97988 | -0.38639 | 0.4 | 1 | 1.1 | 0.9
199 | 1 | 0 | 0 | 0 | 0 | 1 | 0.97994 | -0.38518 | 0.4 | 1 | 1.1 | 0.9
208 | 1 | 0.0013824 | 0.00034645 | 0 | 0 | 1 | 0.97196 | -0.54143 | 0.4 | 1 | 1.1 | 0.9

## generator_data
GEN_BUS | PG | QG | QMAX | QMIN | VG | MBASE | GEN_STATUS | PMAX | PMIN
65 | 0.55452 | 0.14224 | 10 | -10 | 1 | 100 | 1 | 10 | 0

## branch_data
F_BUS | T_BUS | BR_R | BR_X | BR_B | RATE_A | RATE_B | RATE_C | TAP | SHIFT | BR_STATUS | ANGMIN | ANGMAX | P_in | Q_in | P_out | Q_out
1 | 2 | 6.3877 | 4.0881 | 1.0727e-08 | 0 | 0 | 0 | 0 | 0 | 1 | -90 | 90 | -0.00073284 | -0.00018367 | 0.00073288 | 0.00018267
2 | 3 | 2.9569 | 1.8924 | 4.9655e-09 | 0 | 0 | 0 | 0 | 0 | 1 | -90 | 90 | -0.00073288 | -0.00018267 | 0.00073289 | 0.0001822
3 | 13 | 2.1707 | 1.3893 | 3.6452e-09 | 0 | 0 | 0 | 0 | 0 | 1 | -90 | 90 | -0.015264 | -0.0038275 | 0.01527 | 0.0038307
3 | 209 | 5.7154 | 3.6579 | 9.5978e-09 | 0 | 0 | 0 | 0 | 0 | 1 | -90 | 90 | 0.014531 | 0.0036453 | -0.014518 | -0.0036376
13 | 218 | 2.7367 | 1.7515 | 4.5957e-09 | 0 | 0 | 0 | 0 | 0 | 1 | -90 | 90 | 0.001719 | 0.00043044 | -0.001719 | -0.00043083
13 | 10 | 1.6666 | 1.0666 | 2.7987e-09 | 0 | 0 | 0 | 0 | 0 | 1 | -90 | 90 | -0.016989 | -0.0042611 | 0.016994 | 0.0042643
209 | 7 | 1.6746 | 1.0717 | 2.8121e-09 | 0 | 0 | 0 | 0 | 0 | 1 | -90 | 90 | 0.01404 | 0.003518 | -0.014037 | -0.003516
10 | 8 | 2.3828 | 1.525 | 4.0013e-09 | 0 | 0 | 0 | 0 | 0 | 1 | -90 | 90 | -0.016994 | -0.0042642 | 0.017002 | 0.0042687
8 | 9 | 4.5945 | 2.9405 | 7.7154e-09 | 0 | 0 | 0 | 0 | 0 | 1 | -90 | 90 | -0.01758 | -0.0044137 | 0.017596 | 0.004423
7 | 6 | 1.7952 | 1.1489 | 3.0146e-09 | 0 | 0 | 0 | 0 | 0 | 1 | -90 | 90 | 0.012152 | 0.0030436 | -0.012149 | -0.003042
4 | 5 | 0.9712 | 0.62157 | 1.6309e-09 | 0 | 0 | 0 | 0 | 0 | 1 | -90 | 90 | 0.0020807 | 0.00052031 | -0.0020807 | -0.00052043
4 | 6 | 1.8483 | 1.1829 | 3.1039e-09 | 0 | 0 | 0 | 0 | 0 | 1 | -90 | 90 | -0.0050896 | -0.0012744 | 0.0050902 | 0.0012745
5 | 21 | 3.8601 | 2.4705 | 6.4822e-09 | 0 | 0 | 0 | 0 | 0 | 1 | -90 | 90 | 0.0018508 | 0.00046282 | -0.0018506 | -0.00046334
6 | 212 | 6.2329 | 3.9891 | 1.0467e-08 | 0 | 0 | 0 | 0 | 0 | 1 | -90 | 90 | 0.0062382 | 0.0015618 | -0.0062355 | -0.0015611
21 | 20 | 3.3481 | 2.1428 | 5.6223e-09 | 0 | 0 | 0 | 0 | 0 | 1 | -90 | 90 | 0.0018506 | 0.00046334 | -0.0018505 | -0.0004638
212 | 214 | 1.5533 | 0.99414 | 2.6085e-09 | 0 | 0 | 0 | 0 | 0 | 1 | -90 | 90 | 0.0049108 | 0.0012295 | -0.0049104 | -0.0012295
212 | 210 | 0.81654 | 0.52259 | 1.3712e-09 | 0 | 0 | 0 | 0 | 0 | 1 | -90 | 90 | 0.00099145 | 0.00024809 | -0.00099144 | -0.00024821
216 | 217 | 0.28077 | 0.17969 | 4.7149e-10 | 0 | 0 | 0 | 0 | 0 | 1 | -90 | 90 | -0.00067506 | -0.00016919 | 0.00067506 | 0.00016915
217 | 214 | 7.7804 | 4.9794 | 1.3065e-08 | 0 | 0 | 0 | 0 | 0 | 1 | -90 | 90 | -0.0011766 | -0.00029484 | 0.0011767 | 0.00029367
210 | 211 | 0.64289 | 0.41145 | 1.0796e-09 | 0 | 0 | 0 | 0 | 0 | 1 | -90 | 90 | 0.00076114 | 0.00019049 | -0.00076113 | -0.00019059
211 | 213 | 1.0995 | 0.70369 | 1.8464e-09 | 0 | 0 | 0 | 0 | 0 | 1 | -90 | 90 | 0.00042788 | 0.00010706 | -0.00042788 | -0.00010724
9 | 11 | 2.5768 | 1.6491 | 4.3271e-09 | 0 | 0 | 0 | 0 | 0 | 1 | -90 | 90 | -0.020449 | -0.005138 | 0.020461 | 0.0051452
11 | 72 | 1.9261 | 1.2327 | 3.2345e-09 | 0 | 0 | 0 | 0 | 0 | 1 | -90 | 90 | -0.026513 | -0.0066622 | 0.026528 | 0.0066715
72 | 73 | 2.3627 | 1.5121 | 3.9676e-09 | 0 | 0 | 0 | 0 | 0 | 1 | -90 | 90 | 0.082974 | 0.021027 | -0.082795 | -0.020913
72 | 74 | 2.5078 | 1.605 | 4.2113e-09 | 0 | 0 | 0 | 0 | 0 | 1 | -90 | 90 | -0.1095 | -0.027698 | 0.10983 | 0.02791
73 | 81 | 0.46513 | 0.29768 | 7.8107e-10 | 0 | 0 | 0 | 0 | 0 | 1 | -90 | 90 | 0.08026 | 0.020278 | -0.080227 | -0.020256
74 | 94 | 1.8203 | 1.165 | 3.0567e-09 | 0 | 0 | 0 | 0 | 0 | 1 | -90 | 90 | -0.12017 | -0.030499 | 0.12045 | 0.030682
14 | 15 | 2.2941 | 1.4682 | 3.8524e-09 | 0 | 0 | 0 | 0 | 0 | 1 | -90 | 90 | 0.006915 | 0.0017333 | -0.0069138 | -0.0017328
14 | 16 | 2.2888 | 1.4648 | 3.8436e-09 | 0 | 0 | 0 | 0 | 0 | 1 | -90 | 90 | -0.010255 | -0.0025703 | 0.010257 | 0.0025717
16 | 18 | 0.465 | 0.2976 | 7.8086e-10 | 0 | 0 | 0 | 0 | 0 | 1 | -90 | 90 | -0.036978 | -0.0093062 | 0.036985 | 0.0093106
16 | 19 | 1.8047 | 1.155 | 3.0305e-09 | 0 | 0 | 0 | 0 | 0 | 1 | -90 | 90 | 0.026721 | 0.0067345 | -0.026706 | -0.0067256
18 | 91 | 1.958 | 1.2531 | 3.288e-09 | 0 | 0 | 0 | 0 | 0 | 1 | -90 | 90 | -0.036985 | -0.0093106 | 0.037015 | 0.0093294
19 | 106 | 4.3628 | 2.7922 | 7.3263e-09 | 0 | 0 | 0 | 0 | 0 | 1 | -90 | 90 | 0.023176 | 0.0058408 | -0.02315 | -0.0058248
91 | 89 | 0.19115 | 0.12233 | 3.2099e-10 | 0 | 0 | 0 | 0 | 0 | 1 | -90 | 90 | -0.038415 | -0.0096801 | 0.038418 | 0.0096821
106 | 100 | 1.5587 | 0.99755 | 2.6174e-09 | 0 | 0 | 0 | 0 | 0 | 1 | -90 | 90 | 0.02315 | 0.0058248 | -0.023141 | -0.0058191
40 | 49 | 2.4273 | 1.5535 | 4.0762e-09 | 0 | 0 | 0 | 0 | 0 | 1 | -90 | 90 | 0.0011712 | 0.00029316 | -0.0011712 | -0.00029353
40 | 38 | 1.4676 | 0.93925 | 2.4645e-09 | 0 | 0 | 0 | 0 | 0 | 1 | -90 | 90 | -0.0011712 | -0.00029316 | 0.0011712 | 0.00029293
38 | 39 | 1.7504 | 1.1203 | 2.9394e-09 | 0 | 0 | 0 | 0 | 0 | 1 | -90 | 90 | -0.002384 | -0.00059655 | 0.0023841 | 0.00059633
38 | 37 | 2.1192 | 1.3563 | 3.5588e-09 | 0 | 0 | 0 | 0 | 0 | 1 | -90 | 90 | 0.0012128 | 0.00030362 | -0.0012127 | -0.00030394
89 | 92 | 3.3525 | 2.1456 | 5.6298e-09 | 0 | 0 | 0 | 0 | 0 | 1 | -90 | 90 | 0.036887 | 0.0092756 | -0.036836 | -0.0092437
89 | 88 | 1.9861 | 1.2711 | 3.3352e-09 | 0 | 0 | 0 | 0 | 0 | 1 | -90 | 90 | -0.075305 | -0.018958 | 0.07543 | 0.019037
100 | 97 | 4.3963 | 2.8136 | 7.3826e-09 | 0 | 0 | 0 | 0 | 0 | 1 | -90 | 90 | 0.023141 | 0.0058191 | -0.023114 | -0.005803
23 | 24 | 3.8492 | 2.4635 | 6.4639e-09 | 0 | 0 | 0 | 0 | 0 | 1 | -90 | 90 | -0.0085982 | -0.0021548 | 0.0086013 | 0.0021562
23 | 25 | 0.7259 | 0.46458 | 1.219e-09 | 0 | 0 | 0 | 0 | 0 | 1 | -90 | 90 | 0.0019166 | 0.00048023 | -0.0019165 | -0.00048034
24 | 26 | 1.8014 | 1.1529 | 3.025e-09 | 0 | 0 | 0 | 0 | 0 | 1 | -90 | 90 | -0.0097763 | -0.0024507 | 0.0097782 | 0.0024516
26 | 35 | 0.74021 | 0.47373 | 1.243e-09 | 0 | 0 | 0 | 0 | 0 | 1 | -90 | 90 | -0.021238 | -0.0053226 | 0.021241 | 0.0053249
26 | 30 | 1.5227 | 0.97455 | 2.5571e-09 | 0 | 0 | 0 | 0 | 0 | 1 | -90 | 90 | 0.01146 | 0.0028711 | -0.011457 | -0.0028699
35 | 33 | 4.2938 | 2.748 | 7.2104e-09 | 0 | 0 | 0 | 0 | 0 | 1 | -90 | 90 | -0.024877 | -0.0062361 | 0.024906 | 0.0062539
30 | 39 | 0.50604 | 0.32387 | 8.4979e-10 | 0 | 0 | 0 | 0 | 0 | 1 | -90 | 90 | 0.0069913 | 0.001751 | -0.0069911 | -0.0017509
30 | 29 | 2.0282 | 1.298 | 3.4058e-09 | 0 | 0 | 0 | 0 | 0 | 1 | -90 | 90 | 0.004466 | 0.0011189 | -0.0044656 | -0.001119
33 | 36 | 3.2544 | 2.0828 | 5.465e-09 | 0 | 0 | 0 | 0 | 0 | 1 | -90 | 90 | -0.050913 | -0.012782 | 0.051005 | 0.01284
33 | 31 | 1.6807 | 1.0756 | 2.8223e-09 | 0 | 0 | 0 | 0 | 0 | 1 | -90 | 90 | 0.026007 | 0.006528 | -0.025995 | -0.0065204
29 | 27 | 0.093558 | 0.059877 | 1.5711e-10 | 0 | 0 | 0 | 0 | 0 | 1 | -90 | 90 | 0.0027747 | 0.00069518 | -0.0027747 | -0.00069519
27 | 28 | 1.3949 | 0.89271 | 2.3424e-09 | 0 | 0 | 0 | 0 | 0 | 1 | -90 | 90 | 0.00093248 | 0.00023348 | -0.00093247 | -0.0002337
31 | 32 | 0.2657 | 0.17005 | 4.4618e-10 | 0 | 0 | 0 | 0 | 0 | 1 | -90 | 90 | 0.022031 | 0.0055269 | -0.022029 | -0.005526
32 | 34 | 1.8005 | 1.1523 | 3.0234e-09 | 0 | 0 | 0 | 0 | 0 | 1 | -90 | 90 | 0.017781 | 0.0044612 | -0.017774 | -0.0044576
34 | 47 | 1.3679 | 0.87543 | 2.297e-09 | 0 | 0 | 0 | 0 | 0 | 1 | -90 | 90 | 0.016109 | 0.0040401 | -0.016105 | -0.0040379
36 | 50 | 0.92354 | 0.59107 | 1.5509e-09 | 0 | 0 | 0 | 0 | 0 | 1 | -90 | 90 | -0.053703 | -0.013516 | 0.053731 | 0.013534
47 | 48 | 3.3929 | 2.1714 | 5.6975e-09 | 0 | 0 | 0 | 0 | 0 | 1 | -90 | 90 | 0.012211 | 0.0030619 | -0.012205 | -0.0030589
50 | 51 | 0.71891 | 0.4601 | 3.6217e-09 | 0 | 0 | 0 | 0 | 0 | 1 | -90 | 90 | 0.11803 | 0.030147 | -0.11792 | -0.030078
50 | 44 | 0.58044 | 0.37148 | 2.9242e-09 | 0 | 0 | 0 | 0 | 0 | 1 | -90 | 90 | -0.17176 | -0.043681 | 0.17195 | 0.043799
48 | 54 | 0.78608 | 0.50309 | 1.32e-09 | 0 | 0 | 0 | 0 | 0 | 1 | -90 | 90 | 0.0055258 | 0.0013849 | -0.0055255 | -0.0013848
51 | 56 | 1.4818 | 0.94835 | 4.9767e-09 | 0 | 0 | 0 | 0 | 0 | 1 | -90 | 90 | 0.11199 | 0.028592 | -0.11179 | -0.028464
44 | 64 | 0.82581 | 0.52852 | 4.1603e-09 | 0 | 0 | 0 | 0 | 0 | 1 | -90 | 90 | -0.2763 | -0.07053 | 0.27698 | 0.070965
44 | 42 | 4.4216 | 2.8298 | 7.425e-09 | 0 | 0 | 0 | 0 | 0 | 1 | -90 | 90 | 0.10435 | 0.026731 | -0.10383 | -0.026399
41 | 42 | 0.21855 | 0.13987 | 3.6701e-10 | 0 | 0 | 0 | 0 | 0 | 1 | -90 | 90 | -0.10176 | -0.025871 | 0.10179 | 0.025887
41 | 43 | 3.3387 | 2.1368 | 5.6065e-09 | 0 | 0 | 0 | 0 | 0 | 1 | -90 | 90 | 0.099166 | 0.025221 | -0.098808 | -0.024992
43 | 45 | 0.9456 | 0.60519 | 1.5879e-09 | 0 | 0 | 0 | 0 | 0 | 1 | -90 | 90 | 0.031402 | 0.0078963 | -0.031392 | -0.0078899
43 | 46 | 1.1356 | 0.72676 | 1.9069e-09 | 0 | 0 | 0 | 0 | 0 | 1 | -90 | 90 | 0.067406 | 0.017096 | -0.067349 | -0.01706
45 | 52 | 0.96393 | 0.61692 | 1.6187e-09 | 0 | 0 | 0 | 0 | 0 | 1 | -90 | 90 | 0.028245 | 0.0071013 | -0.028237 | -0.0070961
46 | 205 | 2.3058 | 1.4757 | 3.8721e-09 | 0 | 0 | 0 | 0 | 0 | 1 | -90 | 90 | 0.064709 | 0.016398 | -0.064602 | -0.016331
64 | 66 | 1.1046 | 0.70695 | 1.8549e-09 | 0 | 0 | 0 | 0 | 0 | 1 | -90 | 90 | 0.034345 | 0.0086343 | -0.034331 | -0.0086256
64 | 62 | 0.92319 | 0.59084 | 4.6508e-09 | 0 | 0 | 0 | 0 | 0 | 1 | -90 | 90 | -0.31132 | -0.079599 | 0.31228 | 0.080214
52 | 53 | 3.0517 | 1.9531 | 5.1247e-09 | 0 | 0 | 0 | 0 | 0 | 1 | -90 | 90 | 0.025673 | 0.0064536 | -0.025651 | -0.00644
205 | 204 | 0.047444 | 0.030364 | 7.967e-11 | 0 | 0 | 0 | 0 | 0 | 1 | -90 | 90 | 0.061299 | 0.015503 | -0.061297 | -0.015502
66 | 119 | 1.1107 | 0.71082 | 1.8651e-09 | 0 | 0 | 0 | 0 | 0 | 1 | -90 | 90 | 0.034331 | 0.0086256 | -0.034317 | -0.0086168
62 | 63 | 0.08139 | 0.05209 | 4.1003e-10 | 0 | 0 | 0 | 0 | 0 | 1 | -90 | 90 | -0.31833 | -0.081729 | 0.31842 | 0.081785
53 | 61 | 1.3245 | 0.84765 | 2.2241e-09 | 0 | 0 | 0 | 0 | 0 | 1 | -90 | 90 | 0.021863 | 0.0054907 | -0.021856 | -0.0054865
53 | 60 | 1.1857 | 0.75886 | 1.9911e-09 | 0 | 0 | 0 | 0 | 0 | 1 | -90 | 90 | 0.0037879 | 0.00094925 | -0.0037877 | -0.00094932
204 | 180 | 2.8911 | 1.8503 | 4.8549e-09 | 0 | 0 | 0 | 0 | 0 | 1 | -90 | 90 | 0.059394 | 0.015025 | -0.059281 | -0.014953
56 | 55 | 0.105 | 0.067202 | 1.7633e-10 | 0 | 0 | 0 | 0 | 0 | 1 | -90 | 90 | 0.10426 | 0.026575 | -0.10424 | -0.026567
55 | 57 | 3.3274 | 2.1295 | 5.5876e-09 | 0 | 0 | 0 | 0 | 0 | 1 | -90 | 90 | 0.097808 | 0.024954 | -0.097462 | -0.024733
61 | 195 | 2.3759 | 1.5205 | 3.9897e-09 | 0 | 0 | 0 | 0 | 0 | 1 | -90 | 90 | 0.019883 | 0.004992 | -0.019873 | -0.0049858
195 | 194 | 0.68823 | 0.44047 | 1.1557e-09 | 0 | 0 | 0 | 0 | 0 | 1 | -90 | 90 | 0.018262 | 0.004582 | -0.018259 | -0.0045805
57 | 58 | 1.6019 | 1.0252 | 2.6901e-09 | 0 | 0 | 0 | 0 | 0 | 1 | -90 | 90 | 0.0075973 | 0.0019042 | -0.0075963 | -0.0019038
57 | 59 | 3.6013 | 2.3049 | 6.0476e-09 | 0 | 0 | 0 | 0 | 0 | 1 | -90 | 90 | 0.089864 | 0.022829 | -0.089546 | -0.022626
59 | 90 | 1.6189 | 1.0361 | 2.7186e-09 | 0 | 0 | 0 | 0 | 0 | 1 | -90 | 90 | 0.010183 | 0.0025526 | -0.010181 | -0.0025517
59 | 88 | 1.8781 | 1.202 | 3.1539e-09 | 0 | 0 | 0 | 0 | 0 | 1 | -90 | 90 | 0.079363 | 0.020073 | -0.079232 | -0.01999
75 | 76 | 2.582 | 1.6525 | 4.3359e-09 | 0 | 0 | 0 | 0 | 0 | 1 | -90 | 90 | -0.020684 | -0.0051877 | 0.020696 | 0.0051953
75 | 77 | 1.9421 | 1.243 | 3.2614e-09 | 0 | 0 | 0 | 0 | 0 | 1 | -90 | 90 | 0.020684 | 0.0051878 | -0.020674 | -0.0051821
76 | 78 | 1.1199 | 0.71673 | 1.8806e-09 | 0 | 0 | 0 | 0 | 0 | 1 | -90 | 90 | -0.026624 | -0.0066811 | 0.026633 | 0.0066866
77 | 107 | 3.2196 | 2.0606 | 5.4066e-09 | 0 | 0 | 0 | 0 | 0 | 1 | -90 | 90 | 0.007683 | 0.001926 | -0.0076809 | -0.0019251
194 | 193 | 1.8033 | 1.1541 | 3.0282e-09 | 0 | 0 | 0 | 0 | 0 | 1 | -90 | 90 | 0.018259 | 0.0045805 | -0.018253 | -0.0045766
63 | 65 | 0.022972 | 0.014702 | 1.1573e-10 | 0 | 0 | 0 | 0 | 0 | 1 | -90 | 90 | -0.32105 | -0.082444 | 0.32107 | 0.08246
65 | 85 | 0.74322 | 0.47566 | 3.7442e-09 | 0 | 0 | 0 | 0 | 0 | 1 | -90 | 90 | 0.22291 | 0.057136 | -0.22251 | -0.056885
85 | 86 | 0.10432 | 0.066766 | 5.2556e-10 | 0 | 0 | 0 | 0 | 0 | 1 | -90 | 90 | 0.2203 | 0.05633 | -0.22025 | -0.056295
119 | 120 | 0.57535 | 0.36822 | 9.6617e-10 | 0 | 0 | 0 | 0 | 0 | 1 | -90 | 90 | 0.031081 | 0.0078059 | -0.031075 | -0.0078021
86 | 87 | 0.54767 | 0.35051 | 2.7591e-09 | 0 | 0 | 0 | 0 | 0 | 1 | -90 | 90 | 0.2169 | 0.055456 | -0.21662 | -0.05528
120 | 121 | 0.21673 | 0.13871 | 3.6395e-10 | 0 | 0 | 0 | 0 | 0 | 1 | -90 | 90 | 0.02774 | 0.0069665 | -0.027738 | -0.0069654
120 | 122 | 2.0923 | 1.3391 | 3.5135e-09 | 0 | 0 | 0 | 0 | 0 | 1 | -90 | 90 | 0.0033358 | 0.0008356 | -0.0033356 | -0.00083579
67 | 68 | 0.61578 | 0.3941 | 3.1022e-09 | 0 | 0 | 0 | 0 | 0 | 1 | -90 | 90 | -0.15534 | -0.039659 | 0.1555 | 0.039761
67 | 69 | 0.004876 | 0.0031206 | 2.4564e-11 | 0 | 0 | 0 | 0 | 0 | 1 | -90 | 90 | 0.1498 | 0.038271 | -0.1498 | -0.03827
68 | 70 | 0.057974 | 0.037103 | 2.9206e-10 | 0 | 0 | 0 | 0 | 0 | 1 | -90 | 90 | -0.15726 | -0.040202 | 0.15728 | 0.040212
69 | 71 | 0.69008 | 0.44165 | 2.3176e-09 | 0 | 0 | 0 | 0 | 0 | 1 | -90 | 90 | 0.14612 | 0.037348 | -0.14596 | -0.037247
70 | 101 | 1.4675 | 0.93922 | 2.4644e-09 | 0 | 0 | 0 | 0 | 0 | 1 | -90 | 90 | 0.057209 | 0.014456 | -0.057158 | -0.014424
70 | 87 | 0.39781 | 0.2546 | 2.0041e-09 | 0 | 0 | 0 | 0 | 0 | 1 | -90 | 90 | -0.21449 | -0.054669 | 0.21468 | 0.054794
71 | 145 | 0.79003 | 0.50562 | 1.3267e-09 | 0 | 0 | 0 | 0 | 0 | 1 | -90 | 90 | 0.025098 | 0.0063007 | -0.025093 | -0.0062974
71 | 94 | 2.6178 | 1.6754 | 4.396e-09 | 0 | 0 | 0 | 0 | 0 | 1 | -90 | 90 | 0.12087 | 0.030946 | -0.12045 | -0.030682
101 | 115 | 3.2341 | 2.0698 | 5.4309e-09 | 0 | 0 | 0 | 0 | 0 | 1 | -90 | 90 | 0.054095 | 0.013656 | -0.053993 | -0.013591
145 | 132 | 1.8926 | 1.2113 | 3.1783e-09 | 0 | 0 | 0 | 0 | 0 | 1 | -90 | 90 | 0.021466 | 0.0053885 | -0.021457 | -0.0053828
115 | 117 | 1.167 | 0.74688 | 1.9597e-09 | 0 | 0 | 0 | 0 | 0 | 1 | -90 | 90 | 0.046297 | 0.011663 | -0.04627 | -0.011646
115 | 113 | 1.3162 | 0.84238 | 2.2103e-09 | 0 | 0 | 0 | 0 | 0 | 1 | -90 | 90 | 0.0076962 | 0.0019289 | -0.0076954 | -0.0019285
132 | 130 | 2.0708 | 1.3253 | 3.4774e-09 | 0 | 0 | 0 | 0 | 0 | 1 | -90 | 90 | 0.021457 | 0.0053828 | -0.021447 | -0.0053766
81 | 82 | 2.2862 | 1.4632 | 3.8392e-09 | 0 | 0 | 0 | 0 | 0 | 1 | -90 | 90 | 0.074174 | 0.01874 | -0.074035 | -0.018651
82 | 83 | 1.5801 | 1.0113 | 2.6534e-09 | 0 | 0 | 0 | 0 | 0 | 1 | -90 | 90 | 0.016049 | 0.0040247 | -0.016044 | -0.004022
82 | 84 | 2.7272 | 1.7454 | 4.5798e-09 | 0 | 0 | 0 | 0 | 0 | 1 | -90 | 90 | 0.057986 | 0.014626 | -0.057884 | -0.014562
78 | 79 | 2.0992 | 1.3435 | 3.5252e-09 | 0 | 0 | 0 | 0 | 0 | 1 | -90 | 90 | -0.034318 | -0.0086127 | 0.034346 | 0.0086301
79 | 80 | 0.77222 | 0.49422 | 1.2968e-09 | 0 | 0 | 0 | 0 | 0 | 1 | -90 | 90 | -0.038047 | -0.0095577 | 0.038059 | 0.0095656
80 | 93 | 0.87835 | 0.56214 | 1.475e-09 | 0 | 0 | 0 | 0 | 0 | 1 | -90 | 90 | -0.044698 | -0.011229 | 0.044717 | 0.011242
93 | 84 | 2.3325 | 1.4928 | 3.917e-09 | 0 | 0 | 0 | 0 | 0 | 1 | -90 | 90 | -0.044717 | -0.011242 | 0.044769 | 0.011275
83 | 102 | 1.4165 | 0.90657 | 2.3787e-09 | 0 | 0 | 0 | 0 | 0 | 1 | -90 | 90 | 0.013116 | 0.0032882 | -0.013113 | -0.0032867
92 | 104 | 4.7859 | 3.063 | 8.0368e-09 | 0 | 0 | 0 | 0 | 0 | 1 | -90 | 90 | 0.023326 | 0.0058577 | -0.023297 | -0.0058399
104 | 105 | 2.96 | 1.8944 | 4.9707e-09 | 0 | 0 | 0 | 0 | 0 | 1 | -90 | 90 | 0.0097902 | 0.0024545 | -0.009787 | -0.002453
95 | 96 | 1.6359 | 1.047 | 2.7471e-09 | 0 | 0 | 0 | 0 | 0 | 1 | -90 | 90 | 0.017512 | 0.004395 | -0.017506 | -0.0043917
95 | 97 | 2.0446 | 1.3085 | 3.4334e-09 | 0 | 0 | 0 | 0 | 0 | 1 | -90 | 90 | -0.021428 | -0.0053765 | 0.021438 | 0.0053829
96 | 98 | 1.5057 | 0.96363 | 2.5284e-09 | 0 | 0 | 0 | 0 | 0 | 1 | -90 | 90 | 0.013522 | 0.0033932 | -0.013519 | -0.0033914
98 | 103 | 4.6638 | 2.9848 | 7.8318e-09 | 0 | 0 | 0 | 0 | 0 | 1 | -90 | 90 | 0.013519 | 0.0033915 | -0.01351 | -0.0033861
117 | 126 | 0.98426 | 0.62992 | 1.6528e-09 | 0 | 0 | 0 | 0 | 0 | 1 | -90 | 90 | 0.043713 | 0.011005 | -0.043693 | -0.010992
113 | 114 | 1.6891 | 1.081 | 2.8365e-09 | 0 | 0 | 0 | 0 | 0 | 1 | -90 | 90 | 0.0055131 | 0.0013816 | -0.0055125 | -0.0013815
108 | 109 | 2.1834 | 1.3974 | 3.6665e-09 | 0 | 0 | 0 | 0 | 0 | 1 | -90 | 90 | -0.0061887 | -0.0015503 | 0.0061896 | 0.0015506
108 | 110 | 1.7268 | 1.1051 | 2.8997e-09 | 0 | 0 | 0 | 0 | 0 | 1 | -90 | 90 | 0.0040911 | 0.0010246 | -0.0040907 | -0.0010247
109 | 111 | 2.7147 | 1.7374 | 4.5587e-09 | 0 | 0 | 0 | 0 | 0 | 1 | -90 | 90 | -0.0082924 | -0.0020776 | 0.0082944 | 0.0020784
110 | 112 | 2.3151 | 1.4817 | 3.8877e-09 | 0 | 0 | 0 | 0 | 0 | 1 | -90 | 90 | 0.0040907 | 0.0010247 | -0.0040903 | -0.0010248
111 | 118 | 1.8456 | 1.1812 | 3.0992e-09 | 0 | 0 | 0 | 0 | 0 | 1 | -90 | 90 | 0.0024913 | 0.00062413 | -0.0024912 | -0.00062435
111 | 133 | 2.5217 | 1.6139 | 4.2346e-09 | 0 | 0 | 0 | 0 | 0 | 1 | -90 | 90 | -0.01175 | -0.0029441 | 0.011753 | 0.0029461
112 | 167 | 2.3203 | 1.485 | 3.8963e-09 | 0 | 0 | 0 | 0 | 0 | 1 | -90 | 90 | 0.0017252 | 0.00043204 | -0.0017251 | -0.00043237
135 | 133 | 0.29642 | 0.18971 | 4.9776e-10 | 0 | 0 | 0 | 0 | 0 | 1 | -90 | 90 | -0.0013444 | -0.00033694 | 0.0013444 | 0.00033689
133 | 134 | 1.8019 | 1.1532 | 3.0259e-09 | 0 | 0 | 0 | 0 | 0 | 1 | -90 | 90 | -0.014906 | -0.0037361 | 0.01491 | 0.0037386
134 | 136 | 0.48399 | 0.30975 | 8.1275e-10 | 0 | 0 | 0 | 0 | 0 | 1 | -90 | 90 | -0.01491 | -0.0037386 | 0.014911 | 0.0037393
170 | 171 | 2.5368 | 1.6235 | 4.26e-09 | 0 | 0 | 0 | 0 | 0 | 1 | -90 | 90 | -0.0017255 | -0.00043247 | 0.0017255 | 0.00043212
171 | 172 | 0.13754 | 0.088023 | 2.3096e-10 | 0 | 0 | 0 | 0 | 0 | 1 | -90 | 90 | -0.0030455 | -0.00076296 | 0.0030455 | 0.00076295
114 | 116 | 0.35353 | 0.22626 | 5.9367e-10 | 0 | 0 | 0 | 0 | 0 | 1 | -90 | 90 | 0.0027587 | 0.00069134 | -0.0027586 | -0.00069138
126 | 137 | 2.4209 | 1.5494 | 4.0653e-09 | 0 | 0 | 0 | 0 | 0 | 1 | -90 | 90 | 0.037266 | 0.0093813 | -0.037229 | -0.0093584
126 | 124 | 1.2672 | 0.81099 | 2.1279e-09 | 0 | 0 | 0 | 0 | 0 | 1 | -90 | 90 | 0.0064275 | 0.0016106 | -0.0064269 | -0.0016105
137 | 148 | 3.1946 | 2.0445 | 5.3646e-09 | 0 | 0 | 0 | 0 | 0 | 1 | -90 | 90 | 0.03385 | 0.0085115 | -0.033811 | -0.0084866
124 | 123 | 0.83788 | 0.53625 | 1.407e-09 | 0 | 0 | 0 | 0 | 0 | 1 | -90 | 90 | 0.0040196 | 0.0010072 | -0.0040195 | -0.0010072
136 | 150 | 3.4324 | 2.1968 | 5.764e-09 | 0 | 0 | 0 | 0 | 0 | 1 | -90 | 90 | -0.018307 | -0.0045904 | 0.01832 | 0.0045979
121 | 138 | 1.8965 | 1.2138 | 3.1848e-09 | 0 | 0 | 0 | 0 | 0 | 1 | -90 | 90 | 0.02605 | 0.0065424 | -0.026036 | -0.0065339
122 | 178 | 1.2365 | 0.79133 | 2.0763e-09 | 0 | 0 | 0 | 0 | 0 | 1 | -90 | 90 | 0.0017709 | 0.00044364 | -0.0017709 | -0.00044382
138 | 139 | 0.92772 | 0.59374 | 1.5579e-09 | 0 | 0 | 0 | 0 | 0 | 1 | -90 | 90 | 0.023283 | 0.0058439 | -0.023278 | -0.0058406
139 | 142 | 1.1564 | 0.74009 | 1.9419e-09 | 0 | 0 | 0 | 0 | 0 | 1 | -90 | 90 | 0.022054 | 0.0055339 | -0.022048 | -0.0055302
123 | 125 | 1.0994 | 0.70365 | 1.8463e-09 | 0 | 0 | 0 | 0 | 0 | 1 | -90 | 90 | 0.0018947 | 0.00047469 | -0.0018946 | -0.00047484
148 | 149 | 0.31148 | 0.19935 | 5.2307e-10 | 0 | 0 | 0 | 0 | 0 | 1 | -90 | 90 | 0.030601 | 0.0076827 | -0.030598 | -0.0076807
148 | 146 | 1.1749 | 0.75195 | 1.973e-09 | 0 | 0 | 0 | 0 | 0 | 1 | -90 | 90 | 0.0032092 | 0.00080394 | -0.0032091 | -0.00080405
127 | 128 | 0.48459 | 0.31014 | 8.1375e-10 | 0 | 0 | 0 | 0 | 0 | 1 | -90 | 90 | -0.010576 | -0.0026501 | 0.010576 | 0.0026504
127 | 129 | 2.1151 | 1.3537 | 3.5518e-09 | 0 | 0 | 0 | 0 | 0 | 1 | -90 | 90 | 0.0082679 | 0.0020718 | -0.0082663 | -0.0020711
128 | 130 | 2.1077 | 1.3489 | 3.5393e-09 | 0 | 0 | 0 | 0 | 0 | 1 | -90 | 90 | -0.015217 | -0.0038136 | 0.015222 | 0.0038166
129 | 131 | 0.32743 | 0.20956 | 5.4985e-10 | 0 | 0 | 0 | 0 | 0 | 1 | -90 | 90 | 0.0061155 | 0.0015321 | -0.0061154 | -0.0015321
131 | 153 | 4.8095 | 3.0781 | 8.0764e-09 | 0 | 0 | 0 | 0 | 0 | 1 | -90 | 90 | 0.002978 | 0.00074574 | -0.0029775 | -0.00074624
150 | 151 | 1.2625 | 0.80798 | 2.12e-09 | 0 | 0 | 0 | 0 | 0 | 1 | -90 | 90 | 0.0050888 | 0.0012749 | -0.0050885 | -0.0012749
150 | 152 | 0.44117 | 0.28235 | 7.4085e-10 | 0 | 0 | 0 | 0 | 0 | 1 | -90 | 90 | -0.023408 | -0.0058727 | 0.023411 | 0.0058743
151 | 161 | 3.4786 | 2.2263 | 5.8416e-09 | 0 | 0 | 0 | 0 | 0 | 1 | -90 | 90 | 0.0029081 | 0.00072839 | -0.0029077 | -0.00072876
152 | 221 | 1.6915 | 1.0825 | 2.8405e-09 | 0 | 0 | 0 | 0 | 0 | 1 | -90 | 90 | 0.001711 | 0.00042856 | -0.0017109 | -0.0004288
152 | 220 | 1.7928 | 1.1474 | 3.0106e-09 | 0 | 0 | 0 | 0 | 0 | 1 | -90 | 90 | -0.025122 | -0.0063029 | 0.025134 | 0.0063105
149 | 219 | 1.2823 | 0.82065 | 2.1533e-09 | 0 | 0 | 0 | 0 | 0 | 1 | -90 | 90 | 0.0040988 | 0.0010271 | -0.0040985 | -0.0010272
149 | 220 | 0.42531 | 0.2722 | 7.1421e-10 | 0 | 0 | 0 | 0 | 0 | 1 | -90 | 90 | 0.026499 | 0.0066536 | -0.026496 | -0.0066516
146 | 147 | 1.3924 | 0.89117 | 2.3383e-09 | 0 | 0 | 0 | 0 | 0 | 1 | -90 | 90 | 0.0012745 | 0.00031919 | -0.0012744 | -0.0003194
142 | 144 | 2.3457 | 1.5012 | 3.9391e-09 | 0 | 0 | 0 | 0 | 0 | 1 | -90 | 90 | 0.0021849 | 0.00054724 | -0.0021848 | -0.00054755
142 | 140 | 0.65645 | 0.42013 | 1.1024e-09 | 0 | 0 | 0 | 0 | 0 | 1 | -90 | 90 | 0.019863 | 0.004983 | -0.01986 | -0.0049813
140 | 141 | 1.0102 | 0.64655 | 1.6965e-09 | 0 | 0 | 0 | 0 | 0 | 1 | -90 | 90 | 0.01874 | 0.0047006 | -0.018736 | -0.0046983
141 | 143 | 3.1414 | 2.0105 | 5.2753e-09 | 0 | 0 | 0 | 0 | 0 | 1 | -90 | 90 | 0.01628 | 0.0040828 | -0.016271 | -0.0040775
143 | 157 | 1.1793 | 0.75472 | 1.9803e-09 | 0 | 0 | 0 | 0 | 0 | 1 | -90 | 90 | 0.0061123 | 0.0015317 | -0.0061118 | -0.0015316
143 | 154 | 0.81928 | 0.52434 | 1.3758e-09 | 0 | 0 | 0 | 0 | 0 | 1 | -90 | 90 | 0.010159 | 0.0025458 | -0.010158 | -0.0025454
157 | 168 | 1.4391 | 0.92101 | 2.4166e-09 | 0 | 0 | 0 | 0 | 0 | 1 | -90 | 90 | 0.0042542 | 0.0010661 | -0.0042539 | -0.0010661
154 | 155 | 0.92737 | 0.59352 | 1.5573e-09 | 0 | 0 | 0 | 0 | 0 | 1 | -90 | 90 | 0.0069652 | 0.0017451 | -0.0069647 | -0.001745
168 | 169 | 0.029512 | 0.018888 | 4.9558e-11 | 0 | 0 | 0 | 0 | 0 | 1 | -90 | 90 | 0.0022486 | 0.00056355 | -0.0022486 | -0.00056356
155 | 156 | 2.0275 | 1.2976 | 3.4047e-09 | 0 | 0 | 0 | 0 | 0 | 1 | -90 | 90 | 0.005013 | 0.0012558 | -0.0050125 | -0.0012558
220 | 222 | 1.2241 | 0.7834 | 2.0555e-09 | 0 | 0 | 0 | 0 | 0 | 1 | -90 | 90 | 0.0013618 | 0.0003411 | -0.0013617 | -0.00034128
156 | 159 | 0.73898 | 0.47295 | 1.2409e-09 | 0 | 0 | 0 | 0 | 0 | 1 | -90 | 90 | 0.0050125 | 0.0012558 | -0.0050123 | -0.0012558
159 | 158 | 2.1358 | 1.3669 | 3.5866e-09 | 0 | 0 | 0 | 0 | 0 | 1 | -90 | 90 | 0.0031217 | 0.00078201 | -0.0031215 | -0.00078222
158 | 160 | 0.70365 | 0.45034 | 1.1816e-09 | 0 | 0 | 0 | 0 | 0 | 1 | -90 | 90 | 0.0015322 | 0.00038389 | -0.0015322 | -0.000384
162 | 163 | 1.0904 | 0.69789 | 1.8312e-09 | 0 | 0 | 0 | 0 | 0 | 1 | -90 | 90 | -0.048095 | -0.012106 | 0.048124 | 0.012124
162 | 164 | 0.76216 | 0.48778 | 1.2799e-09 | 0 | 0 | 0 | 0 | 0 | 1 | -90 | 90 | 0.045528 | 0.011463 | -0.04551 | -0.011451
163 | 165 | 1.5418 | 0.98676 | 2.5891e-09 | 0 | 0 | 0 | 0 | 0 | 1 | -90 | 90 | -0.051592 | -0.012993 | 0.051637 | 0.013022
164 | 166 | 1.9616 | 1.2554 | 3.2941e-09 | 0 | 0 | 0 | 0 | 0 | 1 | -90 | 90 | 0.042246 | 0.010633 | -0.042207 | -0.010609
165 | 179 | 0.5331 | 0.34118 | 8.9522e-10 | 0 | 0 | 0 | 0 | 0 | 1 | -90 | 90 | -0.052531 | -0.013246 | 0.052547 | 0.013256
166 | 177 | 0.18738 | 0.11992 | 3.1466e-10 | 0 | 0 | 0 | 0 | 0 | 1 | -90 | 90 | 0.040613 | 0.010209 | -0.04061 | -0.010207
179 | 180 | 0.70767 | 0.45291 | 1.1884e-09 | 0 | 0 | 0 | 0 | 0 | 1 | -90 | 90 | -0.055066 | -0.013888 | 0.05509 | 0.013903
177 | 175 | 1.8781 | 1.202 | 3.1538e-09 | 0 | 0 | 0 | 0 | 0 | 1 | -90 | 90 | 0.037024 | 0.0093084 | -0.036996 | -0.0092903
180 | 202 | 1.1349 | 0.72631 | 1.9057e-09 | 0 | 0 | 0 | 0 | 0 | 1 | -90 | 90 | 0.0041913 | 0.0010504 | -0.0041911 | -0.0010504
175 | 173 | 1.5716 | 1.0058 | 2.6391e-09 | 0 | 0 | 0 | 0 | 0 | 1 | -90 | 90 | 0.03378 | 0.0084844 | -0.03376 | -0.0084718
172 | 185 | 2.0957 | 1.3413 | 3.5193e-09 | 0 | 0 | 0 | 0 | 0 | 1 | -90 | 90 | 0.005241 | 0.0013131 | -0.0052404 | -0.001313
172 | 181 | 1.9129 | 1.2242 | 3.2122e-09 | 0 | 0 | 0 | 0 | 0 | 1 | -90 | 90 | -0.0082865 | -0.002076 | 0.008288 | 0.0020767
185 | 207 | 1.0131 | 0.64841 | 1.7013e-09 | 0 | 0 | 0 | 0 | 0 | 1 | -90 | 90 | 0.0039958 | 0.0010011 | -0.0039957 | -0.0010011
181 | 182 | 2.1168 | 1.3548 | 3.5547e-09 | 0 | 0 | 0 | 0 | 0 | 1 | -90 | 90 | -0.010429 | -0.0026132 | 0.010431 | 0.0026145
207 | 206 | 2.5663 | 1.6424 | 4.3095e-09 | 0 | 0 | 0 | 0 | 0 | 1 | -90 | 90 | 0.0025708 | 0.00064396 | -0.0025706 | -0.00064425
182 | 183 | 2.5294 | 1.6188 | 4.2475e-09 | 0 | 0 | 0 | 0 | 0 | 1 | -90 | 90 | 0.0061562 | 0.0015426 | -0.0061552 | -0.0015423
182 | 184 | 1.729 | 1.1066 | 2.9035e-09 | 0 | 0 | 0 | 0 | 0 | 1 | -90 | 90 | -0.019478 | -0.0048816 | 0.019485 | 0.0048861
173 | 174 | 0.5719 | 0.36601 | 9.6037e-10 | 0 | 0 | 0 | 0 | 0 | 1 | -90 | 90 | 0.031238 | 0.0078396 | -0.031231 | -0.0078357
174 | 176 | 1.3558 | 0.86772 | 2.2768e-09 | 0 | 0 | 0 | 0 | 0 | 1 | -90 | 90 | 0.027912 | 0.0070039 | -0.027901 | -0.0069965
176 | 184 | 0.85766 | 0.5489 | 1.4402e-09 | 0 | 0 | 0 | 0 | 0 | 1 | -90 | 90 | 0.023082 | 0.0057893 | -0.023077 | -0.0057861
176 | 186 | 1.4076 | 0.90089 | 2.3638e-09 | 0 | 0 | 0 | 0 | 0 | 1 | -90 | 90 | 0.0048188 | 0.0012073 | -0.0048184 | -0.0012072
186 | 187 | 3.2169 | 2.0588 | 5.4021e-09 | 0 | 0 | 0 | 0 | 0 | 1 | -90 | 90 | 0.0022567 | 0.00056518 | -0.0022565 | -0.00056557
202 | 203 | 0.080091 | 0.051258 | 1.3449e-10 | 0 | 0 | 0 | 0 | 0 | 1 | -90 | 90 | 0.0024541 | 0.00061507 | -0.0024541 | -0.00061508
183 | 196 | 0.18483 | 0.11829 | 3.1039e-10 | 0 | 0 | 0 | 0 | 0 | 1 | -90 | 90 | 0.0027274 | 0.00068317 | -0.0027273 | -0.00068319
196 | 197 | 2.558 | 1.6371 | 4.2956e-09 | 0 | 0 | 0 | 0 | 0 | 1 | -90 | 90 | 0.0011231 | 0.00028109 | -0.001123 | -0.00028147
206 | 208 | 0.27639 | 0.17689 | 4.6413e-10 | 0 | 0 | 0 | 0 | 0 | 1 | -90 | 90 | 0.0013823 | 0.00034643 | -0.0013823 | -0.00034647
188 | 189 | 1.72 | 1.1008 | 2.8883e-09 | 0 | 0 | 0 | 0 | 0 | 1 | -90 | 90 | 0.0088722 | 0.0022224 | -0.0088707 | -0.0022218
188 | 190 | 1.4022 | 0.89743 | 2.3547e-09 | 0 | 0 | 0 | 0 | 0 | 1 | -90 | 90 | -0.010426 | -0.0026118 | 0.010427 | 0.0026126
189 | 191 | 0.043899 | 0.028096 | 7.3719e-11 | 0 | 0 | 0 | 0 | 0 | 1 | -90 | 90 | 0.006121 | 0.0015326 | -0.006121 | -0.0015326
190 | 192 | 2.3441 | 1.5002 | 3.9364e-09 | 0 | 0 | 0 | 0 | 0 | 1 | -90 | 90 | -0.015413 | -0.0038621 | 0.015419 | 0.0038656
191 | 201 | 1.1869 | 0.75962 | 1.9931e-09 | 0 | 0 | 0 | 0 | 0 | 1 | -90 | 90 | 0.0044359 | 0.0011102 | -0.0044356 | -0.0011103
192 | 193 | 0.70774 | 0.45296 | 1.1885e-09 | 0 | 0 | 0 | 0 | 0 | 1 | -90 | 90 | -0.015419 | -0.0038656 | 0.015421 | 0.0038667
201 | 200 | 1.4392 | 0.92111 | 2.4169e-09 | 0 | 0 | 0 | 0 | 0 | 1 | -90 | 90 | 0.002311 | 0.00057778 | -0.0023109 | -0.00057796
200 | 199 | 2.7807 | 1.7797 | 4.6696e-09 | 0 | 0 | 0 | 0 | 0 | 1 | -90 | 90 | 0.0010203 | 0.00025449 | -0.0010203 | -0.00025492
198 | 199 | 5.1105 | 3.2707 | 8.5818e-09 | 0 | 0 | 0 | 0 | 0 | 1 | -90 | 90 | -0.0010202 | -0.0002557 | 0.0010203 | 0.00025492