## bus_data
BUS_I | BUS_TYPE | Pd | Qd | Gs | Bs | area | Vm | Va | baseKV | zone | Vmax | Vmin
1 | 1 | 0.0073909 | 0.0018523 | 0 | 0 | 1 | 0.98657 | -0.25498 | 0.4 | 1 | 1.1 | 0.9
2 | 1 | 0 | 0 | 0 | 0 | 1 | 0.98731 | -0.24068 | 0.4 | 1 | 1.1 | 0.9
71 | 1 | 0 | 0 | 0 | 0 | 1 | 0.98438 | -0.29721 | 0.4 | 1 | 1.1 | 0.9
133 | 1 | 0.0032843 | 0.00082312 | 0 | 0 | 1 | 0.98719 | -0.24307 | 0.4 | 1 | 1.1 | 0.9
68 | 1 | 0.00505 | 0.0012656 | 0 | 0 | 1 | 0.98978 | -0.19349 | 0.4 | 1 | 1.1 | 0.9
4 | 1 | 0 | 0 | 0 | 0 | 1 | 0.98436 | -0.29755 | 0.4 | 1 | 1.1 | 0.9
70 | 1 | 0.0048525 | 0.0012162 | 0 | 0 | 1 | 0.98431 | -0.29845 | 0.4 | 1 | 1.1 | 0.9
85 | 1 | 0 | 0 | 0 | 0 | 1 | 0.98242 | -0.33515 | 0.4 | 1 | 1.1 | 0.9
6 | 1 | 0.0033938 | 0.00085056 | 0 | 0 | 1 | 0.99794 | -0.039598 | 0.4 | 1 | 1.1 | 0.9
7 | 1 | 0.0033932 | 0.00085041 | 0 | 0 | 1 | 0.99782 | -0.041773 | 0.4 | 1 | 1.1 | 0.9
8 | 1 | 0 | 0 | 0 | 0 | 1 | 0.99796 | -0.03917 | 0.4 | 1 | 1.1 | 0.9
9 | 1 | 0.0036626 | 0.00091792 | 0 | 0 | 1 | 0.9978 | -0.042337 | 0.4 | 1 | 1.1 | 0.9
10 | 1 | 0.0033938 | 0.00085056 | 0 | 0 | 1 | 0.99786 | -0.041166 | 0.4 | 1 | 1.1 | 0.9
11 | 1 | 0.0033935 | 0.00085049 | 0 | 0 | 1 | 0.99813 | -0.035825 | 0.4 | 1 | 1.1 | 0.9
12 | 1 | 0 | 0 | 0 | 0 | 1 | 0.99845 | -0.029718 | 0.4 | 1 | 1.1 | 0.9
13 | 3 | 0.002382 | 0.00059699 | 0 | 0 | 1 | 1 | 0 | 0.4 | 1 | 1.1 | 0.9
14 | 1 | 0.0030229 | 0.00075762 | 0 | 0 | 1 | 0.99835 | -0.031656 | 0.4 | 1 | 1.1 | 0.9
66 | 1 | 0.0032037 | 0.00080293 | 0 | 0 | 1 | 0.99801 | -0.037435 | 0.4 | 1 | 1.1 | 0.9
26 | 1 | 0.003481 | 0.00087243 | 0 | 0 | 1 | 0.99743 | -0.049306 | 0.4 | 1 | 1.1 | 0.9
65 | 1 | 0.0050483 | 0.0012652 | 0 | 0 | 1 | 0.99643 | -0.067195 | 0.4 | 1 | 1.1 | 0.9
24 | 1 | 0 | 0 | 0 | 0 | 1 | 0.99723 | -0.053204 | 0.4 | 1 | 1.1 | 0.9
15 | 1 | 0.00090217 | 0.0002261 | 0 | 0 | 1 | 0.99545 | -0.087482 | 0.4 | 1 | 1.1 | 0.9
16 | 1 | 0 | 0 | 0 | 0 | 1 | 0.99587 | -0.079349 | 0.4 | 1 | 1.1 | 0.9
32 | 1 | 0.0024953 | 0.00062537 | 0 | 0 | 1 | 0.99493 | -0.097377 | 0.4 | 1 | 1.1 | 0.9
17 | 1 | 0.0014071 | 0.00035266 | 0 | 0 | 1 | 0.99595 | -0.077702 | 0.4 | 1 | 1.1 | 0.9
18 | 1 | 0.0013624 | 0.00034145 | 0 | 0 | 1 | 0.99585 | -0.079633 | 0.4 | 1 | 1.1 | 0.9
31 | 1 | 0 | 0 | 0 | 0 | 1 | 0.99439 | -0.10785 | 0.4 | 1 | 1.1 | 0.9
33 | 1 | 0.001311 | 0.00032856 | 0 | 0 | 1 | 0.99437 | -0.10824 | 0.4 | 1 | 1.1 | 0.9
25 | 1 | 0.0040507 | 0.0010152 | 0 | 0 | 1 | 0.99657 | -0.065793 | 0.4 | 1 | 1.1 | 0.9
170 | 1 | 0.0014961 | 0.00037496 | 0 | 0 | 1 | 0.99583 | -0.080072 | 0.4 | 1 | 1.1 | 0.9
19 | 1 | 0.0032678 | 0.000819 | 0 | 0 | 1 | 0.99246 | -0.14521 | 0.4 | 1 | 1.1 | 0.9
20 | 1 | 0.0029392 | 0.00073663 | 0 | 0 | 1 | 0.99244 | -0.14567 | 0.4 | 1 | 1.1 | 0.9
21 | 1 | 0 | 0 | 0 | 0 | 1 | 0.99255 | -0.14355 | 0.4 | 1 | 1.1 | 0.9
22 | 1 | 0.0021668 | 0.00054306 | 0 | 0 | 1 | 0.99281 | -0.13844 | 0.4 | 1 | 1.1 | 0.9
34 | 1 | 0 | 0 | 0 | 0 | 1 | 0.99298 | -0.13506 | 0.4 | 1 | 1.1 | 0.9
35 | 1 | 0.0017001 | 0.00042609 | 0 | 0 | 1 | 0.99294 | -0.13585 | 0.4 | 1 | 1.1 | 0.9
36 | 1 | 0 | 0 | 0 | 0 | 1 | 0.99326 | -0.12972 | 0.4 | 1 | 1.1 | 0.9
23 | 1 | 0.0022284 | 0.00055849 | 0 | 0 | 1 | 0.99718 | -0.054113 | 0.4 | 1 | 1.1 | 0.9
27 | 1 | 0.015933 | 0.0039931 | 0 | 0 | 1 | 0.97018 | -0.57486 | 0.4 | 1 | 1.1 | 0.9
28 | 1 | 0.014677 | 0.0036784 | 0 | 0 | 1 | 0.97119 | -0.55473 | 0.4 | 1 | 1.1 | 0.9
29 | 1 | 0 | 0 | 0 | 0 | 1 | 0.97165 | -0.54568 | 0.4 | 1 | 1.1 | 0.9
37 | 1 | 0 | 0 | 0 | 0 | 1 | 0.97269 | -0.52515 | 0.4 | 1 | 1.1 | 0.9
57 | 1 | 0 | 0 | 0 | 0 | 1 | 0.97129 | -0.55282 | 0.4 | 1 | 1.1 | 0.9
86 | 1 | 0.012327 | 0.0030894 | 0 | 0 | 1 | 0.97404 | -0.49864 | 0.4 | 1 | 1.1 | 0.9
30 | 1 | 0.0021764 | 0.00054547 | 0 | 0 | 1 | 0.99411 | -0.11329 | 0.4 | 1 | 1.1 | 0.9
173 | 1 | 0.0026198 | 0.00065658 | 0 | 0 | 1 | 0.99343 | -0.12653 | 0.4 | 1 | 1.1 | 0.9
174 | 1 | 0.0028529 | 0.000715 | 0 | 0 | 1 | 0.99317 | -0.13151 | 0.4 | 1 | 1.1 | 0.9
81 | 1 | 0.0084302 | 0.0021128 | 0 | 0 | 1 | 0.97094 | -0.55975 | 0.4 | 1 | 1.1 | 0.9
55 | 1 | 0 | 0 | 0 | 0 | 1 | 0.97054 | -0.56761 | 0.4 | 1 | 1.1 | 0.9
62 | 1 | 0 | 0 | 0 | 0 | 1 | 0.9765 | -0.45024 | 0.4 | 1 | 1.1 | 0.9
49 | 1 | 0.0055479 | 0.0013904 | 0 | 0 | 1 | 0.9815 | -0.35299 | 0.4 | 1 | 1.1 | 0.9
50 | 1 | 0.010611 | 0.0026593 | 0 | 0 | 1 | 0.98143 | -0.35431 | 0.4 | 1 | 1.1 | 0.9
51 | 1 | 0 | 0 | 0 | 0 | 1 | 0.98171 | -0.34878 | 0.4 | 1 | 1.1 | 0.9
52 | 1 | 0.0043581 | 0.0010922 | 0 | 0 | 1 | 0.98203 | -0.34266 | 0.4 | 1 | 1.1 | 0.9
53 | 1 | 0 | 0 | 0 | 0 | 1 | 0.98014 | -0.37921 | 0.4 | 1 | 1.1 | 0.9
63 | 1 | 0.0036215 | 0.00090762 | 0 | 0 | 1 | 0.97962 | -0.38936 | 0.4 | 1 | 1.1 | 0.9
61 | 1 | 0 | 0 | 0 | 0 | 1 | 0.97842 | -0.41282 | 0.4 | 1 | 1.1 | 0.9
54 | 1 | 0.0095814 | 0.0024013 | 0 | 0 | 1 | 0.97038 | -0.57082 | 0.4 | 1 | 1.1 | 0.9
56 | 1 | 0.0017861 | 0.00044765 | 0 | 0 | 1 | 0.9704 | -0.5704 | 0.4 | 1 | 1.1 | 0.9
58 | 1 | 0.0065755 | 0.001648 | 0 | 0 | 1 | 0.97043 | -0.56984 | 0.4 | 1 | 1.1 | 0.9
64 | 1 | 0.0017861 | 0.00044765 | 0 | 0 | 1 | 0.97035 | -0.57141 | 0.4 | 1 | 1.1 | 0.9
82 | 1 | 0 | 0 | 0 | 0 | 1 | 0.97058 | -0.56691 | 0.4 | 1 | 1.1 | 0.9
59 | 1 | 0.0027128 | 0.00067989 | 0 | 0 | 1 | 0.9784 | -0.41308 | 0.4 | 1 | 1.1 | 0.9
60 | 1 | 0 | 0 | 0 | 0 | 1 | 0.97723 | -0.43606 | 0.4 | 1 | 1.1 | 0.9
67 | 1 | 0 | 0 | 0 | 0 | 1 | 0.99239 | -0.14371 | 0.4 | 1 | 1.1 | 0.9
69 | 1 | 0.0028548 | 0.00071547 | 0 | 0 | 1 | 0.99037 | -0.18208 | 0.4 | 1 | 1.1 | 0.9
169 | 1 | 0.0028452 | 0.00071307 | 0 | 0 | 1 | 0.98847 | -0.21856 | 0.4 | 1 | 1.1 | 0.9
167 | 1 | 0.0019262 | 0.00048276 | 0 | 0 | 1 | 0.98833 | -0.22127 | 0.4 | 1 | 1.1 | 0.9
135 | 1 | 0 | 0 | 0 | 0 | 1 | 0.98654 | -0.25564 | 0.4 | 1 | 1.1 | 0.9
83 | 1 | 0.0060671 | 0.0015206 | 0 | 0 | 1 | 0.97039 | -0.57066 | 0.4 | 1 | 1.1 | 0.9
84 | 1 | 0.00269 | 0.00067418 | 0 | 0 | 1 | 0.97028 | -0.57288 | 0.4 | 1 | 1.1 | 0.9
123 | 1 | 0.0049286 | 0.0012352 | 0 | 0 | 1 | 0.97478 | -0.48466 | 0.4 | 1 | 1.1 | 0.9
124 | 1 | 0.023773 | 0.0059582 | 0 | 0 | 1 | 0.97434 | -0.4933 | 0.4 | 1 | 1.1 | 0.9
125 | 1 | 0.002408 | 0.00060351 | 0 | 0 | 1 | 0.97589 | -0.46267 | 0.4 | 1 | 1.1 | 0.9
126 | 1 | 0.0043076 | 0.0010796 | 0 | 0 | 1 | 0.97419 | -0.49625 | 0.4 | 1 | 1.1 | 0.9
127 | 1 | 0.0021317 | 0.00053426 | 0 | 0 | 1 | 0.97655 | -0.44969 | 0.4 | 1 | 1.1 | 0.9
152 | 1 | 0.0057423 | 0.0014392 | 0 | 0 | 1 | 0.97658 | -0.4492 | 0.4 | 1 | 1.1 | 0.9
153 | 1 | 0 | 0 | 0 | 0 | 1 | 0.97809 | -0.4195 | 0.4 | 1 | 1.1 | 0.9
132 | 1 | 0.0025334 | 0.00063493 | 0 | 0 | 1 | 0.98712 | -0.24445 | 0.4 | 1 | 1.1 | 0.9
156 | 1 | 0.0037525 | 0.00094048 | 0 | 0 | 1 | 0.98555 | -0.2746 | 0.4 | 1 | 1.1 | 0.9
154 | 1 | 0.0014243 | 0.00035695 | 0 | 0 | 1 | 0.97906 | -0.40064 | 0.4 | 1 | 1.1 | 0.9
140 | 1 | 0.002935 | 0.00073557 | 0 | 0 | 1 | 0.97148 | -0.54968 | 0.4 | 1 | 1.1 | 0.9
141 | 1 | 0.0038017 | 0.00095279 | 0 | 0 | 1 | 0.97155 | -0.54818 | 0.4 | 1 | 1.1 | 0.9
142 | 1 | 0.0024486 | 0.00061367 | 0 | 0 | 1 | 0.97196 | -0.54017 | 0.4 | 1 | 1.1 | 0.9
166 | 1 | 0.0024151 | 0.00060528 | 0 | 0 | 1 | 0.97221 | -0.53516 | 0.4 | 1 | 1.1 | 0.9
165 | 1 | 0 | 0 | 0 | 0 | 1 | 0.97237 | -0.53197 | 0.4 | 1 | 1.1 | 0.9
143 | 1 | 0.0044483 | 0.0011148 | 0 | 0 | 1 | 0.97393 | -0.50126 | 0.4 | 1 | 1.1 | 0.9
144 | 1 | 0.0036708 | 0.00092 | 0 | 0 | 1 | 0.97383 | -0.5033 | 0.4 | 1 | 1.1 | 0.9
145 | 1 | 0.0036354 | 0.00091111 | 0 | 0 | 1 | 0.97458 | -0.48838 | 0.4 | 1 | 1.1 | 0.9
146 | 1 | 0.0022383 | 0.00056098 | 0 | 0 | 1 | 0.97382 | -0.50349 | 0.4 | 1 | 1.1 | 0.9
160 | 1 | 0.0032351 | 0.0008108 | 0 | 0 | 1 | 0.97256 | -0.52828 | 0.4 | 1 | 1.1 | 0.9
147 | 1 | 0.0046605 | 0.001168 | 0 | 0 | 1 | 0.97509 | -0.47833 | 0.4 | 1 | 1.1 | 0.9
163 | 1 | 0 | 0 | 0 | 0 | 1 | 0.97665 | -0.44782 | 0.4 | 1 | 1.1 | 0.9
164 | 1 | 0.0037589 | 0.00094206 | 0 | 0 | 1 | 0.97635 | -0.45365 | 0.4 | 1 | 1.1 | 0.9
162 | 1 | 0.0020069 | 0.00050297 | 0 | 0 | 1 | 0.97679 | -0.44495 | 0.4 | 1 | 1.1 | 0.9
148 | 1 | 0.0014617 | 0.00036635 | 0 | 0 | 1 | 0.97578 | -0.46499 | 0.4 | 1 | 1.1 | 0.9
149 | 1 | 0.0036375 | 0.00091164 | 0 | 0 | 1 | 0.9758 | -0.46461 | 0.4 | 1 | 1.1 | 0.9
150 | 1 | 0.0011638 | 0.00029168 | 0 | 0 | 1 | 0.97582 | -0.46408 | 0.4 | 1 | 1.1 | 0.9
151 | 1 | 0 | 0 | 0 | 0 | 1 | 0.97588 | -0.46299 | 0.4 | 1 | 1.1 | 0.9
161 | 1 | 0.005949 | 0.001491 | 0 | 0 | 1 | 0.97597 | -0.46116 | 0.4 | 1 | 1.1 | 0.9
155 | 1 | 0.0052077 | 0.0013052 | 0 | 0 | 1 | 0.9776 | -0.4291 | 0.4 | 1 | 1.1 | 0.9
157 | 1 | 0.0011777 | 0.00029516 | 0 | 0 | 1 | 0.97222 | -0.5351 | 0.4 | 1 | 1.1 | 0.9
158 | 1 | 0.0039831 | 0.00099827 | 0 | 0 | 1 | 0.97211 | -0.53713 | 0.4 | 1 | 1.1 | 0.9
159 | 1 | 0.0026913 | 0.00067451 | 0 | 0 | 1 | 0.97234 | -0.53256 | 0.4 | 1 | 1.1 | 0.9
168 | 1 | 0.0013587 | 0.00034052 | 0 | 0 | 1 | 0.9883 | -0.22187 | 0.4 | 1 | 1.1 | 0.9

## generator_data
GEN_BUS | PG | QG | QMAX | QMIN | VG | MBASE | GEN_STATUS | PMAX | PMIN
13 | 0.32506 | 0.083738 | 10 | -10 | 1 | 100 | 1 | 10 | 0

## branch_data
F_BUS | T_BUS | BR_R | BR_X | BR_B | RATE_A | RATE_B | RATE_C | TAP | SHIFT | BR_STATUS | ANGMIN | ANGMAX | P_in | Q_in | P_out | Q_out
1 | 2 | 0.52467 | 0.33579 | 1.7621e-09 | 0 | 0 | 0 | 0 | 0 | 1 | -90 | 90 | -0.12026 | -0.030642 | 0.12034 | 0.030695
1 | 71 | 1.6478 | 1.0546 | 5.5342e-09 | 0 | 0 | 0 | 0 | 0 | 1 | -90 | 90 | 0.11287 | 0.028789 | -0.11264 | -0.028643
2 | 133 | 1.7919 | 1.1468 | 3.0091e-09 | 0 | 0 | 0 | 0 | 0 | 1 | -90 | 90 | 0.0058185 | 0.0014579 | -0.0058178 | -0.0014578
2 | 68 | 1.6566 | 1.0602 | 5.5636e-09 | 0 | 0 | 0 | 0 | 0 | 1 | -90 | 90 | -0.12616 | -0.032152 | 0.12645 | 0.032336
71 | 85 | 1.5409 | 0.98617 | 5.1752e-09 | 0 | 0 | 0 | 0 | 0 | 1 | -90 | 90 | 0.10778 | 0.027427 | -0.10759 | -0.027302
71 | 4 | 0.30359 | 0.1943 | 5.0982e-10 | 0 | 0 | 0 | 0 | 0 | 1 | -90 | 90 | 0.0048527 | 0.0012162 | -0.0048527 | -0.0012162
133 | 132 | 2.3813 | 1.524 | 3.9989e-09 | 0 | 0 | 0 | 0 | 0 | 1 | -90 | 90 | 0.0025335 | 0.00063465 | -0.0025334 | -0.00063493
68 | 67 | 1.6878 | 1.0802 | 5.6684e-09 | 0 | 0 | 0 | 0 | 0 | 1 | -90 | 90 | -0.1315 | -0.033602 | 0.13182 | 0.033804
4 | 70 | 0.80657 | 0.5162 | 1.3544e-09 | 0 | 0 | 0 | 0 | 0 | 1 | -90 | 90 | 0.0048527 | 0.0012162 | -0.0048525 | -0.0012162
85 | 52 | 0.30449 | 0.19487 | 1.0226e-09 | 0 | 0 | 0 | 0 | 0 | 1 | -90 | 90 | 0.10759 | 0.027302 | -0.10755 | -0.027277
6 | 7 | 1.3764 | 0.88087 | 2.3113e-09 | 0 | 0 | 0 | 0 | 0 | 1 | -90 | 90 | 0.0070566 | 0.0017685 | -0.0070558 | -0.0017683
6 | 8 | 0.18251 | 0.11681 | 3.0648e-10 | 0 | 0 | 0 | 0 | 0 | 1 | -90 | 90 | -0.01045 | -0.0026191 | 0.010451 | 0.0026192
7 | 9 | 0.6872 | 0.43981 | 1.154e-09 | 0 | 0 | 0 | 0 | 0 | 1 | -90 | 90 | 0.0036627 | 0.00091787 | -0.0036626 | -0.00091792
8 | 10 | 2.6241 | 1.6794 | 4.4065e-09 | 0 | 0 | 0 | 0 | 0 | 1 | -90 | 90 | 0.0033941 | 0.00085033 | -0.0033938 | -0.00085056
8 | 11 | 1.0787 | 0.69036 | 1.8114e-09 | 0 | 0 | 0 | 0 | 0 | 1 | -90 | 90 | -0.013845 | -0.0034695 | 0.013847 | 0.0034708
11 | 12 | 1.5824 | 1.0127 | 2.6573e-09 | 0 | 0 | 0 | 0 | 0 | 1 | -90 | 90 | -0.01724 | -0.0043212 | 0.017245 | 0.0043242
12 | 13 | 2.3442 | 1.5003 | 3.9365e-09 | 0 | 0 | 0 | 0 | 0 | 1 | -90 | 90 | -0.056853 | -0.014294 | 0.056934 | 0.014345
12 | 14 | 0.21915 | 0.14026 | 3.6802e-10 | 0 | 0 | 0 | 0 | 0 | 1 | -90 | 90 | 0.039608 | 0.00997 | -0.039604 | -0.0099677
13 | 66 | 0.64383 | 0.41205 | 2.1623e-09 | 0 | 0 | 0 | 0 | 0 | 1 | -90 | 90 | 0.26574 | 0.068796 | -0.26526 | -0.068485
14 | 26 | 2.16 | 1.3824 | 3.6273e-09 | 0 | 0 | 0 | 0 | 0 | 1 | -90 | 90 | 0.036581 | 0.00921 | -0.03655 | -0.0091907
66 | 65 | 0.51634 | 0.33046 | 1.7341e-09 | 0 | 0 | 0 | 0 | 0 | 1 | -90 | 90 | 0.26205 | 0.067682 | -0.26167 | -0.06744
26 | 24 | 0.52674 | 0.33712 | 8.8455e-10 | 0 | 0 | 0 | 0 | 0 | 1 | -90 | 90 | 0.033069 | 0.0083182 | -0.033063 | -0.0083144
65 | 67 | 1.3467 | 0.86186 | 4.5228e-09 | 0 | 0 | 0 | 0 | 0 | 1 | -90 | 90 | 0.25663 | 0.066175 | -0.25567 | -0.065565
24 | 25 | 1.823 | 1.1667 | 3.0613e-09 | 0 | 0 | 0 | 0 | 0 | 1 | -90 | 90 | 0.030835 | 0.0077561 | -0.030816 | -0.0077446
24 | 23 | 1.8186 | 1.1639 | 3.0539e-09 | 0 | 0 | 0 | 0 | 0 | 1 | -90 | 90 | 0.0022285 | 0.00055824 | -0.0022284 | -0.00055849
15 | 16 | 1.6102 | 1.0305 | 2.7039e-09 | 0 | 0 | 0 | 0 | 0 | 1 | -90 | 90 | -0.022474 | -0.0056446 | 0.022483 | 0.0056499
15 | 32 | 2.0393 | 1.3052 | 3.4246e-09 | 0 | 0 | 0 | 0 | 0 | 1 | -90 | 90 | 0.021572 | 0.0054185 | -0.021562 | -0.0054123
16 | 17 | 0.28941 | 0.18522 | 4.86e-10 | 0 | 0 | 0 | 0 | 0 | 1 | -90 | 90 | -0.025341 | -0.0063661 | 0.025343 | 0.0063673
16 | 18 | 0.4405 | 0.28192 | 7.3971e-10 | 0 | 0 | 0 | 0 | 0 | 1 | -90 | 90 | 0.0028586 | 0.00071616 | -0.0028585 | -0.00071621
32 | 31 | 2.4398 | 1.5615 | 4.0971e-09 | 0 | 0 | 0 | 0 | 0 | 1 | -90 | 90 | 0.019066 | 0.004787 | -0.019057 | -0.0047813
17 | 25 | 1.9836 | 1.2695 | 3.331e-09 | 0 | 0 | 0 | 0 | 0 | 1 | -90 | 90 | -0.02675 | -0.00672 | 0.026765 | 0.0067294
18 | 170 | 1.3041 | 0.8346 | 2.1899e-09 | 0 | 0 | 0 | 0 | 0 | 1 | -90 | 90 | 0.0014961 | 0.00037476 | -0.0014961 | -0.00037496
31 | 33 | 1.2889 | 0.82488 | 2.1644e-09 | 0 | 0 | 0 | 0 | 0 | 1 | -90 | 90 | 0.001311 | 0.00032836 | -0.001311 | -0.00032856
31 | 30 | 1.3577 | 0.86894 | 2.28e-09 | 0 | 0 | 0 | 0 | 0 | 1 | -90 | 90 | 0.017746 | 0.0044529 | -0.017741 | -0.0044502
19 | 20 | 0.69049 | 0.44191 | 1.1595e-09 | 0 | 0 | 0 | 0 | 0 | 1 | -90 | 90 | 0.0029392 | 0.00073655 | -0.0029392 | -0.00073663
19 | 21 | 1.1809 | 0.75575 | 1.983e-09 | 0 | 0 | 0 | 0 | 0 | 1 | -90 | 90 | -0.0062071 | -0.0015556 | 0.0062076 | 0.0015557
21 | 22 | 3.6323 | 2.3246 | 6.0995e-09 | 0 | 0 | 0 | 0 | 0 | 1 | -90 | 90 | -0.0062076 | -0.0015557 | 0.0062091 | 0.001556
22 | 34 | 1.7844 | 1.142 | 2.9964e-09 | 0 | 0 | 0 | 0 | 0 | 1 | -90 | 90 | -0.0083759 | -0.0020991 | 0.0083773 | 0.0020997
34 | 35 | 2.044 | 1.3082 | 3.4325e-09 | 0 | 0 | 0 | 0 | 0 | 1 | -90 | 90 | 0.0017002 | 0.00042579 | -0.0017001 | -0.00042609
34 | 36 | 2.3409 | 1.4982 | 3.9311e-09 | 0 | 0 | 0 | 0 | 0 | 1 | -90 | 90 | -0.010077 | -0.0025255 | 0.01008 | 0.0025267
36 | 173 | 1.0922 | 0.699 | 1.8341e-09 | 0 | 0 | 0 | 0 | 0 | 1 | -90 | 90 | -0.012933 | -0.0032414 | 0.012935 | 0.0032425
36 | 174 | 2.7699 | 1.7728 | 4.6514e-09 | 0 | 0 | 0 | 0 | 0 | 1 | -90 | 90 | 0.0028531 | 0.0007147 | -0.0028529 | -0.000715
27 | 28 | 5.336 | 3.415 | 8.9606e-09 | 0 | 0 | 0 | 0 | 0 | 1 | -90 | 90 | -0.015932 | -0.0039933 | 0.015947 | 0.0040023
28 | 29 | 1.2498 | 0.79987 | 2.0987e-09 | 0 | 0 | 0 | 0 | 0 | 1 | -90 | 90 | -0.030624 | -0.0076809 | 0.030637 | 0.0076891
29 | 37 | 2.8416 | 1.8187 | 4.7719e-09 | 0 | 0 | 0 | 0 | 0 | 1 | -90 | 90 | -0.030637 | -0.0076891 | 0.030667 | 0.0077078
37 | 57 | 3.174 | 2.0314 | 5.33e-09 | 0 | 0 | 0 | 0 | 0 | 1 | -90 | 90 | 0.036991 | 0.0092971 | -0.036942 | -0.0092664
37 | 86 | 1.6672 | 1.067 | 2.7996e-09 | 0 | 0 | 0 | 0 | 0 | 1 | -90 | 90 | -0.067658 | -0.017005 | 0.067744 | 0.017059
57 | 81 | 1.704 | 1.0905 | 2.8614e-09 | 0 | 0 | 0 | 0 | 0 | 1 | -90 | 90 | 0.017197 | 0.0043128 | -0.017192 | -0.0043095
57 | 55 | 3.1659 | 2.0262 | 5.3165e-09 | 0 | 0 | 0 | 0 | 0 | 1 | -90 | 90 | 0.019745 | 0.0049536 | -0.019731 | -0.0049452
86 | 62 | 2.5834 | 1.6534 | 4.3382e-09 | 0 | 0 | 0 | 0 | 0 | 1 | -90 | 90 | -0.080071 | -0.020149 | 0.080256 | 0.020267
30 | 173 | 3.7691 | 2.4122 | 6.3293e-09 | 0 | 0 | 0 | 0 | 0 | 1 | -90 | 90 | 0.015565 | 0.0039047 | -0.015555 | -0.0038991
81 | 82 | 3.4505 | 2.2083 | 5.7943e-09 | 0 | 0 | 0 | 0 | 0 | 1 | -90 | 90 | 0.0087616 | 0.0021966 | -0.0087586 | -0.0021952
55 | 56 | 3.3034 | 2.1142 | 5.5473e-09 | 0 | 0 | 0 | 0 | 0 | 1 | -90 | 90 | 0.0035727 | 0.0008948 | -0.0035722 | -0.00089502
55 | 58 | 1.4329 | 0.91707 | 2.4062e-09 | 0 | 0 | 0 | 0 | 0 | 1 | -90 | 90 | 0.0065759 | 0.0016483 | -0.0065752 | -0.0016481
55 | 54 | 1.4173 | 0.90708 | 2.38e-09 | 0 | 0 | 0 | 0 | 0 | 1 | -90 | 90 | 0.0095825 | 0.0024022 | -0.009581 | -0.0024014
62 | 60 | 0.75984 | 0.4863 | 1.276e-09 | 0 | 0 | 0 | 0 | 0 | 1 | -90 | 90 | -0.080256 | -0.020267 | 0.080311 | 0.020302
49 | 50 | 0.53631 | 0.34324 | 9.0062e-10 | 0 | 0 | 0 | 0 | 0 | 1 | -90 | 90 | 0.010611 | 0.0026597 | -0.010611 | -0.0026594
49 | 51 | 1.1261 | 0.72071 | 1.891e-09 | 0 | 0 | 0 | 0 | 0 | 1 | -90 | 90 | -0.016159 | -0.0040502 | 0.016162 | 0.0040521
51 | 52 | 0.25821 | 0.16525 | 8.672e-10 | 0 | 0 | 0 | 0 | 0 | 1 | -90 | 90 | -0.10316 | -0.026165 | 0.10319 | 0.026185
51 | 53 | 1.5224 | 0.97435 | 5.1131e-09 | 0 | 0 | 0 | 0 | 0 | 1 | -90 | 90 | 0.086998 | 0.022113 | -0.086871 | -0.022032
53 | 63 | 0.50694 | 0.32444 | 1.7026e-09 | 0 | 0 | 0 | 0 | 0 | 1 | -90 | 90 | 0.086871 | 0.022033 | -0.086829 | -0.022006
63 | 61 | 1.2206 | 0.78119 | 4.0995e-09 | 0 | 0 | 0 | 0 | 0 | 1 | -90 | 90 | 0.083207 | 0.021098 | -0.083113 | -0.021038
61 | 59 | 0.013139 | 0.0084088 | 2.2063e-11 | 0 | 0 | 0 | 0 | 0 | 1 | -90 | 90 | 0.083113 | 0.021039 | -0.083112 | -0.021038
56 | 64 | 2.3786 | 1.5223 | 3.9943e-09 | 0 | 0 | 0 | 0 | 0 | 1 | -90 | 90 | 0.0017862 | 0.00044735 | -0.0017861 | -0.00044767
82 | 83 | 1.8101 | 1.1585 | 3.0396e-09 | 0 | 0 | 0 | 0 | 0 | 1 | -90 | 90 | 0.0087586 | 0.0021952 | -0.0087571 | -0.0021945
59 | 60 | 1.2331 | 0.78919 | 2.0707e-09 | 0 | 0 | 0 | 0 | 0 | 1 | -90 | 90 | 0.0804 | 0.020358 | -0.080311 | -0.020302
67 | 69 | 1.3854 | 0.88663 | 4.6528e-09 | 0 | 0 | 0 | 0 | 0 | 1 | -90 | 90 | 0.12386 | 0.031762 | -0.12363 | -0.031615
69 | 169 | 1.3434 | 0.85977 | 4.5118e-09 | 0 | 0 | 0 | 0 | 0 | 1 | -90 | 90 | 0.12077 | 0.030899 | -0.12056 | -0.030764
169 | 167 | 3.6056 | 2.3076 | 6.0548e-09 | 0 | 0 | 0 | 0 | 0 | 1 | -90 | 90 | 0.0032854 | 0.00082267 | -0.0032849 | -0.00082299
169 | 135 | 1.434 | 0.91774 | 4.8161e-09 | 0 | 0 | 0 | 0 | 0 | 1 | -90 | 90 | 0.11443 | 0.029228 | -0.11422 | -0.029098
167 | 168 | 1.9421 | 1.243 | 3.2614e-09 | 0 | 0 | 0 | 0 | 0 | 1 | -90 | 90 | 0.0013587 | 0.00034023 | -0.0013587 | -0.00034052
135 | 156 | 0.73126 | 0.468 | 1.228e-09 | 0 | 0 | 0 | 0 | 0 | 1 | -90 | 90 | 0.11422 | 0.029098 | -0.11412 | -0.029031
83 | 84 | 3.4836 | 2.2295 | 5.85e-09 | 0 | 0 | 0 | 0 | 0 | 1 | -90 | 90 | 0.0026902 | 0.00067385 | -0.0026899 | -0.00067422
123 | 124 | 1.3087 | 0.83759 | 2.1977e-09 | 0 | 0 | 0 | 0 | 0 | 1 | -90 | 90 | 0.028092 | 0.0070452 | -0.028081 | -0.007038
123 | 125 | 2.8408 | 1.8181 | 4.7705e-09 | 0 | 0 | 0 | 0 | 0 | 1 | -90 | 90 | -0.033021 | -0.0082804 | 0.033056 | 0.0083021
124 | 126 | 2.9216 | 1.8699 | 4.9062e-09 | 0 | 0 | 0 | 0 | 0 | 1 | -90 | 90 | 0.0043081 | 0.0010795 | -0.0043075 | -0.0010796
125 | 127 | 1.5654 | 1.0019 | 2.6288e-09 | 0 | 0 | 0 | 0 | 0 | 1 | -90 | 90 | -0.035464 | -0.0089056 | 0.035486 | 0.0089194
127 | 152 | 0.056101 | 0.035905 | 9.4209e-11 | 0 | 0 | 0 | 0 | 0 | 1 | -90 | 90 | -0.037617 | -0.0094536 | 0.037618 | 0.0094542
152 | 153 | 2.9372 | 1.8798 | 4.9324e-09 | 0 | 0 | 0 | 0 | 0 | 1 | -90 | 90 | -0.04336 | -0.010893 | 0.043422 | 0.010932
153 | 154 | 0.75065 | 0.48042 | 1.2605e-09 | 0 | 0 | 0 | 0 | 0 | 1 | -90 | 90 | -0.10818 | -0.027247 | 0.10828 | 0.027309
153 | 155 | 0.63769 | 0.40812 | 1.0709e-09 | 0 | 0 | 0 | 0 | 0 | 1 | -90 | 90 | 0.064757 | 0.016314 | -0.064727 | -0.016295
156 | 154 | 4.9893 | 3.1932 | 8.3784e-09 | 0 | 0 | 0 | 0 | 0 | 1 | -90 | 90 | 0.11037 | 0.028091 | -0.1097 | -0.027665
140 | 141 | 2.1643 | 1.3851 | 3.6344e-09 | 0 | 0 | 0 | 0 | 0 | 1 | -90 | 90 | -0.0029349 | -0.00073561 | 0.0029351 | 0.0007354
141 | 142 | 5.0345 | 3.2221 | 8.4542e-09 | 0 | 0 | 0 | 0 | 0 | 1 | -90 | 90 | -0.0067366 | -0.0016882 | 0.0067392 | 0.0016891
142 | 166 | 2.3083 | 1.4773 | 3.8763e-09 | 0 | 0 | 0 | 0 | 0 | 1 | -90 | 90 | -0.0091877 | -0.0023028 | 0.0091899 | 0.0023038
166 | 165 | 1.1648 | 0.74545 | 1.956e-09 | 0 | 0 | 0 | 0 | 0 | 1 | -90 | 90 | -0.011605 | -0.0029091 | 0.011607 | 0.0029101
165 | 160 | 1.3474 | 0.86232 | 2.2626e-09 | 0 | 0 | 0 | 0 | 0 | 1 | -90 | 90 | -0.011607 | -0.0029101 | 0.011609 | 0.0029112
143 | 144 | 0.30287 | 0.19384 | 5.0861e-10 | 0 | 0 | 0 | 0 | 0 | 1 | -90 | 90 | 0.028637 | 0.0071899 | -0.028634 | -0.0071882
143 | 145 | 1.6576 | 1.0609 | 2.7836e-09 | 0 | 0 | 0 | 0 | 0 | 1 | -90 | 90 | -0.033085 | -0.0083048 | 0.033106 | 0.0083175
144 | 146 | 0.36725 | 0.23504 | 6.1672e-10 | 0 | 0 | 0 | 0 | 0 | 1 | -90 | 90 | 0.0022383 | 0.00056096 | -0.0022383 | -0.000561
144 | 160 | 4.6736 | 2.9911 | 7.8482e-09 | 0 | 0 | 0 | 0 | 0 | 1 | -90 | 90 | 0.022725 | 0.0057072 | -0.022698 | -0.0056906
145 | 147 | 1.1666 | 0.74664 | 1.9591e-09 | 0 | 0 | 0 | 0 | 0 | 1 | -90 | 90 | -0.036741 | -0.0092286 | 0.036759 | 0.0092397
160 | 159 | 2.3091 | 1.4778 | 3.8775e-09 | 0 | 0 | 0 | 0 | 0 | 1 | -90 | 90 | 0.0078546 | 0.0019687 | -0.007853 | -0.001968
147 | 163 | 3.1504 | 2.0163 | 5.2904e-09 | 0 | 0 | 0 | 0 | 0 | 1 | -90 | 90 | -0.041419 | -0.010408 | 0.041479 | 0.010446
163 | 164 | 1.5624 | 0.99993 | 2.6237e-09 | 0 | 0 | 0 | 0 | 0 | 1 | -90 | 90 | 0.01598 | 0.0040079 | -0.015976 | -0.0040053
163 | 162 | 0.21343 | 0.1366 | 3.5841e-10 | 0 | 0 | 0 | 0 | 0 | 1 | -90 | 90 | -0.05746 | -0.014454 | 0.057468 | 0.014459
164 | 161 | 2.6245 | 1.6797 | 4.4073e-09 | 0 | 0 | 0 | 0 | 0 | 1 | -90 | 90 | 0.012217 | 0.0030632 | -0.012213 | -0.0030608
162 | 155 | 1.1437 | 0.73199 | 1.9206e-09 | 0 | 0 | 0 | 0 | 0 | 1 | -90 | 90 | -0.059474 | -0.014962 | 0.05952 | 0.01499
148 | 149 | 1.1139 | 0.71287 | 1.8705e-09 | 0 | 0 | 0 | 0 | 0 | 1 | -90 | 90 | -0.0014617 | -0.00036636 | 0.0014617 | 0.0003662
149 | 150 | 0.43875 | 0.2808 | 7.3677e-10 | 0 | 0 | 0 | 0 | 0 | 1 | -90 | 90 | -0.0050991 | -0.0012779 | 0.0050992 | 0.0012779
150 | 151 | 0.74238 | 0.47512 | 1.2467e-09 | 0 | 0 | 0 | 0 | 0 | 1 | -90 | 90 | -0.006263 | -0.0015696 | 0.0062634 | 0.0015697
151 | 161 | 1.2493 | 0.79953 | 2.0978e-09 | 0 | 0 | 0 | 0 | 0 | 1 | -90 | 90 | -0.0062634 | -0.0015697 | 0.0062639 | 0.0015698
157 | 158 | 2.157 | 1.3805 | 3.6222e-09 | 0 | 0 | 0 | 0 | 0 | 1 | -90 | 90 | 0.0039834 | 0.00099822 | -0.003983 | -0.00099832
157 | 159 | 2.0882 | 1.3364 | 3.5066e-09 | 0 | 0 | 0 | 0 | 0 | 1 | -90 | 90 | -0.0051611 | -0.0012934 | 0.0051617 | 0.0012935