## bus_data
BUS_I | BUS_TYPE | Pd | Qd | Gs | Bs | area | Vm | Va | baseKV | zone | Vmax | Vmin
1 | 1 | 0.029488 | 0.0073904 | 0 | 0 | 1 | 0.98506 | -0.28659 | 0.4 | 1 | 1.1 | 0.9
2 | 1 | 0 | 0 | 0 | 0 | 1 | 0.98245 | -0.33744 | 0.4 | 1 | 1.1 | 0.9
3 | 1 | 0 | 0 | 0 | 0 | 1 | 0.988 | -0.22957 | 0.4 | 1 | 1.1 | 0.9
4 | 1 | 0 | 0 | 0 | 0 | 1 | 0.98179 | -0.35031 | 0.4 | 1 | 1.1 | 0.9
21 | 1 | 0.0013375 | 0.00033521 | 0 | 0 | 1 | 0.98243 | -0.33778 | 0.4 | 1 | 1.1 | 0.9
6 | 1 | 0.0062201 | 0.0015589 | 0 | 0 | 1 | 0.99152 | -0.1617 | 0.4 | 1 | 1.1 | 0.9
7 | 1 | 0.0048884 | 0.0012251 | 0 | 0 | 1 | 0.98792 | -0.23126 | 0.4 | 1 | 1.1 | 0.9
27 | 1 | 0.00544 | 0.0013634 | 0 | 0 | 1 | 0.98782 | -0.23304 | 0.4 | 1 | 1.1 | 0.9
56 | 1 | 0.0016015 | 0.00040136 | 0 | 0 | 1 | 0.98163 | -0.3533 | 0.4 | 1 | 1.1 | 0.9
52 | 1 | 0.002574 | 0.0006451 | 0 | 0 | 1 | 0.98104 | -0.36484 | 0.4 | 1 | 1.1 | 0.9
5 | 1 | 0 | 0 | 0 | 0 | 1 | 0.9813 | -0.35983 | 0.4 | 1 | 1.1 | 0.9
58 | 1 | 0.0032242 | 0.00080805 | 0 | 0 | 1 | 0.981 | -0.36563 | 0.4 | 1 | 1.1 | 0.9
57 | 1 | 0.0030714 | 0.00076977 | 0 | 0 | 1 | 0.98152 | -0.35557 | 0.4 | 1 | 1.1 | 0.9
22 | 1 | 0.0028417 | 0.0007122 | 0 | 0 | 1 | 0.98098 | -0.36608 | 0.4 | 1 | 1.1 | 0.9
28 | 1 | 0.0040865 | 0.0010242 | 0 | 0 | 1 | 0.99322 | -0.12917 | 0.4 | 1 | 1.1 | 0.9
23 | 1 | 0.0046743 | 0.0011715 | 0 | 0 | 1 | 0.9878 | -0.23353 | 0.4 | 1 | 1.1 | 0.9
25 | 1 | 0.008375 | 0.002099 | 0 | 0 | 1 | 0.9878 | -0.23343 | 0.4 | 1 | 1.1 | 0.9
50 | 1 | 0 | 0 | 0 | 0 | 1 | 0.97873 | -0.41007 | 0.4 | 1 | 1.1 | 0.9
59 | 1 | 0.0023366 | 0.0005856 | 0 | 0 | 1 | 0.98082 | -0.36931 | 0.4 | 1 | 1.1 | 0.9
24 | 1 | 0.0033374 | 0.00083644 | 0 | 0 | 1 | 0.98074 | -0.3708 | 0.4 | 1 | 1.1 | 0.9
26 | 1 | 0.0062832 | 0.0015747 | 0 | 0 | 1 | 0.98067 | -0.37213 | 0.4 | 1 | 1.1 | 0.9
29 | 1 | 0.0024178 | 0.00060597 | 0 | 0 | 1 | 0.99531 | -0.089303 | 0.4 | 1 | 1.1 | 0.9
8 | 1 | 0.024223 | 0.0060709 | 0 | 0 | 1 | 0.99863 | -0.026121 | 0.4 | 1 | 1.1 | 0.9
9 | 1 | 0.0076542 | 0.0019183 | 0 | 0 | 1 | 0.99744 | -0.048782 | 0.4 | 1 | 1.1 | 0.9
10 | 1 | 0.036855 | 0.0092368 | 0 | 0 | 1 | 0.99944 | -0.010645 | 0.4 | 1 | 1.1 | 0.9
11 | 1 | 0 | 0 | 0 | 0 | 1 | 0.99634 | -0.069923 | 0.4 | 1 | 1.1 | 0.9
12 | 3 | 0.0061881 | 0.0015509 | 0 | 0 | 1 | 1 | 0 | 0.4 | 1 | 1.1 | 0.9
32 | 1 | 0 | 0 | 0 | 0 | 1 | 0.99104 | -0.1718 | 0.4 | 1 | 1.1 | 0.9
69 | 1 | 0.0074974 | 0.001879 | 0 | 0 | 1 | 0.99603 | -0.075821 | 0.4 | 1 | 1.1 | 0.9
30 | 1 | 0 | 0 | 0 | 0 | 1 | 0.99595 | -0.077012 | 0.4 | 1 | 1.1 | 0.9
83 | 1 | 0.0085305 | 0.0021379 | 0 | 0 | 1 | 0.99005 | -0.19085 | 0.4 | 1 | 1.1 | 0.9
67 | 1 | 0.0058121 | 0.0014567 | 0 | 0 | 1 | 0.99023 | -0.18734 | 0.4 | 1 | 1.1 | 0.9
19 | 1 | 0 | 0 | 0 | 0 | 1 | 0.9949 | -0.097598 | 0.4 | 1 | 1.1 | 0.9
84 | 1 | 0.013865 | 0.003475 | 0 | 0 | 1 | 0.99509 | -0.094007 | 0.4 | 1 | 1.1 | 0.9
18 | 1 | 0 | 0 | 0 | 0 | 1 | 0.9947 | -0.10152 | 0.4 | 1 | 1.1 | 0.9
31 | 1 | 0.0015078 | 0.00037789 | 0 | 0 | 1 | 0.99554 | -0.084891 | 0.4 | 1 | 1.1 | 0.9
13 | 1 | 0.00082408 | 0.00020653 | 0 | 0 | 1 | 0.98055 | -0.37456 | 0.4 | 1 | 1.1 | 0.9
14 | 1 | 0.0019048 | 0.0004774 | 0 | 0 | 1 | 0.98056 | -0.37442 | 0.4 | 1 | 1.1 | 0.9
15 | 1 | 0 | 0 | 0 | 0 | 1 | 0.9806 | -0.37358 | 0.4 | 1 | 1.1 | 0.9
16 | 1 | 0.0052288 | 0.0013105 | 0 | 0 | 1 | 0.98074 | -0.37083 | 0.4 | 1 | 1.1 | 0.9
17 | 1 | 0.013212 | 0.0033112 | 0 | 0 | 1 | 0.99423 | -0.11063 | 0.4 | 1 | 1.1 | 0.9
62 | 1 | 0.0061558 | 0.0015428 | 0 | 0 | 1 | 0.9882 | -0.22688 | 0.4 | 1 | 1.1 | 0.9
61 | 1 | 0.013029 | 0.0032653 | 0 | 0 | 1 | 0.98823 | -0.22634 | 0.4 | 1 | 1.1 | 0.9
41 | 1 | 0.0064868 | 0.0016257 | 0 | 0 | 1 | 0.99408 | -0.11311 | 0.4 | 1 | 1.1 | 0.9
39 | 1 | 0.0089871 | 0.0022524 | 0 | 0 | 1 | 0.99314 | -0.13124 | 0.4 | 1 | 1.1 | 0.9
82 | 1 | 0.0044156 | 0.0011067 | 0 | 0 | 1 | 0.98985 | -0.19473 | 0.4 | 1 | 1.1 | 0.9
33 | 1 | 0.0059055 | 0.0014801 | 0 | 0 | 1 | 0.99018 | -0.18843 | 0.4 | 1 | 1.1 | 0.9
34 | 1 | 0.010112 | 0.0025344 | 0 | 0 | 1 | 0.98849 | -0.22104 | 0.4 | 1 | 1.1 | 0.9
65 | 1 | 0.0039076 | 0.00097934 | 0 | 0 | 1 | 0.9886 | -0.21885 | 0.4 | 1 | 1.1 | 0.9
66 | 1 | 0.0034878 | 0.00087413 | 0 | 0 | 1 | 0.98758 | -0.23869 | 0.4 | 1 | 1.1 | 0.9
35 | 1 | 0.010641 | 0.0026668 | 0 | 0 | 1 | 0.98657 | -0.25842 | 0.4 | 1 | 1.1 | 0.9
68 | 1 | 0.0042622 | 0.0010682 | 0 | 0 | 1 | 0.98667 | -0.25632 | 0.4 | 1 | 1.1 | 0.9
80 | 1 | 0 | 0 | 0 | 0 | 1 | 0.98575 | -0.27439 | 0.4 | 1 | 1.1 | 0.9
74 | 1 | 0.0060369 | 0.001513 | 0 | 0 | 1 | 0.98533 | -0.2825 | 0.4 | 1 | 1.1 | 0.9
36 | 1 | 0.0065881 | 0.0016511 | 0 | 0 | 1 | 0.99139 | -0.16503 | 0.4 | 1 | 1.1 | 0.9
37 | 1 | 0 | 0 | 0 | 0 | 1 | 0.9923 | -0.14749 | 0.4 | 1 | 1.1 | 0.9
38 | 1 | 0.017025 | 0.0042668 | 0 | 0 | 1 | 0.99107 | -0.17122 | 0.4 | 1 | 1.1 | 0.9
40 | 1 | 0.0051853 | 0.0012996 | 0 | 0 | 1 | 0.99159 | -0.16122 | 0.4 | 1 | 1.1 | 0.9
42 | 1 | 0.0061619 | 0.0015443 | 0 | 0 | 1 | 0.99099 | -0.17275 | 0.4 | 1 | 1.1 | 0.9
43 | 1 | 0.0092849 | 0.002327 | 0 | 0 | 1 | 0.99096 | -0.17345 | 0.4 | 1 | 1.1 | 0.9
44 | 1 | 0.010527 | 0.0026383 | 0 | 0 | 1 | 0.99094 | -0.17383 | 0.4 | 1 | 1.1 | 0.9
45 | 1 | 0.0055409 | 0.0013887 | 0 | 0 | 1 | 0.97729 | -0.43832 | 0.4 | 1 | 1.1 | 0.9
46 | 1 | 0.0040823 | 0.0010231 | 0 | 0 | 1 | 0.97759 | -0.43242 | 0.4 | 1 | 1.1 | 0.9
47 | 1 | 0.0034637 | 0.00086808 | 0 | 0 | 1 | 0.97708 | -0.44244 | 0.4 | 1 | 1.1 | 0.9
48 | 1 | 0.0022568 | 0.00056561 | 0 | 0 | 1 | 0.97806 | -0.42335 | 0.4 | 1 | 1.1 | 0.9
49 | 1 | 0.0045771 | 0.0011471 | 0 | 0 | 1 | 0.97706 | -0.44298 | 0.4 | 1 | 1.1 | 0.9
51 | 1 | 0.0057176 | 0.001433 | 0 | 0 | 1 | 0.97837 | -0.41724 | 0.4 | 1 | 1.1 | 0.9
53 | 1 | 0 | 0 | 0 | 0 | 1 | 0.9783 | -0.41856 | 0.4 | 1 | 1.1 | 0.9
54 | 1 | 0.0016441 | 0.00041206 | 0 | 0 | 1 | 0.97828 | -0.41888 | 0.4 | 1 | 1.1 | 0.9
63 | 1 | 0.0052846 | 0.0013244 | 0 | 0 | 1 | 0.98874 | -0.21642 | 0.4 | 1 | 1.1 | 0.9
64 | 1 | 0 | 0 | 0 | 0 | 1 | 0.98923 | -0.20691 | 0.4 | 1 | 1.1 | 0.9
81 | 1 | 0.0045948 | 0.0011516 | 0 | 0 | 1 | 0.9895 | -0.20154 | 0.4 | 1 | 1.1 | 0.9
79 | 1 | 0 | 0 | 0 | 0 | 1 | 0.98319 | -0.32434 | 0.4 | 1 | 1.1 | 0.9
85 | 1 | 0.0045927 | 0.001151 | 0 | 0 | 1 | 0.98295 | -0.32886 | 0.4 | 1 | 1.1 | 0.9
77 | 1 | 0 | 0 | 0 | 0 | 1 | 0.98346 | -0.31893 | 0.4 | 1 | 1.1 | 0.9
78 | 1 | 0.0035066 | 0.00087884 | 0 | 0 | 1 | 0.98333 | -0.3216 | 0.4 | 1 | 1.1 | 0.9
76 | 1 | 0.0032405 | 0.00081214 | 0 | 0 | 1 | 0.98356 | -0.3171 | 0.4 | 1 | 1.1 | 0.9
70 | 1 | 0.0049484 | 0.0012402 | 0 | 0 | 1 | 0.98451 | -0.29841 | 0.4 | 1 | 1.1 | 0.9
71 | 1 | 0.0048884 | 0.0012251 | 0 | 0 | 1 | 0.98423 | -0.30391 | 0.4 | 1 | 1.1 | 0.9
72 | 1 | 0 | 0 | 0 | 0 | 1 | 0.98507 | -0.28745 | 0.4 | 1 | 1.1 | 0.9
73 | 1 | 0.002831 | 0.00070951 | 0 | 0 | 1 | 0.98368 | -0.31459 | 0.4 | 1 | 1.1 | 0.9

## generator_data
GEN_BUS | PG | QG | QMAX | QMIN | VG | MBASE | GEN_STATUS | PMAX | PMIN
12 | 0.42894 | 0.10907 | 10 | -10 | 1 | 100 | 1 | 10 | 0

## branch_data
F_BUS | T_BUS | BR_R | BR_X | BR_B | RATE_A | RATE_B | RATE_C | TAP | SHIFT | BR_STATUS | ANGMIN | ANGMAX | P_in | Q_in | P_out | Q_out
1 | 2 | 3.5654 | 2.2819 | 5.9873e-09 | 0 | 0 | 0 | 0 | 0 | 1 | -90 | 90 | 0.062169 | 0.015699 | -0.062018 | -0.015603
1 | 3 | 2.7232 | 1.7429 | 4.5731e-09 | 0 | 0 | 0 | 0 | 0 | 1 | -90 | 90 | -0.091657 | -0.023089 | 0.091908 | 0.023249
2 | 4 | 0.9193 | 0.58835 | 1.5437e-09 | 0 | 0 | 0 | 0 | 0 | 1 | -90 | 90 | 0.060681 | 0.015268 | -0.060643 | -0.015244
2 | 21 | 1.0793 | 0.69072 | 1.8124e-09 | 0 | 0 | 0 | 0 | 0 | 1 | -90 | 90 | 0.0013375 | 0.00033505 | -0.0013375 | -0.00033522
3 | 6 | 2.5973 | 1.6622 | 4.3615e-09 | 0 | 0 | 0 | 0 | 0 | 1 | -90 | 90 | -0.11529 | -0.02911 | 0.11567 | 0.02935
3 | 7 | 1.5127 | 0.9681 | 2.5402e-09 | 0 | 0 | 0 | 0 | 0 | 1 | -90 | 90 | 0.0048888 | 0.0012252 | -0.0048884 | -0.0012252
3 | 27 | 0.82252 | 0.52642 | 1.3812e-09 | 0 | 0 | 0 | 0 | 0 | 1 | -90 | 90 | 0.018493 | 0.0046358 | -0.018489 | -0.004634
4 | 56 | 0.42044 | 0.26908 | 7.0603e-10 | 0 | 0 | 0 | 0 | 0 | 1 | -90 | 90 | 0.030679 | 0.0076963 | -0.030675 | -0.0076936
4 | 52 | 2.1002 | 1.3441 | 3.5267e-09 | 0 | 0 | 0 | 0 | 0 | 1 | -90 | 90 | 0.029964 | 0.0075477 | -0.029944 | -0.0075347
6 | 28 | 1.1872 | 0.75981 | 1.9936e-09 | 0 | 0 | 0 | 0 | 0 | 1 | -90 | 90 | -0.12189 | -0.030909 | 0.12208 | 0.031031
27 | 25 | 0.13019 | 0.08332 | 2.1862e-10 | 0 | 0 | 0 | 0 | 0 | 1 | -90 | 90 | 0.01305 | 0.0032706 | -0.013049 | -0.0032705
56 | 57 | 0.33787 | 0.21624 | 5.6738e-10 | 0 | 0 | 0 | 0 | 0 | 1 | -90 | 90 | 0.029073 | 0.0072922 | -0.02907 | -0.0072902
52 | 50 | 7.1329 | 4.5651 | 1.1978e-08 | 0 | 0 | 0 | 0 | 0 | 1 | -90 | 90 | 0.02737 | 0.0068896 | -0.027311 | -0.006853
5 | 58 | 1.8504 | 1.1843 | 3.1073e-09 | 0 | 0 | 0 | 0 | 0 | 1 | -90 | 90 | 0.013525 | 0.0033906 | -0.013521 | -0.0033885
5 | 57 | 0.70782 | 0.45301 | 1.1886e-09 | 0 | 0 | 0 | 0 | 0 | 1 | -90 | 90 | -0.025993 | -0.0065172 | 0.025999 | 0.0065205
5 | 22 | 2.163 | 1.3843 | 3.6323e-09 | 0 | 0 | 0 | 0 | 0 | 1 | -90 | 90 | 0.012469 | 0.0031266 | -0.012465 | -0.0031246
58 | 59 | 1.5395 | 0.98531 | 2.5853e-09 | 0 | 0 | 0 | 0 | 0 | 1 | -90 | 90 | 0.010297 | 0.0025805 | -0.010295 | -0.0025795
22 | 24 | 2.1174 | 1.3552 | 3.5557e-09 | 0 | 0 | 0 | 0 | 0 | 1 | -90 | 90 | 0.0096231 | 0.0024124 | -0.009621 | -0.0024113
28 | 29 | 1.4127 | 0.90413 | 2.3723e-09 | 0 | 0 | 0 | 0 | 0 | 1 | -90 | 90 | -0.12616 | -0.032055 | 0.12641 | 0.03221
23 | 25 | 0.097063 | 0.06212 | 1.63e-10 | 0 | 0 | 0 | 0 | 0 | 1 | -90 | 90 | -0.0046743 | -0.0011715 | 0.0046743 | 0.0011715
50 | 51 | 4.1789 | 2.6745 | 7.0175e-09 | 0 | 0 | 0 | 0 | 0 | 1 | -90 | 90 | 0.0073643 | 0.0018454 | -0.0073618 | -0.0018445
50 | 48 | 2.8586 | 1.8295 | 4.8004e-09 | 0 | 0 | 0 | 0 | 0 | 1 | -90 | 90 | 0.019946 | 0.0050077 | -0.019934 | -0.005
59 | 16 | 0.82752 | 0.52961 | 1.3896e-09 | 0 | 0 | 0 | 0 | 0 | 1 | -90 | 90 | 0.0079587 | 0.0019939 | -0.0079581 | -0.0019937
24 | 26 | 0.90985 | 0.5823 | 1.5279e-09 | 0 | 0 | 0 | 0 | 0 | 1 | -90 | 90 | 0.0062836 | 0.0015749 | -0.0062832 | -0.0015748
29 | 30 | 0.42845 | 0.27421 | 7.1948e-10 | 0 | 0 | 0 | 0 | 0 | 1 | -90 | 90 | -0.12882 | -0.032816 | 0.1289 | 0.032865
8 | 9 | 0.6386 | 0.4087 | 2.1448e-09 | 0 | 0 | 0 | 0 | 0 | 1 | -90 | 90 | 0.15974 | 0.040544 | -0.15957 | -0.040433
8 | 10 | 0.37905 | 0.24259 | 1.273e-09 | 0 | 0 | 0 | 0 | 0 | 1 | -90 | 90 | -0.18397 | -0.046615 | 0.1841 | 0.046703
9 | 11 | 0.62456 | 0.39972 | 2.0976e-09 | 0 | 0 | 0 | 0 | 0 | 1 | -90 | 90 | 0.15192 | 0.038515 | -0.15176 | -0.038416
10 | 12 | 0.21724 | 0.13904 | 7.2962e-10 | 0 | 0 | 0 | 0 | 0 | 1 | -90 | 90 | -0.22096 | -0.055939 | 0.22107 | 0.056012
11 | 32 | 3.8802 | 2.4833 | 6.5158e-09 | 0 | 0 | 0 | 0 | 0 | 1 | -90 | 90 | 0.11714 | 0.029725 | -0.11657 | -0.02936
11 | 69 | 0.75876 | 0.4856 | 1.2742e-09 | 0 | 0 | 0 | 0 | 0 | 1 | -90 | 90 | 0.034618 | 0.0086916 | -0.034608 | -0.0086855
12 | 30 | 1.7257 | 1.1044 | 5.7958e-09 | 0 | 0 | 0 | 0 | 0 | 1 | -90 | 90 | 0.20168 | 0.051503 | -0.20093 | -0.051025
32 | 83 | 1.9943 | 1.2763 | 3.3489e-09 | 0 | 0 | 0 | 0 | 0 | 1 | -90 | 90 | 0.04209 | 0.010579 | -0.042052 | -0.010555
32 | 67 | 0.92139 | 0.58969 | 1.5473e-09 | 0 | 0 | 0 | 0 | 0 | 1 | -90 | 90 | 0.074481 | 0.018781 | -0.074426 | -0.018746
69 | 84 | 2.9836 | 1.9095 | 5.0102e-09 | 0 | 0 | 0 | 0 | 0 | 1 | -90 | 90 | 0.027111 | 0.0068064 | -0.027087 | -0.0067919
30 | 31 | 0.48802 | 0.31233 | 8.1952e-10 | 0 | 0 | 0 | 0 | 0 | 1 | -90 | 90 | 0.072033 | 0.01816 | -0.072006 | -0.018143
83 | 82 | 0.5089 | 0.3257 | 8.5458e-10 | 0 | 0 | 0 | 0 | 0 | 1 | -90 | 90 | 0.033522 | 0.0084167 | -0.033516 | -0.0084128
67 | 33 | 0.8165 | 0.52256 | 1.3711e-09 | 0 | 0 | 0 | 0 | 0 | 1 | -90 | 90 | 0.0059058 | 0.0014801 | -0.0059055 | -0.0014801
67 | 65 | 2.2138 | 1.4168 | 3.7175e-09 | 0 | 0 | 0 | 0 | 0 | 1 | -90 | 90 | 0.062708 | 0.015809 | -0.062614 | -0.015749
19 | 84 | 1.2057 | 0.77166 | 2.0247e-09 | 0 | 0 | 0 | 0 | 0 | 1 | -90 | 90 | -0.01322 | -0.0033157 | 0.013222 | 0.0033169
19 | 18 | 1.318 | 0.8435 | 2.2132e-09 | 0 | 0 | 0 | 0 | 0 | 1 | -90 | 90 | 0.01322 | 0.0033157 | -0.013217 | -0.0033143
18 | 17 | 3.0559 | 1.9558 | 5.1316e-09 | 0 | 0 | 0 | 0 | 0 | 1 | -90 | 90 | 0.013217 | 0.0033143 | -0.013212 | -0.0033112
31 | 41 | 1.7817 | 1.1403 | 2.992e-09 | 0 | 0 | 0 | 0 | 0 | 1 | -90 | 90 | 0.070499 | 0.017765 | -0.070404 | -0.017704
13 | 14 | 0.72501 | 0.464 | 1.2175e-09 | 0 | 0 | 0 | 0 | 0 | 1 | -90 | 90 | -0.00082407 | -0.00020654 | 0.00082407 | 0.00020642
14 | 15 | 1.3219 | 0.84602 | 2.2198e-09 | 0 | 0 | 0 | 0 | 0 | 1 | -90 | 90 | -0.0027289 | -0.00068383 | 0.002729 | 0.00068368
15 | 16 | 4.335 | 2.7744 | 7.2797e-09 | 0 | 0 | 0 | 0 | 0 | 1 | -90 | 90 | -0.002729 | -0.00068368 | 0.0027293 | 0.00068321
62 | 61 | 0.38212 | 0.24456 | 6.4169e-10 | 0 | 0 | 0 | 0 | 0 | 1 | -90 | 90 | -0.0061558 | -0.0015428 | 0.006156 | 0.0015428
61 | 63 | 2.2638 | 1.4488 | 3.8015e-09 | 0 | 0 | 0 | 0 | 0 | 1 | -90 | 90 | -0.019185 | -0.0048081 | 0.019194 | 0.0048136
41 | 39 | 1.2582 | 0.80527 | 2.1129e-09 | 0 | 0 | 0 | 0 | 0 | 1 | -90 | 90 | 0.063917 | 0.016079 | -0.063861 | -0.016044
39 | 37 | 1.3107 | 0.83885 | 2.201e-09 | 0 | 0 | 0 | 0 | 0 | 1 | -90 | 90 | 0.054874 | 0.013791 | -0.054832 | -0.013764
82 | 81 | 1.0296 | 0.65894 | 1.729e-09 | 0 | 0 | 0 | 0 | 0 | 1 | -90 | 90 | 0.0291 | 0.0073062 | -0.02909 | -0.0073003
34 | 65 | 0.947 | 0.60608 | 1.5903e-09 | 0 | 0 | 0 | 0 | 0 | 1 | -90 | 90 | -0.010112 | -0.0025344 | 0.010113 | 0.0025349
65 | 66 | 1.7919 | 1.1468 | 3.0092e-09 | 0 | 0 | 0 | 0 | 0 | 1 | -90 | 90 | 0.048593 | 0.012235 | -0.048547 | -0.012206
66 | 68 | 1.7129 | 1.0962 | 2.8764e-09 | 0 | 0 | 0 | 0 | 0 | 1 | -90 | 90 | 0.045059 | 0.011332 | -0.045021 | -0.011308
35 | 68 | 0.86243 | 0.55196 | 1.4483e-09 | 0 | 0 | 0 | 0 | 0 | 1 | -90 | 90 | -0.010641 | -0.0026668 | 0.010642 | 0.0026674
68 | 80 | 2.6207 | 1.6772 | 4.4008e-09 | 0 | 0 | 0 | 0 | 0 | 1 | -90 | 90 | 0.030117 | 0.0075722 | -0.030091 | -0.007556
80 | 74 | 1.1754 | 0.75224 | 1.9738e-09 | 0 | 0 | 0 | 0 | 0 | 1 | -90 | 90 | 0.030091 | 0.0075561 | -0.030079 | -0.0075488
74 | 72 | 0.89756 | 0.57444 | 1.5072e-09 | 0 | 0 | 0 | 0 | 0 | 1 | -90 | 90 | 0.024043 | 0.0060358 | -0.024037 | -0.0060323
36 | 37 | 3.2748 | 2.0959 | 5.4993e-09 | 0 | 0 | 0 | 0 | 0 | 1 | -90 | 90 | -0.023618 | -0.0059209 | 0.023637 | 0.005933
36 | 38 | 1.6021 | 1.0253 | 2.6904e-09 | 0 | 0 | 0 | 0 | 0 | 1 | -90 | 90 | 0.01703 | 0.0042697 | -0.017025 | -0.0042668
37 | 40 | 1.9426 | 1.2433 | 3.2621e-09 | 0 | 0 | 0 | 0 | 0 | 1 | -90 | 90 | 0.031194 | 0.0078312 | -0.031174 | -0.0078185
40 | 42 | 1.956 | 1.2518 | 3.2846e-09 | 0 | 0 | 0 | 0 | 0 | 1 | -90 | 90 | 0.025989 | 0.0065189 | -0.025974 | -0.0065101
42 | 43 | 0.15504 | 0.099228 | 2.6036e-10 | 0 | 0 | 0 | 0 | 0 | 1 | -90 | 90 | 0.019812 | 0.0049658 | -0.019812 | -0.0049654
43 | 44 | 0.16151 | 0.10336 | 2.7121e-10 | 0 | 0 | 0 | 0 | 0 | 1 | -90 | 90 | 0.010527 | 0.0026384 | -0.010527 | -0.0026383
45 | 46 | 1.8601 | 1.1905 | 3.1236e-09 | 0 | 0 | 0 | 0 | 0 | 1 | -90 | 90 | -0.013583 | -0.0034046 | 0.013587 | 0.0034067
45 | 47 | 2.195 | 1.4048 | 3.686e-09 | 0 | 0 | 0 | 0 | 0 | 1 | -90 | 90 | 0.0080423 | 0.0020159 | -0.0080408 | -0.0020152
46 | 48 | 2.2018 | 1.4091 | 3.6974e-09 | 0 | 0 | 0 | 0 | 0 | 1 | -90 | 90 | -0.017669 | -0.0044299 | 0.017677 | 0.0044344
47 | 49 | 0.5035 | 0.32224 | 8.455e-10 | 0 | 0 | 0 | 0 | 0 | 1 | -90 | 90 | 0.0045772 | 0.0011472 | -0.004577 | -0.0011472
51 | 53 | 3.4412 | 2.2023 | 5.7787e-09 | 0 | 0 | 0 | 0 | 0 | 1 | -90 | 90 | 0.0016443 | 0.00041146 | -0.0016441 | -0.00041195
53 | 54 | 0.83344 | 0.5334 | 1.3996e-09 | 0 | 0 | 0 | 0 | 0 | 1 | -90 | 90 | 0.0016441 | 0.00041195 | -0.0016441 | -0.00041207
63 | 64 | 1.705 | 1.0912 | 2.8632e-09 | 0 | 0 | 0 | 0 | 0 | 1 | -90 | 90 | -0.024478 | -0.006138 | 0.024489 | 0.0061449
64 | 81 | 0.9619 | 0.61561 | 1.6153e-09 | 0 | 0 | 0 | 0 | 0 | 1 | -90 | 90 | -0.024489 | -0.0061448 | 0.024496 | 0.0061487
79 | 85 | 4.2657 | 2.73 | 7.1632e-09 | 0 | 0 | 0 | 0 | 0 | 1 | -90 | 90 | 0.0045937 | 0.001151 | -0.0045927 | -0.001151
79 | 77 | 5.0994 | 3.2636 | 8.5633e-09 | 0 | 0 | 0 | 0 | 0 | 1 | -90 | 90 | -0.0045937 | -0.001151 | 0.0045948 | 0.0011509
77 | 78 | 3.2916 | 2.1066 | 5.5275e-09 | 0 | 0 | 0 | 0 | 0 | 1 | -90 | 90 | 0.003507 | 0.0008786 | -0.0035066 | -0.00087885
77 | 76 | 0.98388 | 0.62968 | 1.6522e-09 | 0 | 0 | 0 | 0 | 0 | 1 | -90 | 90 | -0.0081019 | -0.0020295 | 0.0081026 | 0.0020298
76 | 73 | 0.95771 | 0.61293 | 1.6082e-09 | 0 | 0 | 0 | 0 | 0 | 1 | -90 | 90 | -0.011343 | -0.002842 | 0.011344 | 0.0028427
70 | 71 | 1.2535 | 0.80227 | 2.105e-09 | 0 | 0 | 0 | 0 | 0 | 1 | -90 | 90 | 0.019076 | 0.0047844 | -0.019071 | -0.0047814
70 | 72 | 1.9828 | 1.269 | 3.3296e-09 | 0 | 0 | 0 | 0 | 0 | 1 | -90 | 90 | -0.024024 | -0.0060246 | 0.024037 | 0.0060323
71 | 73 | 3.2689 | 2.0921 | 5.4893e-09 | 0 | 0 | 0 | 0 | 0 | 1 | -90 | 90 | 0.014183 | 0.0035563 | -0.014175 | -0.0035522