## bus_data
BUS_I | BUS_TYPE | Pd | Qd | Gs | Bs | area | Vm | Va | baseKV | zone | Vmax | Vmin
13 | 1 | 0.0021108 | 0.00052901 | 0 | 0 | 1 | 0.99989 | -0.0021436 | 0.4 | 1 | 1.1 | 0.9
14 | 1 | 0.0022574 | 0.00056575 | 0 | 0 | 1 | 0.99991 | -0.0018112 | 0.4 | 1 | 1.1 | 0.9
16 | 1 | 0.0022483 | 0.00056348 | 0 | 0 | 1 | 0.99994 | -0.0010892 | 0.4 | 1 | 1.1 | 0.9
15 | 1 | 0 | 0 | 0 | 0 | 1 | 0.98622 | -0.2627 | 0.4 | 1 | 1.1 | 0.9
17 | 1 | 0.013697 | 0.0034328 | 0 | 0 | 1 | 0.98493 | -0.28747 | 0.4 | 1 | 1.1 | 0.9
18 | 1 | 0 | 0 | 0 | 0 | 1 | 0.98863 | -0.21621 | 0.4 | 1 | 1.1 | 0.9
19 | 3 | 0.0021529 | 0.00053956 | 0 | 0 | 1 | 1 | 0 | 0.4 | 1 | 1.1 | 0.9
203 | 1 | 0 | 0 | 0 | 0 | 1 | 0.98274 | -0.33056 | 0.4 | 1 | 1.1 | 0.9
128 | 1 | 0 | 0 | 0 | 0 | 1 | 0.98452 | -0.29553 | 0.4 | 1 | 1.1 | 0.9
201 | 1 | 0.0024639 | 0.00061751 | 0 | 0 | 1 | 0.98261 | -0.33297 | 0.4 | 1 | 1.1 | 0.9
20 | 1 | 0 | 0 | 0 | 0 | 1 | 0.98241 | -0.33651 | 0.4 | 1 | 1.1 | 0.9
21 | 1 | 0.003444 | 0.00086316 | 0 | 0 | 1 | 0.99064 | -0.17768 | 0.4 | 1 | 1.1 | 0.9
22 | 1 | 0.0018833 | 0.000472 | 0 | 0 | 1 | 0.98747 | -0.23861 | 0.4 | 1 | 1.1 | 0.9
23 | 1 | 0.0025972 | 0.00065091 | 0 | 0 | 1 | 0.99888 | -0.021177 | 0.4 | 1 | 1.1 | 0.9
116 | 1 | 0.0016794 | 0.0004209 | 0 | 0 | 1 | 0.98074 | -0.36886 | 0.4 | 1 | 1.1 | 0.9
31 | 1 | 0.015482 | 0.0038801 | 0 | 0 | 1 | 0.98173 | -0.34971 | 0.4 | 1 | 1.1 | 0.9
118 | 1 | 0.0088416 | 0.0022159 | 0 | 0 | 1 | 0.99132 | -0.16466 | 0.4 | 1 | 1.1 | 0.9
129 | 1 | 0 | 0 | 0 | 0 | 1 | 0.98721 | -0.24366 | 0.4 | 1 | 1.1 | 0.9
24 | 1 | 0.0032784 | 0.00082164 | 0 | 0 | 1 | 0.99717 | -0.053489 | 0.4 | 1 | 1.1 | 0.9
117 | 1 | 0.0015133 | 0.00037926 | 0 | 0 | 1 | 0.98004 | -0.38251 | 0.4 | 1 | 1.1 | 0.9
29 | 1 | 0.017914 | 0.0044896 | 0 | 0 | 1 | 0.98002 | -0.38299 | 0.4 | 1 | 1.1 | 0.9
119 | 1 | 0.0022194 | 0.00055623 | 0 | 0 | 1 | 0.99291 | -0.13433 | 0.4 | 1 | 1.1 | 0.9
127 | 1 | 0.0030281 | 0.0007589 | 0 | 0 | 1 | 0.98677 | -0.25212 | 0.4 | 1 | 1.1 | 0.9
25 | 1 | 0 | 0 | 0 | 0 | 1 | 0.99702 | -0.056298 | 0.4 | 1 | 1.1 | 0.9
26 | 1 | 0.0094308 | 0.0023636 | 0 | 0 | 1 | 0.99649 | -0.066609 | 0.4 | 1 | 1.1 | 0.9
27 | 1 | 0.0044588 | 0.0011175 | 0 | 0 | 1 | 0.9957 | -0.081231 | 0.4 | 1 | 1.1 | 0.9
122 | 1 | 0.0047907 | 0.0012007 | 0 | 0 | 1 | 0.99597 | -0.076534 | 0.4 | 1 | 1.1 | 0.9
120 | 1 | 0.0024725 | 0.00061966 | 0 | 0 | 1 | 0.99557 | -0.084314 | 0.4 | 1 | 1.1 | 0.9
28 | 1 | 0.012592 | 0.0031558 | 0 | 0 | 1 | 0.97914 | -0.40027 | 0.4 | 1 | 1.1 | 0.9
30 | 1 | 0.013567 | 0.0034001 | 0 | 0 | 1 | 0.97882 | -0.40648 | 0.4 | 1 | 1.1 | 0.9
32 | 1 | 0.0057888 | 0.0014508 | 0 | 0 | 1 | 0.97808 | -0.42109 | 0.4 | 1 | 1.1 | 0.9
33 | 1 | 0.0045742 | 0.0011464 | 0 | 0 | 1 | 0.97804 | -0.42183 | 0.4 | 1 | 1.1 | 0.9
152 | 1 | 0.011659 | 0.0029219 | 0 | 0 | 1 | 0.97801 | -0.42245 | 0.4 | 1 | 1.1 | 0.9
148 | 1 | 0.0039668 | 0.00099417 | 0 | 0 | 1 | 0.97763 | -0.42989 | 0.4 | 1 | 1.1 | 0.9
49 | 1 | 0.000373 | 9.3483e-05 | 0 | 0 | 1 | 0.9811 | -0.36269 | 0.4 | 1 | 1.1 | 0.9
51 | 1 | 0.00041724 | 0.00010457 | 0 | 0 | 1 | 0.98111 | -0.36247 | 0.4 | 1 | 1.1 | 0.9
50 | 1 | 0.00060522 | 0.00015168 | 0 | 0 | 1 | 0.9803 | -0.37845 | 0.4 | 1 | 1.1 | 0.9
78 | 1 | 0 | 0 | 0 | 0 | 1 | 0.98036 | -0.37732 | 0.4 | 1 | 1.1 | 0.9
194 | 1 | 0 | 0 | 0 | 0 | 1 | 0.98119 | -0.36086 | 0.4 | 1 | 1.1 | 0.9
79 | 1 | 0.00066205 | 0.00016592 | 0 | 0 | 1 | 0.9804 | -0.37653 | 0.4 | 1 | 1.1 | 0.9
195 | 1 | 0 | 0 | 0 | 0 | 1 | 0.98158 | -0.35336 | 0.4 | 1 | 1.1 | 0.9
196 | 1 | 0.00095566 | 0.00023951 | 0 | 0 | 1 | 0.9807 | -0.37053 | 0.4 | 1 | 1.1 | 0.9
80 | 1 | 0.00025257 | 6.33e-05 | 0 | 0 | 1 | 0.98044 | -0.37567 | 0.4 | 1 | 1.1 | 0.9
200 | 1 | 0.00034187 | 8.568e-05 | 0 | 0 | 1 | 0.98046 | -0.37529 | 0.4 | 1 | 1.1 | 0.9
199 | 1 | 0.00039785 | 9.9711e-05 | 0 | 0 | 1 | 0.9805 | -0.37446 | 0.4 | 1 | 1.1 | 0.9
91 | 1 | 0.0018451 | 0.00046243 | 0 | 0 | 1 | 0.97436 | -0.49421 | 0.4 | 1 | 1.1 | 0.9
92 | 1 | 0 | 0 | 0 | 0 | 1 | 0.97443 | -0.49293 | 0.4 | 1 | 1.1 | 0.9
93 | 1 | 0.00055834 | 0.00013993 | 0 | 0 | 1 | 0.97433 | -0.49491 | 0.4 | 1 | 1.1 | 0.9
94 | 1 | 0.0030165 | 0.00075599 | 0 | 0 | 1 | 0.97444 | -0.49271 | 0.4 | 1 | 1.1 | 0.9
95 | 1 | 0.0027368 | 0.0006859 | 0 | 0 | 1 | 0.97424 | -0.49671 | 0.4 | 1 | 1.1 | 0.9
96 | 1 | 0.0015314 | 0.0003838 | 0 | 0 | 1 | 0.97482 | -0.4851 | 0.4 | 1 | 1.1 | 0.9
102 | 1 | 0.0019442 | 0.00048726 | 0 | 0 | 1 | 0.97421 | -0.49718 | 0.4 | 1 | 1.1 | 0.9
147 | 1 | 0 | 0 | 0 | 0 | 1 | 0.97502 | -0.48121 | 0.4 | 1 | 1.1 | 0.9
144 | 1 | 0 | 0 | 0 | 0 | 1 | 0.97547 | -0.47232 | 0.4 | 1 | 1.1 | 0.9
97 | 1 | 0.0070834 | 0.0017753 | 0 | 0 | 1 | 0.97406 | -0.50024 | 0.4 | 1 | 1.1 | 0.9
98 | 1 | 0.0043874 | 0.0010996 | 0 | 0 | 1 | 0.97433 | -0.49496 | 0.4 | 1 | 1.1 | 0.9
99 | 1 | 0.0039193 | 0.00098226 | 0 | 0 | 1 | 0.97404 | -0.50061 | 0.4 | 1 | 1.1 | 0.9
100 | 1 | 0 | 0 | 0 | 0 | 1 | 0.97471 | -0.48736 | 0.4 | 1 | 1.1 | 0.9
101 | 1 | 0 | 0 | 0 | 0 | 1 | 0.97525 | -0.47678 | 0.4 | 1 | 1.1 | 0.9
103 | 1 | 0 | 0 | 0 | 0 | 1 | 0.9742 | -0.49755 | 0.4 | 1 | 1.1 | 0.9
104 | 1 | 0.00033664 | 8.4369e-05 | 0 | 0 | 1 | 0.97548 | -0.4723 | 0.4 | 1 | 1.1 | 0.9
150 | 1 | 0.00072819 | 0.0001825 | 0 | 0 | 1 | 0.97413 | -0.49884 | 0.4 | 1 | 1.1 | 0.9
151 | 1 | 0.0011436 | 0.00028661 | 0 | 0 | 1 | 0.97302 | -0.52095 | 0.4 | 1 | 1.1 | 0.9
114 | 1 | 0.0045696 | 0.0011453 | 0 | 0 | 1 | 0.97658 | -0.45054 | 0.4 | 1 | 1.1 | 0.9
185 | 1 | 0.00017904 | 4.4872e-05 | 0 | 0 | 1 | 0.97413 | -0.49888 | 0.4 | 1 | 1.1 | 0.9
181 | 1 | 0.0011223 | 0.00028128 | 0 | 0 | 1 | 0.97278 | -0.52556 | 0.4 | 1 | 1.1 | 0.9
112 | 1 | 0.00057622 | 0.00014441 | 0 | 0 | 1 | 0.97681 | -0.44614 | 0.4 | 1 | 1.1 | 0.9
105 | 1 | 0.0037835 | 0.00094823 | 0 | 0 | 1 | 0.99346 | -0.12492 | 0.4 | 1 | 1.1 | 0.9
106 | 1 | 0.0024711 | 0.00061932 | 0 | 0 | 1 | 0.99347 | -0.12472 | 0.4 | 1 | 1.1 | 0.9
107 | 1 | 0.0079634 | 0.0019958 | 0 | 0 | 1 | 0.99341 | -0.12603 | 0.4 | 1 | 1.1 | 0.9
108 | 1 | 0.0024725 | 0.00061965 | 0 | 0 | 1 | 0.99351 | -0.12406 | 0.4 | 1 | 1.1 | 0.9
109 | 1 | 0.004788 | 0.0012 | 0 | 0 | 1 | 0.99372 | -0.11989 | 0.4 | 1 | 1.1 | 0.9
141 | 1 | 0 | 0 | 0 | 0 | 1 | 0.99418 | -0.11104 | 0.4 | 1 | 1.1 | 0.9
124 | 1 | 0.0047875 | 0.0011999 | 0 | 0 | 1 | 0.99477 | -0.099632 | 0.4 | 1 | 1.1 | 0.9
140 | 1 | 0.0037926 | 0.00095052 | 0 | 0 | 1 | 0.99382 | -0.11794 | 0.4 | 1 | 1.1 | 0.9
110 | 1 | 0.0071021 | 0.00178 | 0 | 0 | 1 | 0.97766 | -0.4294 | 0.4 | 1 | 1.1 | 0.9
111 | 1 | 0.0018926 | 0.00047434 | 0 | 0 | 1 | 0.9782 | -0.41881 | 0.4 | 1 | 1.1 | 0.9
113 | 1 | 0.0016473 | 0.00041286 | 0 | 0 | 1 | 0.97875 | -0.40808 | 0.4 | 1 | 1.1 | 0.9
115 | 1 | 0.0045701 | 0.0011454 | 0 | 0 | 1 | 0.97914 | -0.40037 | 0.4 | 1 | 1.1 | 0.9
134 | 1 | 0.0020784 | 0.0005209 | 0 | 0 | 1 | 0.97954 | -0.39261 | 0.4 | 1 | 1.1 | 0.9
132 | 1 | 0.00123 | 0.00030826 | 0 | 0 | 1 | 0.97994 | -0.38473 | 0.4 | 1 | 1.1 | 0.9
154 | 1 | 0.0012522 | 0.00031384 | 0 | 0 | 1 | 0.979 | -0.40291 | 0.4 | 1 | 1.1 | 0.9
155 | 1 | 0 | 0 | 0 | 0 | 1 | 0.97771 | -0.42805 | 0.4 | 1 | 1.1 | 0.9
121 | 1 | 0.0024742 | 0.00062011 | 0 | 0 | 1 | 0.99508 | -0.093677 | 0.4 | 1 | 1.1 | 0.9
123 | 1 | 0.004841 | 0.0012133 | 0 | 0 | 1 | 0.99488 | -0.097501 | 0.4 | 1 | 1.1 | 0.9
125 | 1 | 0.0011568 | 0.00028991 | 0 | 0 | 1 | 0.98582 | -0.27047 | 0.4 | 1 | 1.1 | 0.9
126 | 1 | 0.00095803 | 0.0002401 | 0 | 0 | 1 | 0.98541 | -0.27841 | 0.4 | 1 | 1.1 | 0.9
130 | 1 | 0.0010211 | 0.00025592 | 0 | 0 | 1 | 0.9838 | -0.3096 | 0.4 | 1 | 1.1 | 0.9
135 | 1 | 0.0012003 | 0.00030083 | 0 | 0 | 1 | 0.98276 | -0.32982 | 0.4 | 1 | 1.1 | 0.9
133 | 1 | 0 | 0 | 0 | 0 | 1 | 0.98213 | -0.34202 | 0.4 | 1 | 1.1 | 0.9
131 | 1 | 0.001736 | 0.00043508 | 0 | 0 | 1 | 0.98057 | -0.37234 | 0.4 | 1 | 1.1 | 0.9
136 | 1 | 0.0018953 | 0.00047501 | 0 | 0 | 1 | 0.99356 | -0.12306 | 0.4 | 1 | 1.1 | 0.9
137 | 1 | 0.0019102 | 0.00047873 | 0 | 0 | 1 | 0.9936 | -0.1223 | 0.4 | 1 | 1.1 | 0.9
138 | 1 | 0.001689 | 0.0004233 | 0 | 0 | 1 | 0.99355 | -0.12317 | 0.4 | 1 | 1.1 | 0.9
139 | 1 | 0.0034304 | 0.00085973 | 0 | 0 | 1 | 0.99365 | -0.12136 | 0.4 | 1 | 1.1 | 0.9
142 | 1 | 0.0014066 | 0.00035252 | 0 | 0 | 1 | 0.97573 | -0.46718 | 0.4 | 1 | 1.1 | 0.9
143 | 1 | 0.012614 | 0.0031613 | 0 | 0 | 1 | 0.97637 | -0.45463 | 0.4 | 1 | 1.1 | 0.9
145 | 1 | 0.0058669 | 0.0014704 | 0 | 0 | 1 | 0.97704 | -0.44155 | 0.4 | 1 | 1.1 | 0.9
146 | 1 | 0.0063714 | 0.0015968 | 0 | 0 | 1 | 0.97422 | -0.49689 | 0.4 | 1 | 1.1 | 0.9
149 | 1 | 0 | 0 | 0 | 0 | 1 | 0.97355 | -0.5102 | 0.4 | 1 | 1.1 | 0.9
153 | 1 | 0 | 0 | 0 | 0 | 1 | 0.97237 | -0.5335 | 0.4 | 1 | 1.1 | 0.9
163 | 1 | 0.0013847 | 0.00034705 | 0 | 0 | 1 | 0.97227 | -0.53545 | 0.4 | 1 | 1.1 | 0.9
161 | 1 | 0 | 0 | 0 | 0 | 1 | 0.97225 | -0.53597 | 0.4 | 1 | 1.1 | 0.9
182 | 1 | 0 | 0 | 0 | 0 | 1 | 0.97276 | -0.52611 | 0.4 | 1 | 1.1 | 0.9
160 | 1 | 0.0016574 | 0.00041538 | 0 | 0 | 1 | 0.97172 | -0.54641 | 0.4 | 1 | 1.1 | 0.9
156 | 1 | 0.0039571 | 0.00099176 | 0 | 0 | 1 | 0.97572 | -0.46718 | 0.4 | 1 | 1.1 | 0.9
157 | 1 | 0.0016615 | 0.00041642 | 0 | 0 | 1 | 0.97757 | -0.43092 | 0.4 | 1 | 1.1 | 0.9
158 | 1 | 0.0065378 | 0.0016385 | 0 | 0 | 1 | 0.97554 | -0.4708 | 0.4 | 1 | 1.1 | 0.9
159 | 1 | 0 | 0 | 0 | 0 | 1 | 0.97747 | -0.4328 | 0.4 | 1 | 1.1 | 0.9
164 | 1 | 0.010839 | 0.0027166 | 0 | 0 | 1 | 0.97457 | -0.48984 | 0.4 | 1 | 1.1 | 0.9
169 | 1 | 0.00194 | 0.0004862 | 0 | 0 | 1 | 0.97744 | -0.43338 | 0.4 | 1 | 1.1 | 0.9
170 | 1 | 0 | 0 | 0 | 0 | 1 | 0.97742 | -0.43387 | 0.4 | 1 | 1.1 | 0.9
165 | 1 | 0.0038235 | 0.00095825 | 0 | 0 | 1 | 0.9744 | -0.49329 | 0.4 | 1 | 1.1 | 0.9
171 | 1 | 0.0018354 | 0.00045999 | 0 | 0 | 1 | 0.97738 | -0.43455 | 0.4 | 1 | 1.1 | 0.9
162 | 1 | 0.0054465 | 0.001365 | 0 | 0 | 1 | 0.97168 | -0.54711 | 0.4 | 1 | 1.1 | 0.9
166 | 1 | 0.010549 | 0.002644 | 0 | 0 | 1 | 0.97404 | -0.50032 | 0.4 | 1 | 1.1 | 0.9
167 | 1 | 0.010381 | 0.0026016 | 0 | 0 | 1 | 0.97386 | -0.50379 | 0.4 | 1 | 1.1 | 0.9
168 | 1 | 0.0050722 | 0.0012712 | 0 | 0 | 1 | 0.97377 | -0.50556 | 0.4 | 1 | 1.1 | 0.9
183 | 1 | 0 | 0 | 0 | 0 | 1 | 0.97246 | -0.53196 | 0.4 | 1 | 1.1 | 0.9
184 | 1 | 0.00070784 | 0.0001774 | 0 | 0 | 1 | 0.97261 | -0.52905 | 0.4 | 1 | 1.1 | 0.9
186 | 1 | 0.00021984 | 5.5098e-05 | 0 | 0 | 1 | 0.97234 | -0.53437 | 0.4 | 1 | 1.1 | 0.9
187 | 1 | 0.00082309 | 0.00020629 | 0 | 0 | 1 | 0.97249 | -0.53144 | 0.4 | 1 | 1.1 | 0.9
188 | 1 | 0 | 0 | 0 | 0 | 1 | 0.97232 | -0.53482 | 0.4 | 1 | 1.1 | 0.9
191 | 1 | 0.0020304 | 0.00050888 | 0 | 0 | 1 | 0.97247 | -0.53172 | 0.4 | 1 | 1.1 | 0.9
189 | 1 | 0 | 0 | 0 | 0 | 1 | 0.97221 | -0.53709 | 0.4 | 1 | 1.1 | 0.9
190 | 1 | 0.00047789 | 0.00011977 | 0 | 0 | 1 | 0.97204 | -0.54031 | 0.4 | 1 | 1.1 | 0.9
193 | 1 | 0.00040615 | 0.00010179 | 0 | 0 | 1 | 0.97201 | -0.541 | 0.4 | 1 | 1.1 | 0.9
236 | 1 | 0 | 0 | 0 | 0 | 1 | 0.97181 | -0.54491 | 0.4 | 1 | 1.1 | 0.9
235 | 1 | 0.0010729 | 0.0002689 | 0 | 0 | 1 | 0.9718 | -0.54508 | 0.4 | 1 | 1.1 | 0.9
202 | 1 | 0.00080007 | 0.00020052 | 0 | 0 | 1 | 0.98064 | -0.37175 | 0.4 | 1 | 1.1 | 0.9
197 | 1 | 0.00029871 | 7.4864e-05 | 0 | 0 | 1 | 0.98057 | -0.37312 | 0.4 | 1 | 1.1 | 0.9
204 | 1 | 0.00040418 | 0.0001013 | 0 | 0 | 1 | 0.98063 | -0.37187 | 0.4 | 1 | 1.1 | 0.9
198 | 1 | 0.00024033 | 6.0233e-05 | 0 | 0 | 1 | 0.98055 | -0.37354 | 0.4 | 1 | 1.1 | 0.9

## generator_data
GEN_BUS | PG | QG | QMAX | QMIN | VG | MBASE | GEN_STATUS | PMAX | PMIN
19 | 0.37697 | 0.09684 | 10 | -10 | 1 | 100 | 1 | 10 | 0

## branch_data
F_BUS | T_BUS | BR_R | BR_X | BR_B | RATE_A | RATE_B | RATE_C | TAP | SHIFT | BR_STATUS | ANGMIN | ANGMAX | P_in | Q_in | P_out | Q_out
13 | 14 | 0.70574 | 0.45167 | 1.1851e-09 | 0 | 0 | 0 | 0 | 0 | 1 | -90 | 90 | -0.0021108 | -0.00052901 | 0.0021108 | 0.00052891
14 | 16 | 0.74071 | 0.47406 | 1.2439e-09 | 0 | 0 | 0 | 0 | 0 | 1 | -90 | 90 | -0.0043682 | -0.0010947 | 0.0043684 | 0.0010946
16 | 19 | 0.73774 | 0.47215 | 1.2389e-09 | 0 | 0 | 0 | 0 | 0 | 1 | -90 | 90 | -0.0066166 | -0.0016581 | 0.006617 | 0.0016582
15 | 17 | 0.52177 | 0.33393 | 2.6286e-09 | 0 | 0 | 0 | 0 | 0 | 1 | -90 | 90 | 0.20835 | 0.052862 | -0.20811 | -0.052704
15 | 18 | 0.98297 | 0.6291 | 4.952e-09 | 0 | 0 | 0 | 0 | 0 | 1 | -90 | 90 | -0.20835 | -0.052862 | 0.20882 | 0.05316
17 | 20 | 1.1021 | 0.70534 | 5.5521e-09 | 0 | 0 | 0 | 0 | 0 | 1 | -90 | 90 | 0.19441 | 0.049271 | -0.19395 | -0.04898
18 | 21 | 0.61667 | 0.39467 | 3.1067e-09 | 0 | 0 | 0 | 0 | 0 | 1 | -90 | 90 | -0.277 | -0.070473 | 0.27751 | 0.070803
18 | 22 | 1.4499 | 0.92795 | 7.3044e-09 | 0 | 0 | 0 | 0 | 0 | 1 | -90 | 90 | 0.068175 | 0.017313 | -0.068101 | -0.017267
19 | 23 | 0.26183 | 0.16757 | 1.319e-09 | 0 | 0 | 0 | 0 | 0 | 1 | -90 | 90 | 0.3682 | 0.094643 | -0.36783 | -0.094401
203 | 128 | 18.4261 | 11.7927 | 3.0942e-08 | 0 | 0 | 0 | 0 | 0 | 1 | -90 | 90 | -0.0082242 | -0.0020539 | 0.0082379 | 0.0020597
203 | 201 | 1.2606 | 0.80678 | 2.1169e-09 | 0 | 0 | 0 | 0 | 0 | 1 | -90 | 90 | 0.0082242 | 0.0020539 | -0.0082233 | -0.0020535
128 | 130 | 1.1678 | 0.74738 | 1.961e-09 | 0 | 0 | 0 | 0 | 0 | 1 | -90 | 90 | 0.052665 | 0.013338 | -0.052629 | -0.013316
128 | 126 | 1.2287 | 0.7864 | 4.1268e-09 | 0 | 0 | 0 | 0 | 0 | 1 | -90 | 90 | -0.060903 | -0.015398 | 0.060953 | 0.015429
201 | 195 | 15.2653 | 9.7698 | 2.5634e-08 | 0 | 0 | 0 | 0 | 0 | 1 | -90 | 90 | 0.0057594 | 0.001436 | -0.0057539 | -0.0014349
20 | 116 | 2.2881 | 1.4644 | 3.8423e-09 | 0 | 0 | 0 | 0 | 0 | 1 | -90 | 90 | 0.061459 | 0.015562 | -0.061364 | -0.015501
20 | 31 | 0.4324 | 0.27674 | 2.1784e-09 | 0 | 0 | 0 | 0 | 0 | 1 | -90 | 90 | 0.13249 | 0.033418 | -0.13241 | -0.033365
21 | 118 | 0.20635 | 0.13207 | 1.0396e-09 | 0 | 0 | 0 | 0 | 0 | 1 | -90 | 90 | -0.28095 | -0.071666 | 0.28113 | 0.071779
22 | 129 | 0.33627 | 0.21521 | 1.6941e-09 | 0 | 0 | 0 | 0 | 0 | 1 | -90 | 90 | 0.066218 | 0.016795 | -0.066202 | -0.016785
23 | 24 | 0.40123 | 0.25679 | 2.0213e-09 | 0 | 0 | 0 | 0 | 0 | 1 | -90 | 90 | 0.36523 | 0.09375 | -0.36466 | -0.093384
116 | 117 | 0.9905 | 0.63392 | 1.6633e-09 | 0 | 0 | 0 | 0 | 0 | 1 | -90 | 90 | 0.059684 | 0.015081 | -0.059645 | -0.015056
31 | 29 | 1.2325 | 0.78878 | 6.2089e-09 | 0 | 0 | 0 | 0 | 0 | 1 | -90 | 90 | 0.11693 | 0.029484 | -0.11674 | -0.029366
118 | 119 | 0.46689 | 0.29881 | 2.3521e-09 | 0 | 0 | 0 | 0 | 0 | 1 | -90 | 90 | -0.28997 | -0.073995 | 0.2904 | 0.074267
129 | 127 | 0.56235 | 0.3599 | 2.833e-09 | 0 | 0 | 0 | 0 | 0 | 1 | -90 | 90 | 0.066202 | 0.016785 | -0.066175 | -0.016768
24 | 25 | 0.035138 | 0.022488 | 1.7702e-10 | 0 | 0 | 0 | 0 | 0 | 1 | -90 | 90 | 0.36138 | 0.092562 | -0.36133 | -0.092531
117 | 154 | 1.5163 | 0.97046 | 2.5464e-09 | 0 | 0 | 0 | 0 | 0 | 1 | -90 | 90 | 0.058132 | 0.014677 | -0.058075 | -0.01464
29 | 28 | 0.754 | 0.48256 | 3.7985e-09 | 0 | 0 | 0 | 0 | 0 | 1 | -90 | 90 | 0.098827 | 0.024877 | -0.098746 | -0.024825
119 | 27 | 0.81478 | 0.52146 | 4.1047e-09 | 0 | 0 | 0 | 0 | 0 | 1 | -90 | 90 | -0.29262 | -0.074823 | 0.29337 | 0.075305
127 | 125 | 1.2765 | 0.81693 | 6.4305e-09 | 0 | 0 | 0 | 0 | 0 | 1 | -90 | 90 | 0.063147 | 0.016009 | -0.063091 | -0.015974
25 | 26 | 0.72891 | 0.4665 | 1.224e-09 | 0 | 0 | 0 | 0 | 0 | 1 | -90 | 90 | 0.063138 | 0.015878 | -0.063107 | -0.015858
25 | 27 | 0.37833 | 0.24213 | 1.9059e-09 | 0 | 0 | 0 | 0 | 0 | 1 | -90 | 90 | 0.29819 | 0.076653 | -0.29783 | -0.076422
26 | 122 | 0.8242 | 0.52749 | 1.3841e-09 | 0 | 0 | 0 | 0 | 0 | 1 | -90 | 90 | 0.053676 | 0.013495 | -0.053651 | -0.013478
122 | 120 | 0.70895 | 0.45373 | 1.1905e-09 | 0 | 0 | 0 | 0 | 0 | 1 | -90 | 90 | 0.04886 | 0.012278 | -0.048842 | -0.012266
120 | 121 | 0.89786 | 0.57463 | 1.5077e-09 | 0 | 0 | 0 | 0 | 0 | 1 | -90 | 90 | 0.046369 | 0.011647 | -0.046349 | -0.011634
28 | 30 | 0.3105 | 0.19872 | 1.5642e-09 | 0 | 0 | 0 | 0 | 0 | 1 | -90 | 90 | 0.086154 | 0.021669 | -0.086129 | -0.021653
30 | 32 | 0.86572 | 0.55406 | 4.3613e-09 | 0 | 0 | 0 | 0 | 0 | 1 | -90 | 90 | 0.072562 | 0.018253 | -0.072512 | -0.018221
32 | 33 | 0.047888 | 0.030648 | 2.4125e-10 | 0 | 0 | 0 | 0 | 0 | 1 | -90 | 90 | 0.066723 | 0.01677 | -0.066721 | -0.016768
33 | 152 | 0.042787 | 0.027384 | 2.1555e-10 | 0 | 0 | 0 | 0 | 0 | 1 | -90 | 90 | 0.062147 | 0.015622 | -0.062145 | -0.015621
152 | 148 | 0.63273 | 0.40495 | 2.1251e-09 | 0 | 0 | 0 | 0 | 0 | 1 | -90 | 90 | 0.050486 | 0.012699 | -0.050468 | -0.012688
148 | 145 | 1.076 | 0.68861 | 1.8068e-09 | 0 | 0 | 0 | 0 | 0 | 1 | -90 | 90 | 0.046502 | 0.011693 | -0.046476 | -0.011677
49 | 51 | 2.5665 | 1.6426 | 4.3098e-09 | 0 | 0 | 0 | 0 | 0 | 1 | -90 | 90 | -0.000373 | -9.3485e-05 | 0.000373 | 9.3073e-05
51 | 194 | 8.7458 | 5.5973 | 1.4686e-08 | 0 | 0 | 0 | 0 | 0 | 1 | -90 | 90 | -0.00079023 | -0.00019764 | 0.00079029 | 0.00019627
50 | 78 | 8.0456 | 5.1492 | 1.3511e-08 | 0 | 0 | 0 | 0 | 0 | 1 | -90 | 90 | -0.00060521 | -0.00015169 | 0.00060525 | 0.00015041
78 | 79 | 5.5984 | 3.583 | 9.4012e-09 | 0 | 0 | 0 | 0 | 0 | 1 | -90 | 90 | -0.00060525 | -0.00015041 | 0.00060527 | 0.00014952
194 | 195 | 5.6101 | 3.5904 | 9.4208e-09 | 0 | 0 | 0 | 0 | 0 | 1 | -90 | 90 | -0.0057518 | -0.0014345 | 0.0057538 | 0.0014349
194 | 196 | 8.3889 | 5.3689 | 1.4087e-08 | 0 | 0 | 0 | 0 | 0 | 1 | -90 | 90 | 0.0049615 | 0.0012382 | -0.0049592 | -0.0012381
79 | 80 | 2.8876 | 1.8481 | 4.8491e-09 | 0 | 0 | 0 | 0 | 0 | 1 | -90 | 90 | -0.0012673 | -0.00031545 | 0.0012674 | 0.00031501
196 | 202 | 4.3437 | 2.78 | 7.2943e-09 | 0 | 0 | 0 | 0 | 0 | 1 | -90 | 90 | 0.0012043 | 0.00030094 | -0.0012042 | -0.0003016
196 | 197 | 3.9798 | 2.5471 | 6.6832e-09 | 0 | 0 | 0 | 0 | 0 | 1 | -90 | 90 | 0.0027993 | 0.00069767 | -0.0027989 | -0.00069809
80 | 200 | 1.0705 | 0.6851 | 1.7976e-09 | 0 | 0 | 0 | 0 | 0 | 1 | -90 | 90 | -0.0015199 | -0.00037832 | 0.00152 | 0.00037816
200 | 199 | 1.9236 | 1.2311 | 3.2302e-09 | 0 | 0 | 0 | 0 | 0 | 1 | -90 | 90 | -0.0018618 | -0.00046384 | 0.0018619 | 0.00046358
199 | 198 | 1.7409 | 1.1142 | 2.9235e-09 | 0 | 0 | 0 | 0 | 0 | 1 | -90 | 90 | -0.0022597 | -0.00056329 | 0.0022598 | 0.00056307
91 | 92 | 2.9586 | 1.8935 | 4.9683e-09 | 0 | 0 | 0 | 0 | 0 | 1 | -90 | 90 | -0.0018451 | -0.00046245 | 0.0018452 | 0.00046205
92 | 93 | 1.6047 | 1.027 | 2.6947e-09 | 0 | 0 | 0 | 0 | 0 | 1 | -90 | 90 | 0.0052401 | 0.0013131 | -0.0052396 | -0.001313
92 | 94 | 0.1337 | 0.085568 | 2.2452e-10 | 0 | 0 | 0 | 0 | 0 | 1 | -90 | 90 | -0.0070853 | -0.0017751 | 0.0070854 | 0.0017751
93 | 95 | 1.6341 | 1.0458 | 2.7441e-09 | 0 | 0 | 0 | 0 | 0 | 1 | -90 | 90 | 0.0046813 | 0.0011731 | -0.0046809 | -0.0011731
94 | 96 | 3.208 | 2.0531 | 5.3871e-09 | 0 | 0 | 0 | 0 | 0 | 1 | -90 | 90 | -0.010102 | -0.0025311 | 0.010105 | 0.002533
95 | 102 | 1.0473 | 0.6703 | 1.7588e-09 | 0 | 0 | 0 | 0 | 0 | 1 | -90 | 90 | 0.0019442 | 0.00048713 | -0.0019441 | -0.00048727
96 | 147 | 1.4231 | 0.91078 | 2.3898e-09 | 0 | 0 | 0 | 0 | 0 | 1 | -90 | 90 | -0.011637 | -0.0029168 | 0.011639 | 0.0029179
147 | 144 | 3.2571 | 2.0846 | 5.4696e-09 | 0 | 0 | 0 | 0 | 0 | 1 | -90 | 90 | -0.011639 | -0.0029179 | 0.011644 | 0.0029206
144 | 146 | 7.0371 | 4.5037 | 1.1817e-08 | 0 | 0 | 0 | 0 | 0 | 1 | -90 | 90 | 0.014897 | 0.0037418 | -0.014879 | -0.0037317
144 | 142 | 0.82705 | 0.52931 | 1.3888e-09 | 0 | 0 | 0 | 0 | 0 | 1 | -90 | 90 | -0.026541 | -0.0066623 | 0.026547 | 0.0066663
97 | 98 | 2.0419 | 1.3068 | 3.429e-09 | 0 | 0 | 0 | 0 | 0 | 1 | -90 | 90 | -0.011002 | -0.0027576 | 0.011005 | 0.002759
97 | 99 | 0.40055 | 0.25635 | 6.7263e-10 | 0 | 0 | 0 | 0 | 0 | 1 | -90 | 90 | 0.0039192 | 0.00098227 | -0.0039192 | -0.00098229
98 | 100 | 2.1037 | 1.3464 | 3.5327e-09 | 0 | 0 | 0 | 0 | 0 | 1 | -90 | 90 | -0.015393 | -0.0038587 | 0.015398 | 0.0038619
100 | 101 | 2.928 | 1.874 | 4.917e-09 | 0 | 0 | 0 | 0 | 0 | 1 | -90 | 90 | -0.015398 | -0.0038619 | 0.015406 | 0.0038664
101 | 103 | 9.8913 | 6.3304 | 1.661e-08 | 0 | 0 | 0 | 0 | 0 | 1 | -90 | 90 | 0.008933 | 0.0022337 | -0.0089242 | -0.0022296
101 | 104 | 0.78399 | 0.50175 | 1.3165e-09 | 0 | 0 | 0 | 0 | 0 | 1 | -90 | 90 | -0.024339 | -0.0061 | 0.024344 | 0.0061032
103 | 150 | 6.0214 | 3.8537 | 1.0112e-08 | 0 | 0 | 0 | 0 | 0 | 1 | -90 | 90 | 0.00090727 | 0.00022629 | -0.00090721 | -0.00022722
103 | 151 | 12.3792 | 7.9227 | 2.0788e-08 | 0 | 0 | 0 | 0 | 0 | 1 | -90 | 90 | 0.0080169 | 0.0020033 | -0.008008 | -0.0019996
104 | 114 | 3.7658 | 2.4101 | 6.3237e-09 | 0 | 0 | 0 | 0 | 0 | 1 | -90 | 90 | -0.024681 | -0.0061876 | 0.024706 | 0.0062034
150 | 185 | 1.0453 | 0.66899 | 1.7553e-09 | 0 | 0 | 0 | 0 | 0 | 1 | -90 | 90 | 0.00017904 | 4.4707e-05 | -0.00017904 | -4.4874e-05
151 | 181 | 2.8429 | 1.8194 | 4.7739e-09 | 0 | 0 | 0 | 0 | 0 | 1 | -90 | 90 | 0.0068644 | 0.001713 | -0.0068629 | -0.0017125
114 | 112 | 0.64353 | 0.41186 | 1.0807e-09 | 0 | 0 | 0 | 0 | 0 | 1 | -90 | 90 | -0.029276 | -0.0073486 | 0.029282 | 0.0073525
181 | 182 | 0.40691 | 0.26043 | 6.8332e-10 | 0 | 0 | 0 | 0 | 0 | 1 | -90 | 90 | 0.0057407 | 0.0014312 | -0.0057405 | -0.0014311
112 | 110 | 2.4023 | 1.5375 | 4.0342e-09 | 0 | 0 | 0 | 0 | 0 | 1 | -90 | 90 | -0.029858 | -0.0074969 | 0.029882 | 0.0075118
105 | 106 | 0.077488 | 0.049592 | 1.3012e-10 | 0 | 0 | 0 | 0 | 0 | 1 | -90 | 90 | -0.011747 | -0.0029442 | 0.011747 | 0.0029443
105 | 107 | 0.61623 | 0.39439 | 1.0348e-09 | 0 | 0 | 0 | 0 | 0 | 1 | -90 | 90 | 0.0079638 | 0.001996 | -0.0079634 | -0.0019958
106 | 108 | 0.20372 | 0.13038 | 3.4211e-10 | 0 | 0 | 0 | 0 | 0 | 1 | -90 | 90 | -0.014218 | -0.0035636 | 0.014219 | 0.0035638
108 | 109 | 1.1072 | 0.7086 | 1.8593e-09 | 0 | 0 | 0 | 0 | 0 | 1 | -90 | 90 | -0.016691 | -0.0041835 | 0.016695 | 0.0041854
109 | 141 | 1.823 | 1.1667 | 3.0613e-09 | 0 | 0 | 0 | 0 | 0 | 1 | -90 | 90 | -0.021483 | -0.0053854 | 0.021492 | 0.0053909
141 | 124 | 1.4791 | 0.94664 | 2.4839e-09 | 0 | 0 | 0 | 0 | 0 | 1 | -90 | 90 | -0.034215 | -0.0085811 | 0.034234 | 0.0085927
141 | 140 | 2.4026 | 1.5377 | 4.0346e-09 | 0 | 0 | 0 | 0 | 0 | 1 | -90 | 90 | 0.012723 | 0.0031901 | -0.012719 | -0.0031879
124 | 123 | 0.24239 | 0.15513 | 4.0704e-10 | 0 | 0 | 0 | 0 | 0 | 1 | -90 | 90 | -0.039021 | -0.0097926 | 0.039025 | 0.0097951
140 | 139 | 1.6957 | 1.0852 | 2.8475e-09 | 0 | 0 | 0 | 0 | 0 | 1 | -90 | 90 | 0.0089266 | 0.0022373 | -0.0089252 | -0.0022367
110 | 111 | 1.2298 | 0.78706 | 2.0651e-09 | 0 | 0 | 0 | 0 | 0 | 1 | -90 | 90 | -0.036984 | -0.0092917 | 0.037003 | 0.0093035
111 | 113 | 1.1859 | 0.759 | 1.9915e-09 | 0 | 0 | 0 | 0 | 0 | 1 | -90 | 90 | -0.038895 | -0.0097778 | 0.038915 | 0.0097904
113 | 115 | 0.81812 | 0.52359 | 1.3738e-09 | 0 | 0 | 0 | 0 | 0 | 1 | -90 | 90 | -0.040563 | -0.010203 | 0.040578 | 0.010213
115 | 134 | 0.74078 | 0.4741 | 1.244e-09 | 0 | 0 | 0 | 0 | 0 | 1 | -90 | 90 | -0.045148 | -0.011358 | 0.045164 | 0.011369
134 | 132 | 0.71968 | 0.46059 | 1.2085e-09 | 0 | 0 | 0 | 0 | 0 | 1 | -90 | 90 | -0.047243 | -0.01189 | 0.047261 | 0.011901
132 | 131 | 1.104 | 0.70659 | 1.854e-09 | 0 | 0 | 0 | 0 | 0 | 1 | -90 | 90 | -0.048491 | -0.012209 | 0.048519 | 0.012227
154 | 155 | 1.9059 | 1.2198 | 3.2006e-09 | 0 | 0 | 0 | 0 | 0 | 1 | -90 | 90 | 0.056823 | 0.014327 | -0.056755 | -0.014283
155 | 156 | 3.2703 | 2.093 | 5.4917e-09 | 0 | 0 | 0 | 0 | 0 | 1 | -90 | 90 | 0.051317 | 0.012922 | -0.051221 | -0.012861
155 | 157 | 2.2618 | 1.4476 | 3.7982e-09 | 0 | 0 | 0 | 0 | 0 | 1 | -90 | 90 | 0.0054381 | 0.0013619 | -0.0054373 | -0.0013618
121 | 123 | 0.38722 | 0.24782 | 6.5025e-10 | 0 | 0 | 0 | 0 | 0 | 1 | -90 | 90 | 0.043874 | 0.011013 | -0.043866 | -0.011008
125 | 126 | 0.56221 | 0.35982 | 2.8323e-09 | 0 | 0 | 0 | 0 | 0 | 1 | -90 | 90 | 0.061934 | 0.015684 | -0.061911 | -0.01567
130 | 135 | 1.7088 | 1.0937 | 2.8696e-09 | 0 | 0 | 0 | 0 | 0 | 1 | -90 | 90 | 0.051608 | 0.01306 | -0.051558 | -0.013028
135 | 133 | 1.0542 | 0.67466 | 1.7702e-09 | 0 | 0 | 0 | 0 | 0 | 1 | -90 | 90 | 0.050358 | 0.012727 | -0.050328 | -0.012709
133 | 131 | 2.6132 | 1.6724 | 4.3882e-09 | 0 | 0 | 0 | 0 | 0 | 1 | -90 | 90 | 0.050328 | 0.012709 | -0.050255 | -0.012662
136 | 137 | 0.93807 | 0.60037 | 1.5753e-09 | 0 | 0 | 0 | 0 | 0 | 1 | -90 | 90 | -0.0035843 | -0.00089827 | 0.0035844 | 0.00089819
136 | 138 | 0.2682 | 0.17165 | 4.5039e-10 | 0 | 0 | 0 | 0 | 0 | 1 | -90 | 90 | 0.001689 | 0.00042326 | -0.001689 | -0.0004233
137 | 139 | 0.75769 | 0.48492 | 1.2724e-09 | 0 | 0 | 0 | 0 | 0 | 1 | -90 | 90 | -0.0054946 | -0.0013769 | 0.0054948 | 0.001377
142 | 143 | 1.9192 | 1.2283 | 3.2229e-09 | 0 | 0 | 0 | 0 | 0 | 1 | -90 | 90 | -0.027954 | -0.0070188 | 0.02797 | 0.0070293
143 | 145 | 1.3802 | 0.88336 | 2.3178e-09 | 0 | 0 | 0 | 0 | 0 | 1 | -90 | 90 | -0.040584 | -0.010191 | 0.040609 | 0.010207
146 | 149 | 6.6584 | 4.2614 | 1.1181e-08 | 0 | 0 | 0 | 0 | 0 | 1 | -90 | 90 | 0.0085079 | 0.0021348 | -0.0085025 | -0.0021324
149 | 153 | 11.6376 | 7.448 | 1.9543e-08 | 0 | 0 | 0 | 0 | 0 | 1 | -90 | 90 | 0.0085025 | 0.0021325 | -0.0084931 | -0.0021283
153 | 163 | 5.937 | 3.7997 | 9.9699e-09 | 0 | 0 | 0 | 0 | 0 | 1 | -90 | 90 | 0.0013848 | 0.0003462 | -0.0013847 | -0.00034706
153 | 161 | 1.4676 | 0.93925 | 2.4645e-09 | 0 | 0 | 0 | 0 | 0 | 1 | -90 | 90 | 0.0071083 | 0.0017821 | -0.0071074 | -0.0017818
161 | 160 | 6.2235 | 3.983 | 1.0451e-08 | 0 | 0 | 0 | 0 | 0 | 1 | -90 | 90 | 0.0071074 | 0.0017818 | -0.0071039 | -0.0017805
182 | 183 | 11.2993 | 7.2315 | 1.8975e-08 | 0 | 0 | 0 | 0 | 0 | 1 | -90 | 90 | 0.0021784 | 0.00053921 | -0.0021778 | -0.00054062
182 | 184 | 3.4996 | 2.2398 | 5.8768e-09 | 0 | 0 | 0 | 0 | 0 | 1 | -90 | 90 | 0.0035621 | 0.00089193 | -0.0035616 | -0.00089217
160 | 162 | 0.54534 | 0.34902 | 9.1577e-10 | 0 | 0 | 0 | 0 | 0 | 1 | -90 | 90 | 0.0054465 | 0.0013651 | -0.0054463 | -0.0013651
156 | 158 | 0.32774 | 0.20976 | 5.5037e-10 | 0 | 0 | 0 | 0 | 0 | 1 | -90 | 90 | 0.047264 | 0.011869 | -0.047255 | -0.011864
157 | 159 | 2.1267 | 1.3611 | 3.5713e-09 | 0 | 0 | 0 | 0 | 0 | 1 | -90 | 90 | 0.0037758 | 0.00094536 | -0.0037755 | -0.00094549
158 | 164 | 1.9951 | 1.2769 | 3.3503e-09 | 0 | 0 | 0 | 0 | 0 | 1 | -90 | 90 | 0.040718 | 0.010225 | -0.040681 | -0.010202
159 | 169 | 1.2816 | 0.8202 | 2.1521e-09 | 0 | 0 | 0 | 0 | 0 | 1 | -90 | 90 | 0.00194 | 0.00048604 | -0.0019399 | -0.00048621
159 | 170 | 2.508 | 1.6051 | 4.2116e-09 | 0 | 0 | 0 | 0 | 0 | 1 | -90 | 90 | 0.0018355 | 0.00045945 | -0.0018354 | -0.00045979
164 | 165 | 0.49149 | 0.31455 | 8.2534e-10 | 0 | 0 | 0 | 0 | 0 | 1 | -90 | 90 | 0.029842 | 0.0074853 | -0.029837 | -0.0074822
170 | 171 | 1.5843 | 1.0139 | 2.6605e-09 | 0 | 0 | 0 | 0 | 0 | 1 | -90 | 90 | 0.0018354 | 0.00045979 | -0.0018354 | -0.00046001
165 | 166 | 1.1517 | 0.73706 | 1.9339e-09 | 0 | 0 | 0 | 0 | 0 | 1 | -90 | 90 | 0.026013 | 0.0065239 | -0.026005 | -0.0065185
166 | 167 | 0.95287 | 0.60983 | 1.6001e-09 | 0 | 0 | 0 | 0 | 0 | 1 | -90 | 90 | 0.015455 | 0.0038745 | -0.015453 | -0.003873
167 | 168 | 1.4821 | 0.94851 | 2.4888e-09 | 0 | 0 | 0 | 0 | 0 | 1 | -90 | 90 | 0.0050725 | 0.0012713 | -0.005072 | -0.0012712
183 | 186 | 4.6651 | 2.9857 | 7.8339e-09 | 0 | 0 | 0 | 0 | 0 | 1 | -90 | 90 | 0.0021778 | 0.00054062 | -0.0021775 | -0.0005412
184 | 187 | 3.5486 | 2.2711 | 5.9591e-09 | 0 | 0 | 0 | 0 | 0 | 1 | -90 | 90 | 0.0028538 | 0.00071476 | -0.0028535 | -0.00071512
186 | 188 | 0.98409 | 0.62982 | 1.6525e-09 | 0 | 0 | 0 | 0 | 0 | 1 | -90 | 90 | 0.0019577 | 0.0004861 | -0.0019577 | -0.00048623
187 | 191 | 0.57321 | 0.36686 | 9.6258e-10 | 0 | 0 | 0 | 0 | 0 | 1 | -90 | 90 | 0.0020304 | 0.00050882 | -0.0020304 | -0.0005089
188 | 189 | 4.8783 | 3.1221 | 8.1919e-09 | 0 | 0 | 0 | 0 | 0 | 1 | -90 | 90 | 0.0019577 | 0.00048623 | -0.0019575 | -0.00048687
189 | 190 | 6.9497 | 4.4478 | 1.167e-08 | 0 | 0 | 0 | 0 | 0 | 1 | -90 | 90 | 0.0019575 | 0.00048687 | -0.0019572 | -0.00048778
190 | 193 | 1.9418 | 1.2427 | 3.2608e-09 | 0 | 0 | 0 | 0 | 0 | 1 | -90 | 90 | 0.0014793 | 0.00036801 | -0.0014792 | -0.00036828
193 | 236 | 15.4116 | 9.8634 | 2.588e-08 | 0 | 0 | 0 | 0 | 0 | 1 | -90 | 90 | 0.0010731 | 0.00026649 | -0.0010729 | -0.00026881
236 | 235 | 0.67626 | 0.43281 | 1.1356e-09 | 0 | 0 | 0 | 0 | 0 | 1 | -90 | 90 | 0.0010729 | 0.00026881 | -0.0010729 | -0.00026891
202 | 204 | 1.375 | 0.87999 | 2.309e-09 | 0 | 0 | 0 | 0 | 0 | 1 | -90 | 90 | 0.00040418 | 0.00010108 | -0.00040418 | -0.0001013
197 | 198 | 0.71873 | 0.45998 | 1.2069e-09 | 0 | 0 | 0 | 0 | 0 | 1 | -90 | 90 | 0.0025002 | 0.00062322 | -0.0025002 | -0.00062331