## bus_data
BUS_I | BUS_TYPE | Pd | Qd | Gs | Bs | area | Vm | Va | baseKV | zone | Vmax | Vmin
1 | 1 | 0.015049 | 0.0037718 | 0 | 0 | 1 | 0.99373 | -0.11913 | 0.4 | 1 | 1.1 | 0.9
2 | 1 | 0.023775 | 0.0059586 | 0 | 0 | 1 | 0.99058 | -0.17927 | 0.4 | 1 | 1.1 | 0.9
3 | 1 | 0 | 0 | 0 | 0 | 1 | 0.99554 | -0.08466 | 0.4 | 1 | 1.1 | 0.9
4 | 1 | 0.007962 | 0.0019955 | 0 | 0 | 1 | 0.98736 | -0.24118 | 0.4 | 1 | 1.1 | 0.9
5 | 1 | 0.0029573 | 0.00074117 | 0 | 0 | 1 | 0.99468 | -0.10123 | 0.4 | 1 | 1.1 | 0.9
6 | 1 | 0 | 0 | 0 | 0 | 1 | 0.99599 | -0.07607 | 0.4 | 1 | 1.1 | 0.9
7 | 1 | 0.005399 | 0.0013531 | 0 | 0 | 1 | 0.99517 | -0.091834 | 0.4 | 1 | 1.1 | 0.9
8 | 1 | 0.0079591 | 0.0019948 | 0 | 0 | 1 | 0.98619 | -0.2638 | 0.4 | 1 | 1.1 | 0.9
34 | 1 | 0.0062816 | 0.0015743 | 0 | 0 | 1 | 0.99461 | -0.10262 | 0.4 | 1 | 1.1 | 0.9
77 | 3 | 0.0027686 | 0.00069388 | 0 | 0 | 1 | 1 | 0 | 0.4 | 1 | 1.1 | 0.9
88 | 1 | 0.0057141 | 0.0014321 | 0 | 0 | 1 | 0.99507 | -0.093728 | 0.4 | 1 | 1.1 | 0.9
22 | 1 | 0.0079588 | 0.0019947 | 0 | 0 | 1 | 0.98508 | -0.2852 | 0.4 | 1 | 1.1 | 0.9
35 | 1 | 0.0026155 | 0.0006555 | 0 | 0 | 1 | 0.99301 | -0.13336 | 0.4 | 1 | 1.1 | 0.9
13 | 1 | 0 | 0 | 0 | 0 | 1 | 0.97094 | -0.56154 | 0.4 | 1 | 1.1 | 0.9
156 | 1 | 0.016012 | 0.0040131 | 0 | 0 | 1 | 0.97069 | -0.56641 | 0.4 | 1 | 1.1 | 0.9
10 | 1 | 0 | 0 | 0 | 0 | 1 | 0.97149 | -0.55056 | 0.4 | 1 | 1.1 | 0.9
78 | 1 | 0.0020109 | 0.00050397 | 0 | 0 | 1 | 0.99968 | -0.0060273 | 0.4 | 1 | 1.1 | 0.9
23 | 1 | 0.00094098 | 0.00023583 | 0 | 0 | 1 | 0.98407 | -0.30469 | 0.4 | 1 | 1.1 | 0.9
9 | 1 | 0.013595 | 0.0034071 | 0 | 0 | 1 | 0.97328 | -0.51526 | 0.4 | 1 | 1.1 | 0.9
11 | 1 | 0 | 0 | 0 | 0 | 1 | 0.97647 | -0.45262 | 0.4 | 1 | 1.1 | 0.9
66 | 1 | 0.0038778 | 0.00097186 | 0 | 0 | 1 | 0.97292 | -0.52244 | 0.4 | 1 | 1.1 | 0.9
12 | 1 | 0.012638 | 0.0031674 | 0 | 0 | 1 | 0.97136 | -0.55317 | 0.4 | 1 | 1.1 | 0.9
14 | 1 | 0.0012073 | 0.00030258 | 0 | 0 | 1 | 0.97645 | -0.45289 | 0.4 | 1 | 1.1 | 0.9
15 | 1 | 0.00074135 | 0.0001858 | 0 | 0 | 1 | 0.97702 | -0.44172 | 0.4 | 1 | 1.1 | 0.9
67 | 1 | 0.0026619 | 0.00066714 | 0 | 0 | 1 | 0.97284 | -0.524 | 0.4 | 1 | 1.1 | 0.9
19 | 1 | 0.00076715 | 0.00019227 | 0 | 0 | 1 | 0.97841 | -0.41462 | 0.4 | 1 | 1.1 | 0.9
17 | 1 | 0.00054878 | 0.00013754 | 0 | 0 | 1 | 0.97952 | -0.39306 | 0.4 | 1 | 1.1 | 0.9
16 | 1 | 0.0097012 | 0.0024314 | 0 | 0 | 1 | 0.97958 | -0.39175 | 0.4 | 1 | 1.1 | 0.9
18 | 1 | 0 | 0 | 0 | 0 | 1 | 0.98132 | -0.35789 | 0.4 | 1 | 1.1 | 0.9
20 | 1 | 0 | 0 | 0 | 0 | 1 | 0.98345 | -0.31677 | 0.4 | 1 | 1.1 | 0.9
24 | 1 | 0 | 0 | 0 | 0 | 1 | 0.98209 | -0.34314 | 0.4 | 1 | 1.1 | 0.9
25 | 1 | 0.0082323 | 0.0020632 | 0 | 0 | 1 | 0.9804 | -0.37636 | 0.4 | 1 | 1.1 | 0.9
26 | 1 | 0.0056431 | 0.0014143 | 0 | 0 | 1 | 0.97977 | -0.38857 | 0.4 | 1 | 1.1 | 0.9
27 | 1 | 0.0082323 | 0.0020632 | 0 | 0 | 1 | 0.97972 | -0.3897 | 0.4 | 1 | 1.1 | 0.9
28 | 1 | 0.0082363 | 0.0020642 | 0 | 0 | 1 | 0.97944 | -0.39504 | 0.4 | 1 | 1.1 | 0.9
29 | 1 | 0.0027583 | 0.00069129 | 0 | 0 | 1 | 0.98845 | -0.22179 | 0.4 | 1 | 1.1 | 0.9
30 | 1 | 0.0020451 | 0.00051255 | 0 | 0 | 1 | 0.98852 | -0.22026 | 0.4 | 1 | 1.1 | 0.9
32 | 1 | 0 | 0 | 0 | 0 | 1 | 0.98893 | -0.21244 | 0.4 | 1 | 1.1 | 0.9
96 | 1 | 0.0017196 | 0.00043096 | 0 | 0 | 1 | 0.98847 | -0.22137 | 0.4 | 1 | 1.1 | 0.9
92 | 1 | 0.001541 | 0.00038621 | 0 | 0 | 1 | 0.98849 | -0.22102 | 0.4 | 1 | 1.1 | 0.9
99 | 1 | 0.0062722 | 0.001572 | 0 | 0 | 1 | 0.98927 | -0.20569 | 0.4 | 1 | 1.1 | 0.9
98 | 1 | 0 | 0 | 0 | 0 | 1 | 0.98943 | -0.20259 | 0.4 | 1 | 1.1 | 0.9
36 | 1 | 0.0032017 | 0.00080243 | 0 | 0 | 1 | 0.99181 | -0.15645 | 0.4 | 1 | 1.1 | 0.9
37 | 1 | 0 | 0 | 0 | 0 | 1 | 0.99173 | -0.15804 | 0.4 | 1 | 1.1 | 0.9
38 | 1 | 0.0061684 | 0.0015459 | 0 | 0 | 1 | 0.98999 | -0.19184 | 0.4 | 1 | 1.1 | 0.9
97 | 1 | 0.004196 | 0.0010516 | 0 | 0 | 1 | 0.98922 | -0.20672 | 0.4 | 1 | 1.1 | 0.9
39 | 1 | 0.0076382 | 0.0019143 | 0 | 0 | 1 | 0.98728 | -0.2448 | 0.4 | 1 | 1.1 | 0.9
40 | 1 | 0.0084511 | 0.0021181 | 0 | 0 | 1 | 0.98806 | -0.22961 | 0.4 | 1 | 1.1 | 0.9
41 | 1 | 0.0071267 | 0.0017861 | 0 | 0 | 1 | 0.98719 | -0.24652 | 0.4 | 1 | 1.1 | 0.9
42 | 1 | 0 | 0 | 0 | 0 | 1 | 0.98852 | -0.22065 | 0.4 | 1 | 1.1 | 0.9
43 | 1 | 0 | 0 | 0 | 0 | 1 | 0.98696 | -0.25091 | 0.4 | 1 | 1.1 | 0.9
46 | 1 | 0 | 0 | 0 | 0 | 1 | 0.98923 | -0.20677 | 0.4 | 1 | 1.1 | 0.9
83 | 1 | 0.0033096 | 0.00082947 | 0 | 0 | 1 | 0.98843 | -0.22233 | 0.4 | 1 | 1.1 | 0.9
85 | 1 | 0 | 0 | 0 | 0 | 1 | 0.98651 | -0.25974 | 0.4 | 1 | 1.1 | 0.9
48 | 1 | 0.0050672 | 0.00127 | 0 | 0 | 1 | 0.99002 | -0.19147 | 0.4 | 1 | 1.1 | 0.9
44 | 1 | 0.0083592 | 0.002095 | 0 | 0 | 1 | 0.98913 | -0.2087 | 0.4 | 1 | 1.1 | 0.9
100 | 1 | 0.0051195 | 0.0012831 | 0 | 0 | 1 | 0.98362 | -0.31601 | 0.4 | 1 | 1.1 | 0.9
45 | 1 | 0.0072948 | 0.0018282 | 0 | 0 | 1 | 0.98871 | -0.21684 | 0.4 | 1 | 1.1 | 0.9
47 | 1 | 0.00597 | 0.0014962 | 0 | 0 | 1 | 0.98862 | -0.2187 | 0.4 | 1 | 1.1 | 0.9
81 | 1 | 0 | 0 | 0 | 0 | 1 | 0.99161 | -0.16067 | 0.4 | 1 | 1.1 | 0.9
82 | 1 | 0.0012461 | 0.0003123 | 0 | 0 | 1 | 0.99094 | -0.17363 | 0.4 | 1 | 1.1 | 0.9
80 | 1 | 0.001909 | 0.00047844 | 0 | 0 | 1 | 0.99358 | -0.12279 | 0.4 | 1 | 1.1 | 0.9
49 | 1 | 0.001283 | 0.00032155 | 0 | 0 | 1 | 0.98922 | -0.20707 | 0.4 | 1 | 1.1 | 0.9
50 | 1 | 0.0014824 | 0.00037154 | 0 | 0 | 1 | 0.98921 | -0.20722 | 0.4 | 1 | 1.1 | 0.9
51 | 1 | 0 | 0 | 0 | 0 | 1 | 0.98934 | -0.20461 | 0.4 | 1 | 1.1 | 0.9
52 | 1 | 0.0017282 | 0.00043312 | 0 | 0 | 1 | 0.98919 | -0.20762 | 0.4 | 1 | 1.1 | 0.9
53 | 1 | 0 | 0 | 0 | 0 | 1 | 0.99005 | -0.19095 | 0.4 | 1 | 1.1 | 0.9
54 | 1 | 0.0013032 | 0.0003266 | 0 | 0 | 1 | 0.98909 | -0.20952 | 0.4 | 1 | 1.1 | 0.9
72 | 1 | 0.001123 | 0.00028144 | 0 | 0 | 1 | 0.99059 | -0.18036 | 0.4 | 1 | 1.1 | 0.9
69 | 1 | 0.001344 | 0.00033683 | 0 | 0 | 1 | 0.98998 | -0.19233 | 0.4 | 1 | 1.1 | 0.9
58 | 1 | 0 | 0 | 0 | 0 | 1 | 0.98835 | -0.22394 | 0.4 | 1 | 1.1 | 0.9
70 | 1 | 0.0011691 | 0.00029301 | 0 | 0 | 1 | 0.98992 | -0.19351 | 0.4 | 1 | 1.1 | 0.9
84 | 1 | 0.0018279 | 0.00045812 | 0 | 0 | 1 | 0.9883 | -0.22492 | 0.4 | 1 | 1.1 | 0.9
56 | 1 | 0.0021369 | 0.00053557 | 0 | 0 | 1 | 0.98834 | -0.22406 | 0.4 | 1 | 1.1 | 0.9
55 | 1 | 0.0026262 | 0.00065819 | 0 | 0 | 1 | 0.98785 | -0.23369 | 0.4 | 1 | 1.1 | 0.9
57 | 1 | 0 | 0 | 0 | 0 | 1 | 0.98776 | -0.23529 | 0.4 | 1 | 1.1 | 0.9
59 | 1 | 0.0021579 | 0.00054081 | 0 | 0 | 1 | 0.98772 | -0.23612 | 0.4 | 1 | 1.1 | 0.9
60 | 1 | 0 | 0 | 0 | 0 | 1 | 0.9874 | -0.24235 | 0.4 | 1 | 1.1 | 0.9
75 | 1 | 0.0034411 | 0.00086241 | 0 | 0 | 1 | 0.98735 | -0.24338 | 0.4 | 1 | 1.1 | 0.9
73 | 1 | 0.002117 | 0.00053057 | 0 | 0 | 1 | 0.98736 | -0.24316 | 0.4 | 1 | 1.1 | 0.9
64 | 1 | 0 | 0 | 0 | 0 | 1 | 0.98713 | -0.24756 | 0.4 | 1 | 1.1 | 0.9
61 | 1 | 0.0060944 | 0.0015274 | 0 | 0 | 1 | 0.99623 | -0.071915 | 0.4 | 1 | 1.1 | 0.9
63 | 1 | 0.00165 | 0.00041352 | 0 | 0 | 1 | 0.99639 | -0.068801 | 0.4 | 1 | 1.1 | 0.9
62 | 1 | 0.0044853 | 0.0011241 | 0 | 0 | 1 | 0.98709 | -0.24845 | 0.4 | 1 | 1.1 | 0.9
65 | 1 | 0 | 0 | 0 | 0 | 1 | 0.99658 | -0.065109 | 0.4 | 1 | 1.1 | 0.9
74 | 1 | 0.001887 | 0.00047292 | 0 | 0 | 1 | 0.98702 | -0.24969 | 0.4 | 1 | 1.1 | 0.9
79 | 1 | 0.001785 | 0.00044736 | 0 | 0 | 1 | 0.99585 | -0.079227 | 0.4 | 1 | 1.1 | 0.9
76 | 1 | 0.0047275 | 0.0011848 | 0 | 0 | 1 | 0.987 | -0.25024 | 0.4 | 1 | 1.1 | 0.9
71 | 1 | 0.00082294 | 0.00020625 | 0 | 0 | 1 | 0.98991 | -0.1936 | 0.4 | 1 | 1.1 | 0.9
86 | 1 | 0.0014103 | 0.00035346 | 0 | 0 | 1 | 0.98988 | -0.19416 | 0.4 | 1 | 1.1 | 0.9
87 | 1 | 0.0014462 | 0.00036245 | 0 | 0 | 1 | 0.98988 | -0.19428 | 0.4 | 1 | 1.1 | 0.9
101 | 1 | 0.0016807 | 0.00042122 | 0 | 0 | 1 | 0.98356 | -0.31724 | 0.4 | 1 | 1.1 | 0.9
89 | 1 | 0.0016888 | 0.00042325 | 0 | 0 | 1 | 0.98876 | -0.21567 | 0.4 | 1 | 1.1 | 0.9
90 | 1 | 0.0013372 | 0.00033512 | 0 | 0 | 1 | 0.9887 | -0.21684 | 0.4 | 1 | 1.1 | 0.9
91 | 1 | 0.0033916 | 0.00085001 | 0 | 0 | 1 | 0.98884 | -0.21405 | 0.4 | 1 | 1.1 | 0.9
93 | 1 | 0.0023362 | 0.00058552 | 0 | 0 | 1 | 0.98915 | -0.20809 | 0.4 | 1 | 1.1 | 0.9
94 | 1 | 0.0020222 | 0.00050682 | 0 | 0 | 1 | 0.98842 | -0.22236 | 0.4 | 1 | 1.1 | 0.9
95 | 1 | 0.0024307 | 0.00060918 | 0 | 0 | 1 | 0.98837 | -0.22324 | 0.4 | 1 | 1.1 | 0.9

## generator_data
GEN_BUS | PG | QG | QMAX | QMIN | VG | MBASE | GEN_STATUS | PMAX | PMIN
77 | 0.34022 | 0.086943 | 10 | -10 | 1 | 100 | 1 | 10 | 0

## branch_data
F_BUS | T_BUS | BR_R | BR_X | BR_B | RATE_A | RATE_B | RATE_C | TAP | SHIFT | BR_STATUS | ANGMIN | ANGMAX | P_in | Q_in | P_out | Q_out
1 | 2 | 1.8857 | 1.2068 | 9.4996e-09 | 0 | 0 | 0 | 0 | 0 | 1 | -90 | 90 | 0.14251 | 0.036411 | -0.14209 | -0.036148
1 | 3 | 0.98133 | 0.62805 | 4.9438e-09 | 0 | 0 | 0 | 0 | 0 | 1 | -90 | 90 | -0.15756 | -0.040183 | 0.15782 | 0.04035
2 | 4 | 2.321 | 1.4854 | 1.1693e-08 | 0 | 0 | 0 | 0 | 0 | 1 | -90 | 90 | 0.11832 | 0.030189 | -0.11797 | -0.029965
3 | 5 | 1.3882 | 0.88846 | 2.3312e-09 | 0 | 0 | 0 | 0 | 0 | 1 | -90 | 90 | 0.053217 | 0.01343 | -0.053175 | -0.013403
3 | 6 | 0.17365 | 0.11113 | 8.7479e-10 | 0 | 0 | 0 | 0 | 0 | 1 | -90 | 90 | -0.22215 | -0.056567 | 0.22225 | 0.056626
3 | 7 | 2.8664 | 1.8345 | 4.8134e-09 | 0 | 0 | 0 | 0 | 0 | 1 | -90 | 90 | 0.011117 | 0.0027872 | -0.011114 | -0.0027853
4 | 8 | 0.90577 | 0.57969 | 4.5631e-09 | 0 | 0 | 0 | 0 | 0 | 1 | -90 | 90 | 0.11 | 0.027969 | -0.10989 | -0.027893
5 | 34 | 0.12319 | 0.07884 | 2.0686e-10 | 0 | 0 | 0 | 0 | 0 | 1 | -90 | 90 | 0.050217 | 0.012662 | -0.050214 | -0.012659
6 | 77 | 1.5446 | 0.98853 | 7.7813e-09 | 0 | 0 | 0 | 0 | 0 | 1 | -90 | 90 | -0.22225 | -0.056626 | 0.22307 | 0.057149
7 | 88 | 1.4716 | 0.9418 | 2.4711e-09 | 0 | 0 | 0 | 0 | 0 | 1 | -90 | 90 | 0.0057146 | 0.0014322 | -0.0057141 | -0.0014321
8 | 22 | 0.92266 | 0.5905 | 4.6482e-09 | 0 | 0 | 0 | 0 | 0 | 1 | -90 | 90 | 0.10193 | 0.025898 | -0.10182 | -0.025832
34 | 35 | 3.1113 | 1.9912 | 5.2247e-09 | 0 | 0 | 0 | 0 | 0 | 1 | -90 | 90 | 0.043932 | 0.011085 | -0.043868 | -0.011044
77 | 78 | 0.23843 | 0.15259 | 4.0038e-10 | 0 | 0 | 0 | 0 | 0 | 1 | -90 | 90 | 0.11439 | 0.0291 | -0.11435 | -0.029078
22 | 23 | 0.90985 | 0.58231 | 4.5837e-09 | 0 | 0 | 0 | 0 | 0 | 1 | -90 | 90 | 0.093862 | 0.023837 | -0.093774 | -0.023781
35 | 36 | 2.4783 | 1.5861 | 4.1618e-09 | 0 | 0 | 0 | 0 | 0 | 1 | -90 | 90 | 0.041252 | 0.010389 | -0.041207 | -0.01036
13 | 156 | 1.2853 | 0.8226 | 2.1584e-09 | 0 | 0 | 0 | 0 | 0 | 1 | -90 | 90 | 0.016016 | 0.0040155 | -0.016012 | -0.0040133
13 | 10 | 2.8994 | 1.8556 | 4.8688e-09 | 0 | 0 | 0 | 0 | 0 | 1 | -90 | 90 | -0.016016 | -0.0040155 | 0.016024 | 0.0040204
10 | 12 | 0.87344 | 0.559 | 1.4667e-09 | 0 | 0 | 0 | 0 | 0 | 1 | -90 | 90 | 0.012639 | 0.0031684 | -0.012638 | -0.0031675
10 | 9 | 5.2211 | 3.3415 | 8.7676e-09 | 0 | 0 | 0 | 0 | 0 | 1 | -90 | 90 | -0.028663 | -0.0071887 | 0.028712 | 0.0072188
78 | 65 | 2.3713 | 1.5176 | 3.982e-09 | 0 | 0 | 0 | 0 | 0 | 1 | -90 | 90 | 0.11234 | 0.028575 | -0.11202 | -0.028371
23 | 20 | 0.56867 | 0.36395 | 2.8648e-09 | 0 | 0 | 0 | 0 | 0 | 1 | -90 | 90 | 0.092833 | 0.023546 | -0.09278 | -0.023511
9 | 11 | 5.4698 | 3.5006 | 9.1852e-09 | 0 | 0 | 0 | 0 | 0 | 1 | -90 | 90 | -0.048848 | -0.012265 | 0.048994 | 0.012358
9 | 66 | 4.6578 | 2.981 | 7.8217e-09 | 0 | 0 | 0 | 0 | 0 | 1 | -90 | 90 | 0.0065419 | 0.0016395 | -0.0065397 | -0.0016388
11 | 14 | 0.98133 | 0.62805 | 1.6479e-09 | 0 | 0 | 0 | 0 | 0 | 1 | -90 | 90 | 0.0012073 | 0.00030244 | -0.0012073 | -0.00030259
11 | 15 | 0.93208 | 0.59653 | 1.5652e-09 | 0 | 0 | 0 | 0 | 0 | 1 | -90 | 90 | -0.050202 | -0.012661 | 0.050228 | 0.012677
66 | 67 | 2.4819 | 1.5884 | 4.1679e-09 | 0 | 0 | 0 | 0 | 0 | 1 | -90 | 90 | 0.002662 | 0.0006669 | -0.0026618 | -0.00066717
15 | 19 | 2.2882 | 1.4645 | 3.8426e-09 | 0 | 0 | 0 | 0 | 0 | 1 | -90 | 90 | -0.050969 | -0.012863 | 0.051035 | 0.012905
19 | 17 | 1.798 | 1.1507 | 3.0193e-09 | 0 | 0 | 0 | 0 | 0 | 1 | -90 | 90 | -0.051803 | -0.013097 | 0.051856 | 0.013131
17 | 16 | 0.1083 | 0.069313 | 1.8187e-10 | 0 | 0 | 0 | 0 | 0 | 1 | -90 | 90 | -0.052405 | -0.013269 | 0.052408 | 0.013271
16 | 18 | 2.3621 | 1.5118 | 7.9332e-09 | 0 | 0 | 0 | 0 | 0 | 1 | -90 | 90 | -0.062109 | -0.015702 | 0.06221 | 0.015766
18 | 20 | 2.8804 | 1.8435 | 1.4511e-08 | 0 | 0 | 0 | 0 | 0 | 1 | -90 | 90 | -0.06221 | -0.015766 | 0.062334 | 0.015843
20 | 24 | 3.762 | 2.4077 | 6.3174e-09 | 0 | 0 | 0 | 0 | 0 | 1 | -90 | 90 | 0.030446 | 0.0076682 | -0.030408 | -0.0076443
24 | 25 | 4.7244 | 3.0236 | 7.9335e-09 | 0 | 0 | 0 | 0 | 0 | 1 | -90 | 90 | 0.030408 | 0.0076443 | -0.030359 | -0.0076143
25 | 26 | 2.3777 | 1.5217 | 3.9928e-09 | 0 | 0 | 0 | 0 | 0 | 1 | -90 | 90 | 0.022127 | 0.0055511 | -0.022114 | -0.0055432
26 | 27 | 0.29557 | 0.18916 | 4.9633e-10 | 0 | 0 | 0 | 0 | 0 | 1 | -90 | 90 | 0.016471 | 0.0041289 | -0.01647 | -0.0041284
27 | 28 | 2.789 | 1.785 | 4.6835e-09 | 0 | 0 | 0 | 0 | 0 | 1 | -90 | 90 | 0.0082382 | 0.0020651 | -0.0082362 | -0.0020642
29 | 30 | 2.428 | 1.5539 | 4.0773e-09 | 0 | 0 | 0 | 0 | 0 | 1 | -90 | 90 | -0.0027583 | -0.00069129 | 0.0027585 | 0.00069102
30 | 32 | 7.1369 | 4.5676 | 1.1985e-08 | 0 | 0 | 0 | 0 | 0 | 1 | -90 | 90 | -0.0048036 | -0.0012036 | 0.0048054 | 0.0012036
32 | 99 | 6.1491 | 3.9354 | 1.0326e-08 | 0 | 0 | 0 | 0 | 0 | 1 | -90 | 90 | -0.0048054 | -0.0012036 | 0.0048069 | 0.0012035
96 | 92 | 0.91008 | 0.58245 | 1.5283e-09 | 0 | 0 | 0 | 0 | 0 | 1 | -90 | 90 | -0.0017195 | -0.00043096 | 0.0017196 | 0.00043083
92 | 94 | 1.3216 | 0.84585 | 2.2194e-09 | 0 | 0 | 0 | 0 | 0 | 1 | -90 | 90 | 0.0044533 | 0.0011158 | -0.004453 | -0.0011158
92 | 90 | 2.3696 | 1.5166 | 3.9792e-09 | 0 | 0 | 0 | 0 | 0 | 1 | -90 | 90 | -0.0077138 | -0.0019328 | 0.0077154 | 0.0019334
99 | 98 | 1.2282 | 0.78608 | 2.0626e-09 | 0 | 0 | 0 | 0 | 0 | 1 | -90 | 90 | -0.011079 | -0.0027755 | 0.011081 | 0.0027763
98 | 97 | 0.87692 | 0.56123 | 1.4726e-09 | 0 | 0 | 0 | 0 | 0 | 1 | -90 | 90 | 0.020676 | 0.0051849 | -0.020672 | -0.0051825
98 | 38 | 1.487 | 0.9517 | 2.4971e-09 | 0 | 0 | 0 | 0 | 0 | 1 | -90 | 90 | -0.031756 | -0.0079613 | 0.031773 | 0.0079715
36 | 37 | 0.1856 | 0.11879 | 3.1168e-10 | 0 | 0 | 0 | 0 | 0 | 1 | -90 | 90 | 0.038005 | 0.0095577 | -0.038002 | -0.0095559
37 | 38 | 3.9222 | 2.5102 | 6.5864e-09 | 0 | 0 | 0 | 0 | 0 | 1 | -90 | 90 | 0.038002 | 0.0095559 | -0.037941 | -0.0095174
97 | 93 | 0.36427 | 0.23313 | 6.1171e-10 | 0 | 0 | 0 | 0 | 0 | 1 | -90 | 90 | 0.016476 | 0.0041309 | -0.016474 | -0.0041302
39 | 40 | 3.0778 | 1.9698 | 5.1684e-09 | 0 | 0 | 0 | 0 | 0 | 1 | -90 | 90 | -0.021589 | -0.0054121 | 0.021604 | 0.0054216
39 | 41 | 0.5372 | 0.34381 | 9.021e-10 | 0 | 0 | 0 | 0 | 0 | 1 | -90 | 90 | 0.013951 | 0.0034978 | -0.013949 | -0.0034971
40 | 42 | 1.3052 | 0.83532 | 2.1918e-09 | 0 | 0 | 0 | 0 | 0 | 1 | -90 | 90 | -0.030056 | -0.0075397 | 0.030068 | 0.0075477
41 | 43 | 2.8131 | 1.8004 | 4.724e-09 | 0 | 0 | 0 | 0 | 0 | 1 | -90 | 90 | 0.0068228 | 0.001711 | -0.0068213 | -0.0017106
42 | 46 | 1.824 | 1.1674 | 3.063e-09 | 0 | 0 | 0 | 0 | 0 | 1 | -90 | 90 | -0.033378 | -0.008377 | 0.0334 | 0.0083908
42 | 83 | 2.2157 | 1.4181 | 3.7208e-09 | 0 | 0 | 0 | 0 | 0 | 1 | -90 | 90 | 0.0033099 | 0.00082928 | -0.0033096 | -0.00082948
43 | 85 | 5.6545 | 3.6188 | 9.4953e-09 | 0 | 0 | 0 | 0 | 0 | 1 | -90 | 90 | 0.0068213 | 0.0017106 | -0.0068185 | -0.0017097
46 | 48 | 1.222 | 0.78209 | 2.0521e-09 | 0 | 0 | 0 | 0 | 0 | 1 | -90 | 90 | -0.055032 | -0.013814 | 0.055072 | 0.01384
46 | 44 | 0.3909 | 0.25018 | 6.5642e-10 | 0 | 0 | 0 | 0 | 0 | 1 | -90 | 90 | 0.021632 | 0.0054237 | -0.02163 | -0.0054225
85 | 100 | 35.9418 | 23.0028 | 6.0356e-08 | 0 | 0 | 0 | 0 | 0 | 1 | -90 | 90 | 0.0068185 | 0.0017097 | -0.0068002 | -0.0017038
48 | 81 | 2.2576 | 1.4448 | 3.7911e-09 | 0 | 0 | 0 | 0 | 0 | 1 | -90 | 90 | -0.060139 | -0.01511 | 0.060228 | 0.015166
44 | 45 | 2.6905 | 1.7219 | 4.518e-09 | 0 | 0 | 0 | 0 | 0 | 1 | -90 | 90 | 0.01327 | 0.0033275 | -0.013265 | -0.0033246
100 | 101 | 3.1887 | 2.0408 | 5.3547e-09 | 0 | 0 | 0 | 0 | 0 | 1 | -90 | 90 | 0.0016808 | 0.00042077 | -0.0016807 | -0.00042122
45 | 47 | 1.3603 | 0.87057 | 2.2843e-09 | 0 | 0 | 0 | 0 | 0 | 1 | -90 | 90 | 0.0059705 | 0.0014963 | -0.00597 | -0.0014962
81 | 82 | 1.4351 | 0.91849 | 2.41e-09 | 0 | 0 | 0 | 0 | 0 | 1 | -90 | 90 | 0.039888 | 0.01004 | -0.039863 | -0.010024
81 | 80 | 1.6755 | 1.0723 | 2.8137e-09 | 0 | 0 | 0 | 0 | 0 | 1 | -90 | 90 | -0.10012 | -0.025206 | 0.1003 | 0.025322
82 | 72 | 0.76941 | 0.49242 | 1.292e-09 | 0 | 0 | 0 | 0 | 0 | 1 | -90 | 90 | 0.038617 | 0.0097118 | -0.038604 | -0.009704
80 | 79 | 1.8993 | 1.2156 | 3.1894e-09 | 0 | 0 | 0 | 0 | 0 | 1 | -90 | 90 | -0.10221 | -0.0258 | 0.10242 | 0.025937
49 | 50 | 0.20584 | 0.13174 | 3.4567e-10 | 0 | 0 | 0 | 0 | 0 | 1 | -90 | 90 | 0.0032107 | 0.00080449 | -0.0032106 | -0.00080451
49 | 51 | 2.3993 | 1.5355 | 4.0291e-09 | 0 | 0 | 0 | 0 | 0 | 1 | -90 | 90 | -0.0044936 | -0.001126 | 0.0044942 | 0.001126
50 | 52 | 1.004 | 0.64257 | 1.686e-09 | 0 | 0 | 0 | 0 | 0 | 1 | -90 | 90 | 0.0017282 | 0.00043298 | -0.0017282 | -0.00043312
51 | 53 | 1.9223 | 1.2303 | 3.2281e-09 | 0 | 0 | 0 | 0 | 0 | 1 | -90 | 90 | -0.031249 | -0.007846 | 0.031269 | 0.0078587
51 | 54 | 0.80599 | 0.51583 | 1.3535e-09 | 0 | 0 | 0 | 0 | 0 | 1 | -90 | 90 | 0.026755 | 0.00672 | -0.026748 | -0.0067161
53 | 72 | 1.2436 | 0.79588 | 2.0883e-09 | 0 | 0 | 0 | 0 | 0 | 1 | -90 | 90 | -0.037463 | -0.0094107 | 0.037481 | 0.0094226
53 | 69 | 0.98399 | 0.62975 | 1.6524e-09 | 0 | 0 | 0 | 0 | 0 | 1 | -90 | 90 | 0.0061933 | 0.0015519 | -0.0061929 | -0.0015518
54 | 58 | 2.4853 | 1.5906 | 4.1734e-09 | 0 | 0 | 0 | 0 | 0 | 1 | -90 | 90 | 0.025445 | 0.0063895 | -0.025428 | -0.0063787
69 | 70 | 1.0672 | 0.68302 | 1.7921e-09 | 0 | 0 | 0 | 0 | 0 | 1 | -90 | 90 | 0.0048489 | 0.001215 | -0.0048487 | -0.001215
58 | 84 | 2.3516 | 1.505 | 3.9489e-09 | 0 | 0 | 0 | 0 | 0 | 1 | -90 | 90 | 0.001828 | 0.00045779 | -0.0018279 | -0.00045812
58 | 56 | 0.023715 | 0.015178 | 3.9824e-11 | 0 | 0 | 0 | 0 | 0 | 1 | -90 | 90 | 0.0236 | 0.005921 | -0.0236 | -0.0059209
70 | 71 | 0.10857 | 0.069486 | 1.8232e-10 | 0 | 0 | 0 | 0 | 0 | 1 | -90 | 90 | 0.0036795 | 0.000922 | -0.0036795 | -0.00092201
56 | 55 | 1.9651 | 1.2577 | 3.3e-09 | 0 | 0 | 0 | 0 | 0 | 1 | -90 | 90 | 0.021463 | 0.0053853 | -0.021453 | -0.0053793
55 | 57 | 0.37087 | 0.23736 | 6.228e-10 | 0 | 0 | 0 | 0 | 0 | 1 | -90 | 90 | 0.018827 | 0.0047211 | -0.018825 | -0.0047203
57 | 59 | 1.6737 | 1.0712 | 2.8105e-09 | 0 | 0 | 0 | 0 | 0 | 1 | -90 | 90 | 0.0021579 | 0.00054059 | -0.0021578 | -0.00054081
57 | 60 | 1.8538 | 1.1864 | 3.1129e-09 | 0 | 0 | 0 | 0 | 0 | 1 | -90 | 90 | 0.016667 | 0.0041797 | -0.016662 | -0.0041764
60 | 75 | 1.308 | 0.83715 | 2.1966e-09 | 0 | 0 | 0 | 0 | 0 | 1 | -90 | 90 | 0.0034412 | 0.00086231 | -0.003441 | -0.00086241
60 | 73 | 0.26733 | 0.17109 | 4.4892e-10 | 0 | 0 | 0 | 0 | 0 | 1 | -90 | 90 | 0.01322 | 0.0033141 | -0.01322 | -0.0033138
73 | 64 | 1.7297 | 1.107 | 2.9046e-09 | 0 | 0 | 0 | 0 | 0 | 1 | -90 | 90 | 0.011103 | 0.0027832 | -0.011101 | -0.002782
64 | 74 | 1.411 | 0.90302 | 2.3694e-09 | 0 | 0 | 0 | 0 | 0 | 1 | -90 | 90 | 0.0066152 | 0.0016579 | -0.0066145 | -0.0016577
64 | 62 | 0.86937 | 0.5564 | 1.4599e-09 | 0 | 0 | 0 | 0 | 0 | 1 | -90 | 90 | 0.0044854 | 0.0011241 | -0.0044853 | -0.0011241
61 | 63 | 2.2737 | 1.4551 | 3.8181e-09 | 0 | 0 | 0 | 0 | 0 | 1 | -90 | 90 | -0.0060943 | -0.0015274 | 0.0060953 | 0.0015276
63 | 65 | 2.1217 | 1.3579 | 3.5628e-09 | 0 | 0 | 0 | 0 | 0 | 1 | -90 | 90 | -0.0077452 | -0.0019411 | 0.0077466 | 0.0019416
65 | 79 | 0.60673 | 0.3883 | 1.0189e-09 | 0 | 0 | 0 | 0 | 0 | 1 | -90 | 90 | 0.10428 | 0.026429 | -0.10421 | -0.026384
74 | 76 | 0.50276 | 0.32177 | 8.4427e-10 | 0 | 0 | 0 | 0 | 0 | 1 | -90 | 90 | 0.0047276 | 0.0011848 | -0.0047274 | -0.0011848
71 | 86 | 0.85265 | 0.5457 | 1.4318e-09 | 0 | 0 | 0 | 0 | 0 | 1 | -90 | 90 | 0.0028566 | 0.00071576 | -0.0028565 | -0.00071586
86 | 87 | 0.37546 | 0.2403 | 6.3051e-10 | 0 | 0 | 0 | 0 | 0 | 1 | -90 | 90 | 0.0014462 | 0.00036239 | -0.0014462 | -0.00036245
89 | 90 | 0.56996 | 0.36477 | 9.5711e-10 | 0 | 0 | 0 | 0 | 0 | 1 | -90 | 90 | 0.009053 | 0.0022688 | -0.0090525 | -0.0022685
89 | 91 | 0.65757 | 0.42085 | 1.1042e-09 | 0 | 0 | 0 | 0 | 0 | 1 | -90 | 90 | -0.010742 | -0.002692 | 0.010743 | 0.0026924
91 | 93 | 1.8494 | 1.1836 | 3.1057e-09 | 0 | 0 | 0 | 0 | 0 | 1 | -90 | 90 | -0.014134 | -0.0035425 | 0.014138 | 0.0035447
94 | 95 | 1.5886 | 1.0167 | 2.6677e-09 | 0 | 0 | 0 | 0 | 0 | 1 | -90 | 90 | 0.0024308 | 0.00060899 | -0.0024307 | -0.00060919