## bus_data
BUS_I | BUS_TYPE | Pd | Qd | Gs | Bs | area | Vm | Va | baseKV | zone | Vmax | Vmin
1 | 1 | 0.0050727 | 0.0012713 | 0 | 0 | 1 | 0.98749 | -0.2401 | 0.4 | 1 | 1.1 | 0.9
2 | 1 | 0 | 0 | 0 | 0 | 1 | 0.98742 | -0.24154 | 0.4 | 1 | 1.1 | 0.9
3 | 1 | 0 | 0 | 0 | 0 | 1 | 0.98772 | -0.23565 | 0.4 | 1 | 1.1 | 0.9
5 | 1 | 0 | 0 | 0 | 0 | 1 | 0.98695 | -0.25069 | 0.4 | 1 | 1.1 | 0.9
74 | 1 | 0.003523 | 0.00088294 | 0 | 0 | 1 | 0.98727 | -0.24438 | 0.4 | 1 | 1.1 | 0.9
9 | 1 | 0.0017318 | 0.00043404 | 0 | 0 | 1 | 0.98814 | -0.22755 | 0.4 | 1 | 1.1 | 0.9
10 | 1 | 0.019323 | 0.0048429 | 0 | 0 | 1 | 0.98756 | -0.23869 | 0.4 | 1 | 1.1 | 0.9
129 | 1 | 0.0033486 | 0.00083923 | 0 | 0 | 1 | 0.98844 | -0.22247 | 0.4 | 1 | 1.1 | 0.9
127 | 1 | 0.0065265 | 0.0016357 | 0 | 0 | 1 | 0.9893 | -0.2058 | 0.4 | 1 | 1.1 | 0.9
130 | 1 | 0.0033951 | 0.0008509 | 0 | 0 | 1 | 0.98836 | -0.22396 | 0.4 | 1 | 1.1 | 0.9
7 | 1 | 0 | 0 | 0 | 0 | 1 | 0.98692 | -0.25121 | 0.4 | 1 | 1.1 | 0.9
120 | 1 | 0.0033139 | 0.00083055 | 0 | 0 | 1 | 0.98659 | -0.25762 | 0.4 | 1 | 1.1 | 0.9
6 | 1 | 0 | 0 | 0 | 0 | 1 | 0.98684 | -0.25274 | 0.4 | 1 | 1.1 | 0.9
8 | 1 | 0 | 0 | 0 | 0 | 1 | 0.98686 | -0.25232 | 0.4 | 1 | 1.1 | 0.9
85 | 1 | 0.0017803 | 0.0004462 | 0 | 0 | 1 | 0.98682 | -0.25317 | 0.4 | 1 | 1.1 | 0.9
87 | 1 | 0.0020846 | 0.00052245 | 0 | 0 | 1 | 0.98868 | -0.21688 | 0.4 | 1 | 1.1 | 0.9
131 | 1 | 0.010506 | 0.0026332 | 0 | 0 | 1 | 0.98987 | -0.19459 | 0.4 | 1 | 1.1 | 0.9
128 | 1 | 0 | 0 | 0 | 0 | 1 | 0.9905 | -0.18242 | 0.4 | 1 | 1.1 | 0.9
64 | 1 | 0.026093 | 0.0065396 | 0 | 0 | 1 | 0.98608 | -0.2675 | 0.4 | 1 | 1.1 | 0.9
65 | 1 | 0.0036162 | 0.0009063 | 0 | 0 | 1 | 0.98715 | -0.2467 | 0.4 | 1 | 1.1 | 0.9
66 | 1 | 0.0043642 | 0.0010938 | 0 | 0 | 1 | 0.98593 | -0.27039 | 0.4 | 1 | 1.1 | 0.9
67 | 1 | 0 | 0 | 0 | 0 | 1 | 0.98931 | -0.20471 | 0.4 | 1 | 1.1 | 0.9
68 | 1 | 0.0047357 | 0.0011869 | 0 | 0 | 1 | 0.98582 | -0.27254 | 0.4 | 1 | 1.1 | 0.9
73 | 1 | 0.0033063 | 0.00082864 | 0 | 0 | 1 | 0.98882 | -0.21434 | 0.4 | 1 | 1.1 | 0.9
69 | 1 | 0.0070107 | 0.001757 | 0 | 0 | 1 | 0.99411 | -0.11226 | 0.4 | 1 | 1.1 | 0.9
100 | 1 | 0.0040294 | 0.0010099 | 0 | 0 | 1 | 0.98511 | -0.2863 | 0.4 | 1 | 1.1 | 0.9
70 | 1 | 0 | 0 | 0 | 0 | 1 | 0.99621 | -0.072045 | 0.4 | 1 | 1.1 | 0.9
72 | 3 | 0 | 0 | 0 | 0 | 1 | 1 | 0 | 0.4 | 1 | 1.1 | 0.9
71 | 1 | 0 | 0 | 0 | 0 | 1 | 0.98323 | -0.32301 | 0.4 | 1 | 1.1 | 0.9
107 | 1 | 0 | 0 | 0 | 0 | 1 | 0.98319 | -0.32373 | 0.4 | 1 | 1.1 | 0.9
99 | 1 | 0 | 0 | 0 | 0 | 1 | 0.9833 | -0.32161 | 0.4 | 1 | 1.1 | 0.9
105 | 1 | 0.0015626 | 0.00039164 | 0 | 0 | 1 | 0.98316 | -0.32432 | 0.4 | 1 | 1.1 | 0.9
94 | 1 | 0.0026317 | 0.00065956 | 0 | 0 | 1 | 0.99848 | -0.028941 | 0.4 | 1 | 1.1 | 0.9
92 | 1 | 0.00078291 | 0.00019622 | 0 | 0 | 1 | 0.9999 | -0.0020104 | 0.4 | 1 | 1.1 | 0.9
88 | 1 | 0.0041709 | 0.0010453 | 0 | 0 | 1 | 0.99834 | -0.031647 | 0.4 | 1 | 1.1 | 0.9
89 | 1 | 0.00086848 | 0.00021766 | 0 | 0 | 1 | 0.99835 | -0.031457 | 0.4 | 1 | 1.1 | 0.9
90 | 1 | 0.00092257 | 0.00023122 | 0 | 0 | 1 | 0.99833 | -0.031885 | 0.4 | 1 | 1.1 | 0.9
91 | 1 | 0.0011118 | 0.00027865 | 0 | 0 | 1 | 0.99839 | -0.030719 | 0.4 | 1 | 1.1 | 0.9
93 | 1 | 0 | 0 | 0 | 0 | 1 | 0.99924 | -0.014604 | 0.4 | 1 | 1.1 | 0.9
95 | 1 | 0.0063391 | 0.0015887 | 0 | 0 | 1 | 0.9989 | -0.021121 | 0.4 | 1 | 1.1 | 0.9
96 | 1 | 0.0048071 | 0.0012048 | 0 | 0 | 1 | 0.98454 | -0.29736 | 0.4 | 1 | 1.1 | 0.9
97 | 1 | 0.0013112 | 0.00032863 | 0 | 0 | 1 | 0.98422 | -0.30363 | 0.4 | 1 | 1.1 | 0.9
98 | 1 | 0.0040391 | 0.0010123 | 0 | 0 | 1 | 0.98501 | -0.28819 | 0.4 | 1 | 1.1 | 0.9
101 | 1 | 0.013329 | 0.0033404 | 0 | 0 | 1 | 0.98288 | -0.32976 | 0.4 | 1 | 1.1 | 0.9
106 | 1 | 0.0023085 | 0.00057856 | 0 | 0 | 1 | 0.98312 | -0.32521 | 0.4 | 1 | 1.1 | 0.9
108 | 1 | 0.002326 | 0.00058296 | 0 | 0 | 1 | 0.98313 | -0.32494 | 0.4 | 1 | 1.1 | 0.9
125 | 1 | 0.0080644 | 0.0020211 | 0 | 0 | 1 | 0.98828 | -0.22552 | 0.4 | 1 | 1.1 | 0.9
126 | 1 | 0 | 0 | 0 | 0 | 1 | 0.98953 | -0.20131 | 0.4 | 1 | 1.1 | 0.9

## generator_data
GEN_BUS | PG | QG | QMAX | QMIN | VG | MBASE | GEN_STATUS | PMAX | PMIN
72 | 0.17019 | 0.043351 | 10 | -10 | 1 | 100 | 1 | 10 | 0

## branch_data
F_BUS | T_BUS | BR_R | BR_X | BR_B | RATE_A | RATE_B | RATE_C | TAP | SHIFT | BR_STATUS | ANGMIN | ANGMAX | P_in | Q_in | P_out | Q_out
1 | 2 | 0.73053 | 0.46754 | 1.2268e-09 | 0 | 0 | 0 | 0 | 0 | 1 | -90 | 90 | 0.0086218 | 0.0021582 | -0.0086212 | -0.0021579
1 | 3 | 1.4211 | 0.90952 | 2.3865e-09 | 0 | 0 | 0 | 0 | 0 | 1 | -90 | 90 | -0.013694 | -0.0034295 | 0.013697 | 0.0034311
2 | 5 | 7.8281 | 5.01 | 1.3145e-08 | 0 | 0 | 0 | 0 | 0 | 1 | -90 | 90 | 0.0050978 | 0.0012752 | -0.0050955 | -0.0012751
2 | 74 | 3.5178 | 2.2514 | 5.9074e-09 | 0 | 0 | 0 | 0 | 0 | 1 | -90 | 90 | 0.0035234 | 0.00088267 | -0.0035229 | -0.00088294
3 | 9 | 1.0726 | 0.68644 | 1.8011e-09 | 0 | 0 | 0 | 0 | 0 | 1 | -90 | 90 | -0.033024 | -0.0082757 | 0.033036 | 0.0082837
3 | 10 | 0.6875 | 0.44 | 1.1545e-09 | 0 | 0 | 0 | 0 | 0 | 1 | -90 | 90 | 0.019326 | 0.0048446 | -0.019323 | -0.0048429
5 | 7 | 1.2774 | 0.81755 | 2.1451e-09 | 0 | 0 | 0 | 0 | 0 | 1 | -90 | 90 | 0.0017806 | 0.00044534 | -0.0017805 | -0.00044552
5 | 120 | 9.1212 | 5.8376 | 1.5317e-08 | 0 | 0 | 0 | 0 | 0 | 1 | -90 | 90 | 0.003315 | 0.00082976 | -0.0033139 | -0.00083055
9 | 87 | 1.3448 | 0.86066 | 2.2583e-09 | 0 | 0 | 0 | 0 | 0 | 1 | -90 | 90 | -0.034768 | -0.0087178 | 0.034786 | 0.0087289
129 | 127 | 10.8303 | 6.9314 | 1.8187e-08 | 0 | 0 | 0 | 0 | 0 | 1 | -90 | 90 | -0.0067439 | -0.00169 | 0.0067493 | 0.0016916
129 | 130 | 1.926 | 1.2327 | 3.2343e-09 | 0 | 0 | 0 | 0 | 0 | 1 | -90 | 90 | 0.0033953 | 0.00085074 | -0.0033951 | -0.0008509
127 | 126 | 1.4839 | 0.94967 | 2.4918e-09 | 0 | 0 | 0 | 0 | 0 | 1 | -90 | 90 | -0.013276 | -0.0033273 | 0.013279 | 0.0033289
7 | 8 | 2.7157 | 1.7381 | 4.5604e-09 | 0 | 0 | 0 | 0 | 0 | 1 | -90 | 90 | 0.0017805 | 0.00044552 | -0.0017804 | -0.00044591
6 | 8 | 1.0366 | 0.66344 | 1.7408e-09 | 0 | 0 | 0 | 0 | 0 | 1 | -90 | 90 | -0.0017804 | -0.00044605 | 0.0017804 | 0.00044591
6 | 85 | 1.0479 | 0.67065 | 1.7597e-09 | 0 | 0 | 0 | 0 | 0 | 1 | -90 | 90 | 0.0017804 | 0.00044605 | -0.0017803 | -0.0004462
87 | 73 | 0.30155 | 0.19299 | 5.0638e-10 | 0 | 0 | 0 | 0 | 0 | 1 | -90 | 90 | -0.03687 | -0.0092513 | 0.036875 | 0.0092541
131 | 128 | 5.0937 | 3.26 | 8.5538e-09 | 0 | 0 | 0 | 0 | 0 | 1 | -90 | 90 | -0.010506 | -0.0026332 | 0.010513 | 0.0026362
128 | 94 | 21.3542 | 13.6667 | 3.5859e-08 | 0 | 0 | 0 | 0 | 0 | 1 | -90 | 90 | -0.031884 | -0.0080017 | 0.032119 | 0.0081487
128 | 126 | 3.8885 | 2.4886 | 6.5299e-09 | 0 | 0 | 0 | 0 | 0 | 1 | -90 | 90 | 0.021372 | 0.0053655 | -0.021352 | -0.0053538
64 | 65 | 1.3173 | 0.84305 | 2.212e-09 | 0 | 0 | 0 | 0 | 0 | 1 | -90 | 90 | -0.06898 | -0.017314 | 0.069049 | 0.017358
64 | 66 | 0.29347 | 0.18782 | 4.9281e-10 | 0 | 0 | 0 | 0 | 0 | 1 | -90 | 90 | 0.042887 | 0.010775 | -0.042881 | -0.010771
65 | 67 | 2.5338 | 1.6216 | 4.2549e-09 | 0 | 0 | 0 | 0 | 0 | 1 | -90 | 90 | -0.072665 | -0.018264 | 0.072811 | 0.018357
66 | 68 | 0.24451 | 0.15649 | 4.106e-10 | 0 | 0 | 0 | 0 | 0 | 1 | -90 | 90 | 0.038517 | 0.0096772 | -0.038513 | -0.0096747
67 | 73 | 1.0515 | 0.67294 | 1.7657e-09 | 0 | 0 | 0 | 0 | 0 | 1 | -90 | 90 | 0.0402 | 0.010094 | -0.040181 | -0.010083
67 | 69 | 3.6171 | 2.315 | 6.0741e-09 | 0 | 0 | 0 | 0 | 0 | 1 | -90 | 90 | -0.11301 | -0.028451 | 0.11351 | 0.028772
68 | 100 | 1.7758 | 1.1365 | 2.9821e-09 | 0 | 0 | 0 | 0 | 0 | 1 | -90 | 90 | 0.033778 | 0.0084878 | -0.033755 | -0.0084739
69 | 70 | 1.4913 | 0.95445 | 2.5043e-09 | 0 | 0 | 0 | 0 | 0 | 1 | -90 | 90 | -0.12052 | -0.030529 | 0.12076 | 0.030678
100 | 98 | 0.27768 | 0.17772 | 4.663e-10 | 0 | 0 | 0 | 0 | 0 | 1 | -90 | 90 | 0.029726 | 0.007464 | -0.029723 | -0.0074624
70 | 72 | 2.6877 | 1.7202 | 4.5134e-09 | 0 | 0 | 0 | 0 | 0 | 1 | -90 | 90 | -0.12076 | -0.030678 | 0.12118 | 0.030947
72 | 94 | 3.1157 | 1.9941 | 5.2321e-09 | 0 | 0 | 0 | 0 | 0 | 1 | -90 | 90 | 0.041884 | 0.010618 | -0.041826 | -0.010581
72 | 92 | 1.2641 | 0.80901 | 2.1227e-09 | 0 | 0 | 0 | 0 | 0 | 1 | -90 | 90 | 0.0071285 | 0.0017866 | -0.0071278 | -0.0017864
71 | 107 | 1.3321 | 0.85255 | 2.237e-09 | 0 | 0 | 0 | 0 | 0 | 1 | -90 | 90 | 0.0023262 | 0.00058252 | -0.0023262 | -0.00058269
71 | 99 | 0.97891 | 0.6265 | 1.6438e-09 | 0 | 0 | 0 | 0 | 0 | 1 | -90 | 90 | -0.0061977 | -0.0015524 | 0.0061981 | 0.0015525
71 | 105 | 1.4589 | 0.93371 | 2.4499e-09 | 0 | 0 | 0 | 0 | 0 | 1 | -90 | 90 | 0.0038714 | 0.00096991 | -0.0038712 | -0.00097
107 | 108 | 2.2572 | 1.4446 | 3.7904e-09 | 0 | 0 | 0 | 0 | 0 | 1 | -90 | 90 | 0.0023262 | 0.00058269 | -0.002326 | -0.00058297
99 | 101 | 2.6489 | 1.6953 | 4.4483e-09 | 0 | 0 | 0 | 0 | 0 | 1 | -90 | 90 | 0.013334 | 0.0033434 | -0.013328 | -0.0033405
99 | 97 | 3.9943 | 2.5564 | 6.7075e-09 | 0 | 0 | 0 | 0 | 0 | 1 | -90 | 90 | -0.019532 | -0.0048959 | 0.019548 | 0.004906
105 | 106 | 1.6647 | 1.0654 | 2.7955e-09 | 0 | 0 | 0 | 0 | 0 | 1 | -90 | 90 | 0.0023086 | 0.00057836 | -0.0023085 | -0.00057856
94 | 91 | 1.1226 | 0.71847 | 1.8852e-09 | 0 | 0 | 0 | 0 | 0 | 1 | -90 | 90 | 0.0070747 | 0.0017729 | -0.0070741 | -0.0017727
92 | 93 | 8.8914 | 5.6905 | 1.4931e-08 | 0 | 0 | 0 | 0 | 0 | 1 | -90 | 90 | 0.0063449 | 0.0015902 | -0.0063411 | -0.0015892
88 | 89 | 0.16699 | 0.10687 | 2.8042e-10 | 0 | 0 | 0 | 0 | 0 | 1 | -90 | 90 | -0.0050935 | -0.0012764 | 0.0050935 | 0.0012764
88 | 90 | 1.1527 | 0.73771 | 1.9356e-09 | 0 | 0 | 0 | 0 | 0 | 1 | -90 | 90 | 0.00092258 | 0.00023103 | -0.00092257 | -0.00023122
89 | 91 | 0.55292 | 0.35387 | 9.2849e-10 | 0 | 0 | 0 | 0 | 0 | 1 | -90 | 90 | -0.005962 | -0.001494 | 0.0059622 | 0.0014941
93 | 95 | 4.599 | 2.9433 | 7.7229e-09 | 0 | 0 | 0 | 0 | 0 | 1 | -90 | 90 | 0.0063411 | 0.0015892 | -0.0063391 | -0.0015887
96 | 97 | 1.3058 | 0.83572 | 2.1928e-09 | 0 | 0 | 0 | 0 | 0 | 1 | -90 | 90 | 0.020866 | 0.0052384 | -0.02086 | -0.0052346
96 | 98 | 1.554 | 0.99456 | 2.6096e-09 | 0 | 0 | 0 | 0 | 0 | 1 | -90 | 90 | -0.025673 | -0.0064431 | 0.025684 | 0.0064501
125 | 126 | 13.1556 | 8.4196 | 2.2092e-08 | 0 | 0 | 0 | 0 | 0 | 1 | -90 | 90 | -0.0080644 | -0.0020211 | 0.0080737 | 0.0020249