## bus_data
BUS_I | BUS_TYPE | Pd | Qd | Gs | Bs | area | Vm | Va | baseKV | zone | Vmax | Vmin
1 | 1 | 0.013669 | 0.0034258 | 0 | 0 | 1 | 0.97799 | -0.42159 | 0.4 | 1 | 1.1 | 0.9
2 | 1 | 0 | 0 | 0 | 0 | 1 | 0.98234 | -0.33696 | 0.4 | 1 | 1.1 | 0.9
3 | 1 | 0 | 0 | 0 | 0 | 1 | 0.97501 | -0.48015 | 0.4 | 1 | 1.1 | 0.9
4 | 1 | 0 | 0 | 0 | 0 | 1 | 0.9855 | -0.27591 | 0.4 | 1 | 1.1 | 0.9
5 | 1 | 0 | 0 | 0 | 0 | 1 | 0.9746 | -0.48809 | 0.4 | 1 | 1.1 | 0.9
6 | 1 | 0.0068533 | 0.0017176 | 0 | 0 | 1 | 0.97437 | -0.49261 | 0.4 | 1 | 1.1 | 0.9
7 | 1 | 0 | 0 | 0 | 0 | 1 | 0.98423 | -0.30062 | 0.4 | 1 | 1.1 | 0.9
8 | 1 | 0 | 0 | 0 | 0 | 1 | 0.98671 | -0.25256 | 0.4 | 1 | 1.1 | 0.9
9 | 1 | 0.016437 | 0.0041196 | 0 | 0 | 1 | 0.98477 | -0.29021 | 0.4 | 1 | 1.1 | 0.9
10 | 1 | 0.0058917 | 0.0014766 | 0 | 0 | 1 | 0.97435 | -0.49297 | 0.4 | 1 | 1.1 | 0.9
14 | 1 | 0 | 0 | 0 | 0 | 1 | 0.97359 | -0.50815 | 0.4 | 1 | 1.1 | 0.9
25 | 1 | 0.0070617 | 0.0017698 | 0 | 0 | 1 | 0.97429 | -0.49417 | 0.4 | 1 | 1.1 | 0.9
65 | 1 | 0.011923 | 0.0029881 | 0 | 0 | 1 | 0.98335 | -0.31787 | 0.4 | 1 | 1.1 | 0.9
70 | 1 | 0 | 0 | 0 | 0 | 1 | 0.98421 | -0.30131 | 0.4 | 1 | 1.1 | 0.9
69 | 1 | 0.012946 | 0.0032445 | 0 | 0 | 1 | 0.98902 | -0.20826 | 0.4 | 1 | 1.1 | 0.9
80 | 1 | 0 | 0 | 0 | 0 | 1 | 0.97364 | -0.50706 | 0.4 | 1 | 1.1 | 0.9
11 | 1 | 0 | 0 | 0 | 0 | 1 | 0.99215 | -0.14937 | 0.4 | 1 | 1.1 | 0.9
21 | 1 | 0 | 0 | 0 | 0 | 1 | 0.98958 | -0.19878 | 0.4 | 1 | 1.1 | 0.9
37 | 1 | 0.025683 | 0.0064368 | 0 | 0 | 1 | 0.99254 | -0.142 | 0.4 | 1 | 1.1 | 0.9
12 | 1 | 0 | 0 | 0 | 0 | 1 | 0.97317 | -0.51648 | 0.4 | 1 | 1.1 | 0.9
72 | 1 | 0 | 0 | 0 | 0 | 1 | 0.97306 | -0.51847 | 0.4 | 1 | 1.1 | 0.9
76 | 1 | 0.0024121 | 0.00060454 | 0 | 0 | 1 | 0.97322 | -0.51533 | 0.4 | 1 | 1.1 | 0.9
75 | 1 | 0.0025812 | 0.0006469 | 0 | 0 | 1 | 0.97358 | -0.50826 | 0.4 | 1 | 1.1 | 0.9
16 | 1 | 0 | 0 | 0 | 0 | 1 | 0.98686 | -0.25127 | 0.4 | 1 | 1.1 | 0.9
95 | 1 | 0.00078419 | 0.00019654 | 0 | 0 | 1 | 0.98721 | -0.24454 | 0.4 | 1 | 1.1 | 0.9
97 | 1 | 0.00046731 | 0.00011712 | 0 | 0 | 1 | 0.98672 | -0.25404 | 0.4 | 1 | 1.1 | 0.9
17 | 1 | 0 | 0 | 0 | 0 | 1 | 0.98808 | -0.22769 | 0.4 | 1 | 1.1 | 0.9
83 | 1 | 0.00098424 | 0.00024667 | 0 | 0 | 1 | 0.98662 | -0.25594 | 0.4 | 1 | 1.1 | 0.9
19 | 1 | 0 | 0 | 0 | 0 | 1 | 0.98305 | -0.32558 | 0.4 | 1 | 1.1 | 0.9
40 | 1 | 0 | 0 | 0 | 0 | 1 | 0.98426 | -0.30195 | 0.4 | 1 | 1.1 | 0.9
68 | 1 | 0.0026948 | 0.00067539 | 0 | 0 | 1 | 0.98286 | -0.32927 | 0.4 | 1 | 1.1 | 0.9
20 | 1 | 0 | 0 | 0 | 0 | 1 | 0.98799 | -0.2293 | 0.4 | 1 | 1.1 | 0.9
23 | 1 | 0 | 0 | 0 | 0 | 1 | 0.98748 | -0.23926 | 0.4 | 1 | 1.1 | 0.9
92 | 1 | 0.0039026 | 0.00097809 | 0 | 0 | 1 | 0.98907 | -0.20848 | 0.4 | 1 | 1.1 | 0.9
53 | 1 | 0 | 0 | 0 | 0 | 1 | 0.98751 | -0.23851 | 0.4 | 1 | 1.1 | 0.9
22 | 1 | 0 | 0 | 0 | 0 | 1 | 0.98161 | -0.35374 | 0.4 | 1 | 1.1 | 0.9
24 | 1 | 0 | 0 | 0 | 0 | 1 | 0.98253 | -0.33581 | 0.4 | 1 | 1.1 | 0.9
90 | 1 | 0.0062801 | 0.0015739 | 0 | 0 | 1 | 0.98155 | -0.35486 | 0.4 | 1 | 1.1 | 0.9
94 | 1 | 0.00029365 | 7.3596e-05 | 0 | 0 | 1 | 0.98747 | -0.23942 | 0.4 | 1 | 1.1 | 0.9
67 | 1 | 0.0055058 | 0.0013799 | 0 | 0 | 1 | 0.98252 | -0.33597 | 0.4 | 1 | 1.1 | 0.9
28 | 1 | 0.007256 | 0.0018185 | 0 | 0 | 1 | 0.97389 | -0.50212 | 0.4 | 1 | 1.1 | 0.9
63 | 1 | 0.0021573 | 0.00054067 | 0 | 0 | 1 | 0.98334 | -0.31807 | 0.4 | 1 | 1.1 | 0.9
61 | 1 | 0.015315 | 0.0038383 | 0 | 0 | 1 | 0.98325 | -0.31996 | 0.4 | 1 | 1.1 | 0.9
57 | 1 | 0.00099518 | 0.00024941 | 0 | 0 | 1 | 0.99127 | -0.16519 | 0.4 | 1 | 1.1 | 0.9
82 | 1 | 0 | 0 | 0 | 0 | 1 | 0.9731 | -0.51773 | 0.4 | 1 | 1.1 | 0.9
78 | 1 | 0.001099 | 0.00027543 | 0 | 0 | 1 | 0.97358 | -0.50817 | 0.4 | 1 | 1.1 | 0.9
43 | 1 | 0 | 0 | 0 | 0 | 1 | 0.98586 | -0.27078 | 0.4 | 1 | 1.1 | 0.9
101 | 1 | 0.00089864 | 0.00022522 | 0 | 0 | 1 | 0.98426 | -0.302 | 0.4 | 1 | 1.1 | 0.9
35 | 1 | 0.015594 | 0.0039081 | 0 | 0 | 1 | 0.99399 | -0.11414 | 0.4 | 1 | 1.1 | 0.9
74 | 1 | 0.00068548 | 0.0001718 | 0 | 0 | 1 | 0.97305 | -0.51875 | 0.4 | 1 | 1.1 | 0.9
73 | 1 | 0 | 0 | 0 | 0 | 1 | 0.97349 | -0.51007 | 0.4 | 1 | 1.1 | 0.9
77 | 1 | 0.0022655 | 0.00056778 | 0 | 0 | 1 | 0.97299 | -0.51996 | 0.4 | 1 | 1.1 | 0.9
100 | 1 | 0.002316 | 0.00058045 | 0 | 0 | 1 | 0.9862 | -0.26427 | 0.4 | 1 | 1.1 | 0.9
99 | 1 | 0.0014465 | 0.00036254 | 0 | 0 | 1 | 0.98627 | -0.26286 | 0.4 | 1 | 1.1 | 0.9
96 | 1 | 0.002437 | 0.00061077 | 0 | 0 | 1 | 0.98653 | -0.25767 | 0.4 | 1 | 1.1 | 0.9
48 | 1 | 0.046302 | 0.011604 | 0 | 0 | 1 | 0.98666 | -0.25507 | 0.4 | 1 | 1.1 | 0.9
93 | 1 | 0.00025741 | 6.4514e-05 | 0 | 0 | 1 | 0.98747 | -0.23952 | 0.4 | 1 | 1.1 | 0.9
26 | 1 | 0.017453 | 0.0043741 | 0 | 0 | 1 | 0.9736 | -0.50785 | 0.4 | 1 | 1.1 | 0.9
27 | 1 | 0.0071072 | 0.0017812 | 0 | 0 | 1 | 0.97353 | -0.50928 | 0.4 | 1 | 1.1 | 0.9
29 | 1 | 0.0073111 | 0.0018323 | 0 | 0 | 1 | 0.97328 | -0.5141 | 0.4 | 1 | 1.1 | 0.9
30 | 1 | 0.0072625 | 0.0018201 | 0 | 0 | 1 | 0.97264 | -0.5267 | 0.4 | 1 | 1.1 | 0.9
31 | 1 | 0.011255 | 0.0028208 | 0 | 0 | 1 | 0.97208 | -0.53793 | 0.4 | 1 | 1.1 | 0.9
32 | 1 | 0.0020106 | 0.0005039 | 0 | 0 | 1 | 0.97178 | -0.54385 | 0.4 | 1 | 1.1 | 0.9
33 | 1 | 0.0022161 | 0.00055542 | 0 | 0 | 1 | 0.97177 | -0.54407 | 0.4 | 1 | 1.1 | 0.9
34 | 1 | 0.0074548 | 0.0018683 | 0 | 0 | 1 | 0.97149 | -0.54946 | 0.4 | 1 | 1.1 | 0.9
84 | 1 | 0.0014646 | 0.00036707 | 0 | 0 | 1 | 0.97149 | -0.54951 | 0.4 | 1 | 1.1 | 0.9
85 | 1 | 0.0015025 | 0.00037656 | 0 | 0 | 1 | 0.97149 | -0.54953 | 0.4 | 1 | 1.1 | 0.9
36 | 1 | 0.031459 | 0.0078844 | 0 | 0 | 1 | 0.99659 | -0.064722 | 0.4 | 1 | 1.1 | 0.9
38 | 3 | 0.038317 | 0.0096031 | 0 | 0 | 1 | 1 | 0 | 0.4 | 1 | 1.1 | 0.9
39 | 1 | 0 | 0 | 0 | 0 | 1 | 0.99793 | -0.038838 | 0.4 | 1 | 1.1 | 0.9
55 | 1 | 0.0040334 | 0.0010109 | 0 | 0 | 1 | 0.99315 | -0.12943 | 0.4 | 1 | 1.1 | 0.9
54 | 1 | 0.0026332 | 0.00065994 | 0 | 0 | 1 | 0.97384 | -0.50519 | 0.4 | 1 | 1.1 | 0.9
56 | 1 | 0 | 0 | 0 | 0 | 1 | 0.97398 | -0.50237 | 0.4 | 1 | 1.1 | 0.9
44 | 1 | 0.0099923 | 0.0025043 | 0 | 0 | 1 | 0.9836 | -0.3141 | 0.4 | 1 | 1.1 | 0.9
45 | 1 | 0.019818 | 0.0049668 | 0 | 0 | 1 | 0.9798 | -0.38823 | 0.4 | 1 | 1.1 | 0.9
46 | 1 | 0 | 0 | 0 | 0 | 1 | 0.9852 | -0.28321 | 0.4 | 1 | 1.1 | 0.9
47 | 1 | 0 | 0 | 0 | 0 | 1 | 0.97926 | -0.3988 | 0.4 | 1 | 1.1 | 0.9
49 | 1 | 0 | 0 | 0 | 0 | 1 | 0.98518 | -0.28364 | 0.4 | 1 | 1.1 | 0.9
51 | 1 | 0.022784 | 0.0057103 | 0 | 0 | 1 | 0.97711 | -0.44084 | 0.4 | 1 | 1.1 | 0.9
52 | 1 | 0.0096527 | 0.0024192 | 0 | 0 | 1 | 0.97779 | -0.42748 | 0.4 | 1 | 1.1 | 0.9
91 | 1 | 0.0012234 | 0.0003066 | 0 | 0 | 1 | 0.98516 | -0.28399 | 0.4 | 1 | 1.1 | 0.9
58 | 1 | 0.024017 | 0.0060192 | 0 | 0 | 1 | 0.97521 | -0.47809 | 0.4 | 1 | 1.1 | 0.9
59 | 1 | 0 | 0 | 0 | 0 | 1 | 0.97383 | -0.50536 | 0.4 | 1 | 1.1 | 0.9
60 | 1 | 0.021517 | 0.0053926 | 0 | 0 | 1 | 0.97263 | -0.52896 | 0.4 | 1 | 1.1 | 0.9
62 | 1 | 0.005014 | 0.0012566 | 0 | 0 | 1 | 0.98323 | -0.32027 | 0.4 | 1 | 1.1 | 0.9
71 | 1 | 0.0014091 | 0.00035316 | 0 | 0 | 1 | 0.97342 | -0.51144 | 0.4 | 1 | 1.1 | 0.9
89 | 1 | 0.0073482 | 0.0018416 | 0 | 0 | 1 | 0.97273 | -0.52491 | 0.4 | 1 | 1.1 | 0.9
88 | 1 | 0 | 0 | 0 | 0 | 1 | 0.9729 | -0.5216 | 0.4 | 1 | 1.1 | 0.9
87 | 1 | 0.013781 | 0.003454 | 0 | 0 | 1 | 0.97174 | -0.54463 | 0.4 | 1 | 1.1 | 0.9
86 | 1 | 0.0077936 | 0.0019533 | 0 | 0 | 1 | 0.97172 | -0.54494 | 0.4 | 1 | 1.1 | 0.9
98 | 1 | 0.0012964 | 0.0003249 | 0 | 0 | 1 | 0.98635 | -0.26118 | 0.4 | 1 | 1.1 | 0.9

## generator_data
GEN_BUS | PG | QG | QMAX | QMIN | VG | MBASE | GEN_STATUS | PMAX | PMIN
38 | 0.52084 | 0.13373 | 10 | -10 | 1 | 100 | 1 | 10 | 0

## branch_data
F_BUS | T_BUS | BR_R | BR_X | BR_B | RATE_A | RATE_B | RATE_C | TAP | SHIFT | BR_STATUS | ANGMIN | ANGMAX | P_in | Q_in | P_out | Q_out
1 | 2 | 2.5106 | 1.6068 | 1.6864e-08 | 0 | 0 | 0 | 0 | 0 | 1 | -90 | 90 | -0.14577 | -0.036768 | 0.14636 | 0.037146
1 | 3 | 1.9033 | 1.2181 | 1.2785e-08 | 0 | 0 | 0 | 0 | 0 | 1 | -90 | 90 | 0.1321 | 0.033342 | -0.13173 | -0.033107
2 | 4 | 1.8249 | 1.1679 | 1.2258e-08 | 0 | 0 | 0 | 0 | 0 | 1 | -90 | 90 | -0.14636 | -0.037145 | 0.14679 | 0.03742
3 | 5 | 0.74709 | 0.47814 | 5.0183e-09 | 0 | 0 | 0 | 0 | 0 | 1 | -90 | 90 | 0.045369 | 0.011403 | -0.045351 | -0.011393
3 | 6 | 0.61567 | 0.39403 | 4.1355e-09 | 0 | 0 | 0 | 0 | 0 | 1 | -90 | 90 | 0.086362 | 0.021704 | -0.086311 | -0.021672
4 | 7 | 5.625 | 3.6 | 9.4459e-09 | 0 | 0 | 0 | 0 | 0 | 1 | -90 | 90 | 0.019133 | 0.0048084 | -0.01911 | -0.0047949
4 | 8 | 0.56311 | 0.36039 | 3.7824e-09 | 0 | 0 | 0 | 0 | 0 | 1 | -90 | 90 | -0.18238 | -0.046354 | 0.18258 | 0.046485
4 | 9 | 3.7855 | 2.4227 | 6.3568e-09 | 0 | 0 | 0 | 0 | 0 | 1 | -90 | 90 | 0.016449 | 0.0041262 | -0.016437 | -0.0041197
5 | 10 | 0.57832 | 0.37013 | 3.8846e-09 | 0 | 0 | 0 | 0 | 0 | 1 | -90 | 90 | 0.035987 | 0.0090452 | -0.035978 | -0.0090402
5 | 14 | 9.1107 | 5.8308 | 1.5299e-08 | 0 | 0 | 0 | 0 | 0 | 1 | -90 | 90 | 0.0093647 | 0.0023476 | -0.0093558 | -0.0023433
6 | 25 | 0.083391 | 0.05337 | 5.6014e-10 | 0 | 0 | 0 | 0 | 0 | 1 | -90 | 90 | 0.079457 | 0.019954 | -0.079451 | -0.019951
7 | 65 | 3.9191 | 2.5083 | 6.5813e-09 | 0 | 0 | 0 | 0 | 0 | 1 | -90 | 90 | 0.01911 | 0.004795 | -0.019094 | -0.0047855
8 | 70 | 13.8502 | 8.8641 | 2.3258e-08 | 0 | 0 | 0 | 0 | 0 | 1 | -90 | 90 | 0.015364 | 0.0038668 | -0.015329 | -0.0038462
8 | 69 | 0.9886 | 0.6327 | 6.6405e-09 | 0 | 0 | 0 | 0 | 0 | 1 | -90 | 90 | -0.19794 | -0.050352 | 0.19837 | 0.050622
10 | 80 | 1.9943 | 1.2764 | 3.349e-09 | 0 | 0 | 0 | 0 | 0 | 1 | -90 | 90 | 0.030087 | 0.0075636 | -0.030066 | -0.0075509
14 | 75 | 0.05133 | 0.032851 | 8.6196e-11 | 0 | 0 | 0 | 0 | 0 | 1 | -90 | 90 | 0.0093558 | 0.0023433 | -0.0093557 | -0.0023433
25 | 28 | 0.46765 | 0.2993 | 1.5706e-09 | 0 | 0 | 0 | 0 | 0 | 1 | -90 | 90 | 0.07239 | 0.018181 | -0.072362 | -0.018163
65 | 63 | 0.12312 | 0.078797 | 2.0675e-10 | 0 | 0 | 0 | 0 | 0 | 1 | -90 | 90 | 0.0071718 | 0.0017974 | -0.0071717 | -0.0017973
70 | 61 | 5.283 | 3.3811 | 8.8715e-09 | 0 | 0 | 0 | 0 | 0 | 1 | -90 | 90 | 0.015329 | 0.0038462 | -0.015315 | -0.0038384
69 | 57 | 0.90557 | 0.57956 | 6.0828e-09 | 0 | 0 | 0 | 0 | 0 | 1 | -90 | 90 | -0.21131 | -0.053866 | 0.21175 | 0.054148
80 | 82 | 1.5674 | 1.0031 | 2.632e-09 | 0 | 0 | 0 | 0 | 0 | 1 | -90 | 90 | 0.028967 | 0.0072762 | -0.028953 | -0.007267
80 | 78 | 4.306 | 2.7559 | 7.231e-09 | 0 | 0 | 0 | 0 | 0 | 1 | -90 | 90 | 0.001099 | 0.00027479 | -0.0010989 | -0.00027544
11 | 21 | 1.1595 | 0.74209 | 7.7886e-09 | 0 | 0 | 0 | 0 | 0 | 1 | -90 | 90 | 0.18953 | 0.048271 | -0.18908 | -0.047984
11 | 37 | 0.17339 | 0.11097 | 1.1647e-09 | 0 | 0 | 0 | 0 | 0 | 1 | -90 | 90 | -0.18953 | -0.048271 | 0.1896 | 0.048314
21 | 92 | 0.24856 | 0.15908 | 1.6696e-09 | 0 | 0 | 0 | 0 | 0 | 1 | -90 | 90 | 0.17261 | 0.043823 | -0.17253 | -0.043771
21 | 17 | 7.7336 | 4.9495 | 1.2987e-08 | 0 | 0 | 0 | 0 | 0 | 1 | -90 | 90 | 0.016471 | 0.0041612 | -0.016448 | -0.0041479
37 | 35 | 0.57781 | 0.3698 | 3.8812e-09 | 0 | 0 | 0 | 0 | 0 | 1 | -90 | 90 | -0.21528 | -0.054751 | 0.21557 | 0.054936
12 | 72 | 2.8711 | 1.8375 | 4.8213e-09 | 0 | 0 | 0 | 0 | 0 | 1 | -90 | 90 | 0.0029513 | 0.00073902 | -0.002951 | -0.00073929
12 | 76 | 1.6512 | 1.0568 | 2.7728e-09 | 0 | 0 | 0 | 0 | 0 | 1 | -90 | 90 | -0.0029513 | -0.00073902 | 0.0029515 | 0.00073886
72 | 74 | 0.39832 | 0.25493 | 6.6889e-10 | 0 | 0 | 0 | 0 | 0 | 1 | -90 | 90 | 0.002951 | 0.00073929 | -0.002951 | -0.00073933
76 | 73 | 4.1625 | 2.664 | 6.9899e-09 | 0 | 0 | 0 | 0 | 0 | 1 | -90 | 90 | -0.0053635 | -0.0013434 | 0.0053649 | 0.0013436
75 | 73 | 1.1341 | 0.72585 | 1.9045e-09 | 0 | 0 | 0 | 0 | 0 | 1 | -90 | 90 | 0.0067747 | 0.0016964 | -0.0067741 | -0.0016962
16 | 95 | 3.6831 | 2.3572 | 6.1849e-09 | 0 | 0 | 0 | 0 | 0 | 1 | -90 | 90 | -0.0079669 | -0.0019963 | 0.0079694 | 0.0019973
16 | 97 | 1.5211 | 0.97353 | 2.5544e-09 | 0 | 0 | 0 | 0 | 0 | 1 | -90 | 90 | 0.0079669 | 0.0019963 | -0.0079658 | -0.0019959
95 | 23 | 2.6354 | 1.6867 | 4.4255e-09 | 0 | 0 | 0 | 0 | 0 | 1 | -90 | 90 | -0.0087536 | -0.0021939 | 0.0087558 | 0.0021948
97 | 96 | 2.1085 | 1.3494 | 3.5407e-09 | 0 | 0 | 0 | 0 | 0 | 1 | -90 | 90 | 0.0074985 | 0.0018787 | -0.0074972 | -0.0018783
17 | 83 | 7.5344 | 4.822 | 1.2652e-08 | 0 | 0 | 0 | 0 | 0 | 1 | -90 | 90 | 0.016448 | 0.0041479 | -0.016426 | -0.0041349
83 | 43 | 4.205 | 2.6912 | 7.0613e-09 | 0 | 0 | 0 | 0 | 0 | 1 | -90 | 90 | 0.015441 | 0.0038882 | -0.01543 | -0.0038819
19 | 40 | 7.0746 | 4.5277 | 1.188e-08 | 0 | 0 | 0 | 0 | 0 | 1 | -90 | 90 | -0.014493 | -0.0036342 | 0.014509 | 0.0036435
19 | 68 | 1.1034 | 0.70618 | 1.8529e-09 | 0 | 0 | 0 | 0 | 0 | 1 | -90 | 90 | 0.014493 | 0.0036342 | -0.01449 | -0.0036327
40 | 43 | 8.807 | 5.6365 | 1.4789e-08 | 0 | 0 | 0 | 0 | 0 | 1 | -90 | 90 | -0.015408 | -0.0038687 | 0.01543 | 0.0038819
40 | 101 | 0.2421 | 0.15494 | 4.0654e-10 | 0 | 0 | 0 | 0 | 0 | 1 | -90 | 90 | 0.00089863 | 0.00022518 | -0.00089863 | -0.00022522
68 | 24 | 2.4002 | 1.5361 | 4.0306e-09 | 0 | 0 | 0 | 0 | 0 | 1 | -90 | 90 | 0.011795 | 0.0029574 | -0.011792 | -0.0029554
20 | 23 | 4.6815 | 2.9961 | 7.8615e-09 | 0 | 0 | 0 | 0 | 0 | 1 | -90 | 90 | 0.0093113 | 0.0023345 | -0.0093069 | -0.0023325
20 | 92 | 0.54516 | 0.3489 | 3.6619e-09 | 0 | 0 | 0 | 0 | 0 | 1 | -90 | 90 | -0.16846 | -0.042686 | 0.16863 | 0.042793
20 | 53 | 0.25494 | 0.16316 | 1.7125e-09 | 0 | 0 | 0 | 0 | 0 | 1 | -90 | 90 | 0.15915 | 0.040351 | -0.15908 | -0.040306
23 | 94 | 1.2302 | 0.78731 | 2.0658e-09 | 0 | 0 | 0 | 0 | 0 | 1 | -90 | 90 | 0.00055107 | 0.00013764 | -0.00055106 | -0.00013784
53 | 48 | 0.45796 | 0.2931 | 3.0762e-09 | 0 | 0 | 0 | 0 | 0 | 1 | -90 | 90 | 0.15908 | 0.040307 | -0.15895 | -0.040226
22 | 24 | 12.3332 | 7.8932 | 2.0711e-08 | 0 | 0 | 0 | 0 | 0 | 1 | -90 | 90 | -0.0062803 | -0.001574 | 0.0062857 | 0.0015755
22 | 90 | 0.77443 | 0.49563 | 1.3005e-09 | 0 | 0 | 0 | 0 | 0 | 1 | -90 | 90 | 0.0062803 | 0.001574 | -0.00628 | -0.001574
24 | 67 | 0.12121 | 0.077572 | 2.0354e-10 | 0 | 0 | 0 | 0 | 0 | 1 | -90 | 90 | 0.0055058 | 0.0013799 | -0.0055058 | -0.0013799
94 | 93 | 1.6727 | 1.0705 | 2.8089e-09 | 0 | 0 | 0 | 0 | 0 | 1 | -90 | 90 | 0.00025741 | 6.4241e-05 | -0.00025741 | -6.4514e-05
28 | 26 | 0.37459 | 0.23973 | 6.2903e-10 | 0 | 0 | 0 | 0 | 0 | 1 | -90 | 90 | 0.065107 | 0.016345 | -0.065089 | -0.016333
63 | 62 | 1.9026 | 1.2177 | 3.195e-09 | 0 | 0 | 0 | 0 | 0 | 1 | -90 | 90 | 0.0050145 | 0.0012567 | -0.0050139 | -0.0012566
57 | 55 | 0.75144 | 0.48092 | 5.0475e-09 | 0 | 0 | 0 | 0 | 0 | 1 | -90 | 90 | -0.21275 | -0.054397 | 0.21312 | 0.054632
82 | 89 | 4.1476 | 2.6545 | 6.9649e-09 | 0 | 0 | 0 | 0 | 0 | 1 | -90 | 90 | 0.0073505 | 0.0018427 | -0.007348 | -0.0018417
82 | 88 | 0.76172 | 0.4875 | 1.2791e-09 | 0 | 0 | 0 | 0 | 0 | 1 | -90 | 90 | 0.021602 | 0.0054244 | -0.021598 | -0.0054219
35 | 36 | 0.95885 | 0.61366 | 6.4407e-09 | 0 | 0 | 0 | 0 | 0 | 1 | -90 | 90 | -0.23117 | -0.058844 | 0.23172 | 0.059197
74 | 77 | 2.2645 | 1.4493 | 3.8027e-09 | 0 | 0 | 0 | 0 | 0 | 1 | -90 | 90 | 0.0022655 | 0.00056753 | -0.0022654 | -0.0005678
73 | 71 | 4.1162 | 2.6344 | 6.9122e-09 | 0 | 0 | 0 | 0 | 0 | 1 | -90 | 90 | 0.0014092 | 0.00035258 | -0.0014091 | -0.00035318
100 | 99 | 2.6496 | 1.6958 | 4.4494e-09 | 0 | 0 | 0 | 0 | 0 | 1 | -90 | 90 | -0.002316 | -0.00058046 | 0.0023162 | 0.00058012
99 | 98 | 1.9449 | 1.2447 | 3.266e-09 | 0 | 0 | 0 | 0 | 0 | 1 | -90 | 90 | -0.0037627 | -0.00094267 | 0.003763 | 0.00094254
96 | 98 | 3.0276 | 1.9376 | 5.0841e-09 | 0 | 0 | 0 | 0 | 0 | 1 | -90 | 90 | 0.0050602 | 0.0012675 | -0.0050594 | -0.0012674
48 | 46 | 1.098 | 0.70274 | 3.6878e-09 | 0 | 0 | 0 | 0 | 0 | 1 | -90 | 90 | 0.11265 | 0.028622 | -0.1125 | -0.028524
26 | 27 | 0.12809 | 0.081977 | 2.151e-10 | 0 | 0 | 0 | 0 | 0 | 1 | -90 | 90 | 0.047636 | 0.011959 | -0.047633 | -0.011957
27 | 29 | 0.50574 | 0.32367 | 8.4928e-10 | 0 | 0 | 0 | 0 | 0 | 1 | -90 | 90 | 0.040526 | 0.010176 | -0.040517 | -0.01017
29 | 30 | 1.6117 | 1.0315 | 2.7065e-09 | 0 | 0 | 0 | 0 | 0 | 1 | -90 | 90 | 0.033206 | 0.0083374 | -0.033186 | -0.0083249
30 | 31 | 1.8372 | 1.1758 | 3.0852e-09 | 0 | 0 | 0 | 0 | 0 | 1 | -90 | 90 | 0.025924 | 0.0065047 | -0.02591 | -0.0064962
31 | 32 | 1.7121 | 1.0957 | 2.875e-09 | 0 | 0 | 0 | 0 | 0 | 1 | -90 | 90 | 0.014655 | 0.0036753 | -0.014651 | -0.0036729
32 | 33 | 0.073534 | 0.047062 | 1.2348e-10 | 0 | 0 | 0 | 0 | 0 | 1 | -90 | 90 | 0.01264 | 0.003169 | -0.01264 | -0.0031689
33 | 34 | 2.1852 | 1.3985 | 3.6696e-09 | 0 | 0 | 0 | 0 | 0 | 1 | -90 | 90 | 0.010424 | 0.0026135 | -0.010422 | -0.0026121
34 | 84 | 0.077422 | 0.04955 | 1.3001e-10 | 0 | 0 | 0 | 0 | 0 | 1 | -90 | 90 | 0.002967 | 0.00074365 | -0.002967 | -0.00074366
84 | 85 | 0.049391 | 0.03161 | 8.2941e-11 | 0 | 0 | 0 | 0 | 0 | 1 | -90 | 90 | 0.0015024 | 0.00037657 | -0.0015024 | -0.00037658
36 | 38 | 1.1107 | 0.71086 | 7.4608e-09 | 0 | 0 | 0 | 0 | 0 | 1 | -90 | 90 | -0.26318 | -0.067081 | 0.264 | 0.067608
38 | 39 | 0.81172 | 0.5195 | 5.4524e-09 | 0 | 0 | 0 | 0 | 0 | 1 | -90 | 90 | 0.21852 | 0.056519 | -0.21811 | -0.056255
39 | 55 | 1.8804 | 1.2035 | 1.2631e-08 | 0 | 0 | 0 | 0 | 0 | 1 | -90 | 90 | 0.21811 | 0.056255 | -0.21715 | -0.055643
54 | 56 | 4.5469 | 2.91 | 7.6354e-09 | 0 | 0 | 0 | 0 | 0 | 1 | -90 | 90 | -0.0026331 | -0.00065996 | 0.0026335 | 0.00065947
56 | 59 | 0.59117 | 0.37835 | 9.9274e-10 | 0 | 0 | 0 | 0 | 0 | 1 | -90 | 90 | 0.021543 | 0.0054094 | -0.02154 | -0.0054075
56 | 58 | 4.2799 | 2.7392 | 7.1872e-09 | 0 | 0 | 0 | 0 | 0 | 1 | -90 | 90 | -0.024177 | -0.0060688 | 0.024205 | 0.0060861
44 | 45 | 3.1887 | 2.0407 | 5.3546e-09 | 0 | 0 | 0 | 0 | 0 | 1 | -90 | 90 | 0.10112 | 0.025609 | -0.10076 | -0.02538
44 | 46 | 1.215 | 0.77761 | 4.0807e-09 | 0 | 0 | 0 | 0 | 0 | 1 | -90 | 90 | -0.11111 | -0.028113 | 0.11127 | 0.028218
45 | 47 | 0.56373 | 0.36079 | 9.4665e-10 | 0 | 0 | 0 | 0 | 0 | 1 | -90 | 90 | 0.080941 | 0.020413 | -0.0809 | -0.020387
46 | 49 | 1.5307 | 0.97962 | 2.5704e-09 | 0 | 0 | 0 | 0 | 0 | 1 | -90 | 90 | 0.0012234 | 0.00030618 | -0.0012234 | -0.00030642
47 | 51 | 7.913 | 5.0643 | 1.3288e-08 | 0 | 0 | 0 | 0 | 0 | 1 | -90 | 90 | 0.02283 | 0.0057384 | -0.022784 | -0.0057104
47 | 52 | 2.1291 | 1.3626 | 3.5753e-09 | 0 | 0 | 0 | 0 | 0 | 1 | -90 | 90 | 0.05807 | 0.014649 | -0.057991 | -0.014598
49 | 91 | 1.2376 | 0.79208 | 2.0783e-09 | 0 | 0 | 0 | 0 | 0 | 1 | -90 | 90 | 0.0012234 | 0.00030642 | -0.0012233 | -0.00030661
52 | 58 | 4.4905 | 2.8739 | 7.5407e-09 | 0 | 0 | 0 | 0 | 0 | 1 | -90 | 90 | 0.048338 | 0.012179 | -0.048222 | -0.012105
59 | 60 | 4.6552 | 2.9793 | 7.8173e-09 | 0 | 0 | 0 | 0 | 0 | 1 | -90 | 90 | 0.02154 | 0.0054075 | -0.021516 | -0.0053928
88 | 87 | 4.523 | 2.8947 | 7.5953e-09 | 0 | 0 | 0 | 0 | 0 | 1 | -90 | 90 | 0.021598 | 0.005422 | -0.021575 | -0.0054075
87 | 86 | 0.16547 | 0.1059 | 2.7788e-10 | 0 | 0 | 0 | 0 | 0 | 1 | -90 | 90 | 0.0077935 | 0.0019534 | -0.0077934 | -0.0019534