## bus_data
BUS_I | BUS_TYPE | Pd | Qd | Gs | Bs | area | Vm | Va | baseKV | zone | Vmax | Vmin
1 | 1 | 0.010747 | 0.0026934 | 0 | 0 | 1 | 0.9796 | -0.39333 | 0.4 | 1 | 1.1 | 0.9
2 | 1 | 0 | 0 | 0 | 0 | 1 | 0.98008 | -0.38394 | 0.4 | 1 | 1.1 | 0.9
3 | 1 | 0.0075987 | 0.0019044 | 0 | 0 | 1 | 0.97985 | -0.38845 | 0.4 | 1 | 1.1 | 0.9
4 | 1 | 0 | 0 | 0 | 0 | 1 | 0.9819 | -0.34835 | 0.4 | 1 | 1.1 | 0.9
7 | 1 | 0 | 0 | 0 | 0 | 1 | 0.98332 | -0.3206 | 0.4 | 1 | 1.1 | 0.9
8 | 1 | 0 | 0 | 0 | 0 | 1 | 0.98432 | -0.30112 | 0.4 | 1 | 1.1 | 0.9
21 | 1 | 0.0076338 | 0.0019132 | 0 | 0 | 1 | 0.98314 | -0.32404 | 0.4 | 1 | 1.1 | 0.9
23 | 1 | 0.0039103 | 0.00098 | 0 | 0 | 1 | 0.98524 | -0.28319 | 0.4 | 1 | 1.1 | 0.9
13 | 1 | 0.0035552 | 0.00089101 | 0 | 0 | 1 | 0.98778 | -0.23398 | 0.4 | 1 | 1.1 | 0.9
14 | 1 | 0 | 0 | 0 | 0 | 1 | 0.98779 | -0.23371 | 0.4 | 1 | 1.1 | 0.9
22 | 1 | 0.0013449 | 0.00033707 | 0 | 0 | 1 | 0.98627 | -0.26327 | 0.4 | 1 | 1.1 | 0.9
16 | 1 | 0 | 0 | 0 | 0 | 1 | 0.98744 | -0.24056 | 0.4 | 1 | 1.1 | 0.9
17 | 1 | 0 | 0 | 0 | 0 | 1 | 0.99074 | -0.17685 | 0.4 | 1 | 1.1 | 0.9
20 | 1 | 0.00070665 | 0.0001771 | 0 | 0 | 1 | 0.98694 | -0.25018 | 0.4 | 1 | 1.1 | 0.9
71 | 1 | 0.015853 | 0.0039731 | 0 | 0 | 1 | 0.99145 | -0.1632 | 0.4 | 1 | 1.1 | 0.9
18 | 1 | 0 | 0 | 0 | 0 | 1 | 0.98757 | -0.23763 | 0.4 | 1 | 1.1 | 0.9
69 | 1 | 0.021042 | 0.0052736 | 0 | 0 | 1 | 0.9903 | -0.1855 | 0.4 | 1 | 1.1 | 0.9
84 | 1 | 0.0045106 | 0.0011305 | 0 | 0 | 1 | 0.98352 | -0.31576 | 0.4 | 1 | 1.1 | 0.9
72 | 1 | 0.036482 | 0.0091433 | 0 | 0 | 1 | 0.99265 | -0.14007 | 0.4 | 1 | 1.1 | 0.9
70 | 1 | 0.044252 | 0.011091 | 0 | 0 | 1 | 0.99024 | -0.18665 | 0.4 | 1 | 1.1 | 0.9
82 | 1 | 0 | 0 | 0 | 0 | 1 | 0.9785 | -0.41344 | 0.4 | 1 | 1.1 | 0.9
58 | 1 | 0.0065859 | 0.0016506 | 0 | 0 | 1 | 0.99958 | -0.0080637 | 0.4 | 1 | 1.1 | 0.9
59 | 1 | 0.00035051 | 8.7846e-05 | 0 | 0 | 1 | 0.99966 | -0.006546 | 0.4 | 1 | 1.1 | 0.9
60 | 1 | 0.003709 | 0.00092957 | 0 | 0 | 1 | 0.99952 | -0.0092588 | 0.4 | 1 | 1.1 | 0.9
61 | 1 | 0.00035152 | 8.81e-05 | 0 | 0 | 1 | 0.9997 | -0.0058402 | 0.4 | 1 | 1.1 | 0.9
62 | 1 | 0.0003497 | 8.7642e-05 | 0 | 0 | 1 | 0.99973 | -0.0051472 | 0.4 | 1 | 1.1 | 0.9
88 | 3 | 0.0070588 | 0.0017691 | 0 | 0 | 1 | 1 | 0 | 0.4 | 1 | 1.1 | 0.9
87 | 1 | 0.0070764 | 0.0017735 | 0 | 0 | 1 | 0.99961 | -0.0073398 | 0.4 | 1 | 1.1 | 0.9
63 | 1 | 0.0012403 | 0.00031084 | 0 | 0 | 1 | 0.97557 | -0.47077 | 0.4 | 1 | 1.1 | 0.9
65 | 1 | 0 | 0 | 0 | 0 | 1 | 0.97559 | -0.47047 | 0.4 | 1 | 1.1 | 0.9
66 | 1 | 0 | 0 | 0 | 0 | 1 | 0.97567 | -0.46898 | 0.4 | 1 | 1.1 | 0.9
67 | 1 | 0.0016165 | 0.00040513 | 0 | 0 | 1 | 0.97466 | -0.48875 | 0.4 | 1 | 1.1 | 0.9
68 | 1 | 0.0029651 | 0.00074313 | 0 | 0 | 1 | 0.97813 | -0.42077 | 0.4 | 1 | 1.1 | 0.9
92 | 1 | 0.001693 | 0.0004243 | 0 | 0 | 1 | 0.97413 | -0.49923 | 0.4 | 1 | 1.1 | 0.9
79 | 1 | 0.0012366 | 0.00030992 | 0 | 0 | 1 | 0.97401 | -0.50158 | 0.4 | 1 | 1.1 | 0.9
80 | 1 | 0.0027313 | 0.00068453 | 0 | 0 | 1 | 0.9783 | -0.41739 | 0.4 | 1 | 1.1 | 0.9
86 | 1 | 0.0073491 | 0.0018418 | 0 | 0 | 1 | 0.99924 | -0.014478 | 0.4 | 1 | 1.1 | 0.9
73 | 1 | 0.0018845 | 0.00047229 | 0 | 0 | 1 | 0.97326 | -0.51642 | 0.4 | 1 | 1.1 | 0.9
74 | 1 | 0.0017352 | 0.00043488 | 0 | 0 | 1 | 0.97314 | -0.5188 | 0.4 | 1 | 1.1 | 0.9
75 | 1 | 0.0013201 | 0.00033086 | 0 | 0 | 1 | 0.97369 | -0.50781 | 0.4 | 1 | 1.1 | 0.9
76 | 1 | 0.0081625 | 0.0020457 | 0 | 0 | 1 | 0.973 | -0.52147 | 0.4 | 1 | 1.1 | 0.9
77 | 1 | 0.00090031 | 0.00022564 | 0 | 0 | 1 | 0.97375 | -0.50666 | 0.4 | 1 | 1.1 | 0.9
78 | 1 | 0.0055184 | 0.001383 | 0 | 0 | 1 | 0.97248 | -0.53168 | 0.4 | 1 | 1.1 | 0.9
89 | 1 | 0.0081401 | 0.0020401 | 0 | 0 | 1 | 0.97242 | -0.53286 | 0.4 | 1 | 1.1 | 0.9
81 | 1 | 0.0019982 | 0.00050079 | 0 | 0 | 1 | 0.97825 | -0.41839 | 0.4 | 1 | 1.1 | 0.9
83 | 1 | 0.0035827 | 0.00089792 | 0 | 0 | 1 | 0.97801 | -0.42298 | 0.4 | 1 | 1.1 | 0.9
85 | 1 | 0.0015112 | 0.00037874 | 0 | 0 | 1 | 0.97798 | -0.42356 | 0.4 | 1 | 1.1 | 0.9
94 | 1 | 0.0046066 | 0.0011545 | 0 | 0 | 1 | 0.97798 | -0.42364 | 0.4 | 1 | 1.1 | 0.9

## generator_data
GEN_BUS | PG | QG | QMAX | QMIN | VG | MBASE | GEN_STATUS | PMAX | PMIN
88 | 0.24414 | 0.06227 | 10 | -10 | 1 | 100 | 1 | 10 | 0

## branch_data
F_BUS | T_BUS | BR_R | BR_X | BR_B | RATE_A | RATE_B | RATE_C | TAP | SHIFT | BR_STATUS | ANGMIN | ANGMAX | P_in | Q_in | P_out | Q_out
1 | 2 | 3.7611 | 2.4071 | 6.316e-09 | 0 | 0 | 0 | 0 | 0 | 1 | -90 | 90 | -0.010747 | -0.0026934 | 0.010751 | 0.0026959
2 | 3 | 2.5535 | 1.6343 | 4.2881e-09 | 0 | 0 | 0 | 0 | 0 | 1 | -90 | 90 | 0.0076002 | 0.0019051 | -0.0075986 | -0.0019044
2 | 4 | 8.3669 | 5.3548 | 1.405e-08 | 0 | 0 | 0 | 0 | 0 | 1 | -90 | 90 | -0.018352 | -0.004601 | 0.018383 | 0.0046196
4 | 7 | 6.5434 | 4.1878 | 1.0988e-08 | 0 | 0 | 0 | 0 | 0 | 1 | -90 | 90 | -0.018383 | -0.0046195 | 0.018407 | 0.0046341
7 | 8 | 3.2523 | 2.0815 | 5.4616e-09 | 0 | 0 | 0 | 0 | 0 | 1 | -90 | 90 | -0.026042 | -0.0065478 | 0.026067 | 0.0065628
7 | 21 | 1.9504 | 1.2483 | 3.2753e-09 | 0 | 0 | 0 | 0 | 0 | 1 | -90 | 90 | 0.007635 | 0.0019137 | -0.0076338 | -0.0019132
8 | 23 | 2.9979 | 1.9186 | 5.0342e-09 | 0 | 0 | 0 | 0 | 0 | 1 | -90 | 90 | -0.026067 | -0.0065628 | 0.026089 | 0.0065766
23 | 22 | 2.9015 | 1.8569 | 4.8724e-09 | 0 | 0 | 0 | 0 | 0 | 1 | -90 | 90 | -0.029999 | -0.0075566 | 0.030028 | 0.0075744
13 | 14 | 0.3254 | 0.20825 | 5.4643e-10 | 0 | 0 | 0 | 0 | 0 | 1 | -90 | 90 | -0.0035552 | -0.00089102 | 0.0035552 | 0.00089099
14 | 16 | 0.93648 | 0.59935 | 1.5726e-09 | 0 | 0 | 0 | 0 | 0 | 1 | -90 | 90 | 0.032124 | 0.0081167 | -0.032114 | -0.0081101
14 | 17 | 7.0247 | 4.4958 | 1.1796e-08 | 0 | 0 | 0 | 0 | 0 | 1 | -90 | 90 | -0.03568 | -0.0090077 | 0.035777 | 0.0090689
22 | 20 | 1.8289 | 1.1705 | 3.0712e-09 | 0 | 0 | 0 | 0 | 0 | 1 | -90 | 90 | -0.031373 | -0.0079115 | 0.031392 | 0.0079238
16 | 20 | 1.3147 | 0.8414 | 2.2077e-09 | 0 | 0 | 0 | 0 | 0 | 1 | -90 | 90 | 0.032114 | 0.0081101 | -0.032099 | -0.0081009
17 | 71 | 0.38476 | 0.24625 | 1.2922e-09 | 0 | 0 | 0 | 0 | 0 | 1 | -90 | 90 | -0.15724 | -0.039821 | 0.15735 | 0.039887
17 | 18 | 4.8144 | 3.0812 | 1.6169e-08 | 0 | 0 | 0 | 0 | 0 | 1 | -90 | 90 | 0.056143 | 0.014369 | -0.055978 | -0.014265
17 | 69 | 0.58263 | 0.37288 | 9.7839e-10 | 0 | 0 | 0 | 0 | 0 | 1 | -90 | 90 | 0.065323 | 0.016383 | -0.065297 | -0.016366
71 | 72 | 0.59291 | 0.37946 | 1.9913e-09 | 0 | 0 | 0 | 0 | 0 | 1 | -90 | 90 | -0.1732 | -0.04386 | 0.17339 | 0.043983
18 | 84 | 6.1433 | 3.9317 | 2.0632e-08 | 0 | 0 | 0 | 0 | 0 | 1 | -90 | 90 | 0.055978 | 0.014265 | -0.055768 | -0.014133
69 | 70 | 0.1145 | 0.073278 | 1.9227e-10 | 0 | 0 | 0 | 0 | 0 | 1 | -90 | 90 | 0.044255 | 0.011092 | -0.044252 | -0.011091
84 | 82 | 8.2853 | 5.3026 | 1.3913e-08 | 0 | 0 | 0 | 0 | 0 | 1 | -90 | 90 | 0.051257 | 0.013002 | -0.051018 | -0.01285
72 | 86 | 2.6779 | 1.7139 | 8.9938e-09 | 0 | 0 | 0 | 0 | 0 | 1 | -90 | 90 | -0.20987 | -0.053126 | 0.21115 | 0.05394
82 | 80 | 1.1752 | 0.75214 | 1.9735e-09 | 0 | 0 | 0 | 0 | 0 | 1 | -90 | 90 | 0.014435 | 0.0036195 | -0.014433 | -0.0036179
82 | 68 | 0.86325 | 0.55248 | 1.4496e-09 | 0 | 0 | 0 | 0 | 0 | 1 | -90 | 90 | 0.036582 | 0.0092311 | -0.036569 | -0.009223
58 | 59 | 0.66025 | 0.42256 | 1.1087e-09 | 0 | 0 | 0 | 0 | 0 | 1 | -90 | 90 | -0.010295 | -0.00258 | 0.010296 | 0.0025804
58 | 60 | 1.4429 | 0.92342 | 2.4229e-09 | 0 | 0 | 0 | 0 | 0 | 1 | -90 | 90 | 0.0037092 | 0.00092946 | -0.003709 | -0.00092957
59 | 61 | 0.29694 | 0.19004 | 4.9865e-10 | 0 | 0 | 0 | 0 | 0 | 1 | -90 | 90 | -0.010646 | -0.0026683 | 0.010647 | 0.0026684
61 | 62 | 0.28229 | 0.18067 | 4.7405e-10 | 0 | 0 | 0 | 0 | 0 | 1 | -90 | 90 | -0.010998 | -0.0027565 | 0.010999 | 0.0027567
62 | 88 | 2.0325 | 1.3008 | 3.4131e-09 | 0 | 0 | 0 | 0 | 0 | 1 | -90 | 90 | -0.011348 | -0.0028444 | 0.011351 | 0.0028458
88 | 87 | 0.14751 | 0.094405 | 4.9541e-10 | 0 | 0 | 0 | 0 | 0 | 1 | -90 | 90 | 0.22573 | 0.057655 | -0.22565 | -0.057604
87 | 86 | 0.14804 | 0.094746 | 4.972e-10 | 0 | 0 | 0 | 0 | 0 | 1 | -90 | 90 | 0.21857 | 0.05583 | -0.2185 | -0.055782
63 | 65 | 1.0426 | 0.66727 | 1.7508e-09 | 0 | 0 | 0 | 0 | 0 | 1 | -90 | 90 | -0.0012402 | -0.00031085 | 0.0012403 | 0.00031069
65 | 66 | 5.1118 | 3.2715 | 8.5841e-09 | 0 | 0 | 0 | 0 | 0 | 1 | -90 | 90 | -0.0012403 | -0.00031069 | 0.0012403 | 0.00030993
66 | 67 | 2.6171 | 1.675 | 4.3948e-09 | 0 | 0 | 0 | 0 | 0 | 1 | -90 | 90 | 0.032287 | 0.0081215 | -0.032256 | -0.0081025
66 | 68 | 6.1645 | 3.9453 | 1.0352e-08 | 0 | 0 | 0 | 0 | 0 | 1 | -90 | 90 | -0.033527 | -0.0084314 | 0.033604 | 0.0084799
67 | 92 | 1.4576 | 0.93284 | 2.4476e-09 | 0 | 0 | 0 | 0 | 0 | 1 | -90 | 90 | 0.03064 | 0.0076974 | -0.030624 | -0.0076878
92 | 79 | 0.34489 | 0.22073 | 5.7917e-10 | 0 | 0 | 0 | 0 | 0 | 1 | -90 | 90 | 0.028931 | 0.0072635 | -0.028928 | -0.0072615
79 | 77 | 0.78153 | 0.50018 | 1.3124e-09 | 0 | 0 | 0 | 0 | 0 | 1 | -90 | 90 | 0.027692 | 0.0069516 | -0.027685 | -0.0069474
80 | 81 | 0.36761 | 0.23527 | 6.1731e-10 | 0 | 0 | 0 | 0 | 0 | 1 | -90 | 90 | 0.011701 | 0.0029334 | -0.011701 | -0.0029331
73 | 74 | 0.43048 | 0.27551 | 7.229e-10 | 0 | 0 | 0 | 0 | 0 | 1 | -90 | 90 | 0.023568 | 0.0059112 | -0.023565 | -0.0059096
73 | 75 | 1.4361 | 0.91907 | 2.4115e-09 | 0 | 0 | 0 | 0 | 0 | 1 | -90 | 90 | -0.025453 | -0.0063835 | 0.025463 | 0.00639
74 | 76 | 0.51937 | 0.33239 | 8.7215e-10 | 0 | 0 | 0 | 0 | 0 | 1 | -90 | 90 | 0.02183 | 0.0054747 | -0.021827 | -0.005473
75 | 77 | 0.18308 | 0.11717 | 3.0744e-10 | 0 | 0 | 0 | 0 | 0 | 1 | -90 | 90 | -0.026783 | -0.0067208 | 0.026785 | 0.0067217
76 | 78 | 3.1697 | 2.0286 | 5.3228e-09 | 0 | 0 | 0 | 0 | 0 | 1 | -90 | 90 | 0.013665 | 0.0034272 | -0.013659 | -0.0034234
78 | 89 | 0.61299 | 0.39232 | 1.0294e-09 | 0 | 0 | 0 | 0 | 0 | 1 | -90 | 90 | 0.0081403 | 0.0020404 | -0.0081398 | -0.0020402
81 | 83 | 2.0297 | 1.299 | 3.4084e-09 | 0 | 0 | 0 | 0 | 0 | 1 | -90 | 90 | 0.0097027 | 0.0024323 | -0.0097005 | -0.0024313
83 | 85 | 0.40468 | 0.25899 | 6.7957e-10 | 0 | 0 | 0 | 0 | 0 | 1 | -90 | 90 | 0.0061179 | 0.0015333 | -0.0061177 | -0.0015333
85 | 94 | 0.070161 | 0.044903 | 1.1782e-10 | 0 | 0 | 0 | 0 | 0 | 1 | -90 | 90 | 0.0046065 | 0.0011545 | -0.0046065 | -0.0011545