## bus_data
BUS_I | BUS_TYPE | Pd | Qd | Gs | Bs | area | Vm | Va | baseKV | zone | Vmax | Vmin
19 | 1 | 0.005284 | 0.0013243 | 0 | 0 | 1 | 0.99029 | -0.18698 | 0.4 | 1 | 1.1 | 0.9
22 | 1 | 0 | 0 | 0 | 0 | 1 | 0.99071 | -0.17888 | 0.4 | 1 | 1.1 | 0.9
23 | 1 | 0 | 0 | 0 | 0 | 1 | 0.99108 | -0.1717 | 0.4 | 1 | 1.1 | 0.9
24 | 1 | 0 | 0 | 0 | 0 | 1 | 0.99061 | -0.18074 | 0.4 | 1 | 1.1 | 0.9
75 | 1 | 0.0013136 | 0.00032923 | 0 | 0 | 1 | 0.9921 | -0.15179 | 0.4 | 1 | 1.1 | 0.9
95 | 1 | 0.0019664 | 0.00049283 | 0 | 0 | 1 | 0.9903 | -0.18669 | 0.4 | 1 | 1.1 | 0.9
70 | 1 | 0.0056762 | 0.0014226 | 0 | 0 | 1 | 0.9992 | -0.015351 | 0.4 | 1 | 1.1 | 0.9
71 | 1 | 0.0033333 | 0.0008354 | 0 | 0 | 1 | 0.99939 | -0.011716 | 0.4 | 1 | 1.1 | 0.9
77 | 1 | 0.0016677 | 0.00041796 | 0 | 0 | 1 | 0.99958 | -0.0081334 | 0.4 | 1 | 1.1 | 0.9
92 | 1 | 0.005409 | 0.0013556 | 0 | 0 | 1 | 0.9922 | -0.14987 | 0.4 | 1 | 1.1 | 0.9
78 | 1 | 0.0015706 | 0.00039362 | 0 | 0 | 1 | 0.99966 | -0.0064492 | 0.4 | 1 | 1.1 | 0.9
79 | 1 | 0 | 0 | 0 | 0 | 1 | 0.99969 | -0.0060108 | 0.4 | 1 | 1.1 | 0.9
80 | 1 | 0.0032082 | 0.00080404 | 0 | 0 | 1 | 0.99961 | -0.0074252 | 0.4 | 1 | 1.1 | 0.9
81 | 3 | 0.0019161 | 0.00048022 | 0 | 0 | 1 | 1 | 0 | 0.4 | 1 | 1.1 | 0.9
82 | 1 | 0.0016829 | 0.00042177 | 0 | 0 | 1 | 0.99731 | -0.051379 | 0.4 | 1 | 1.1 | 0.9
83 | 1 | 0 | 0 | 0 | 0 | 1 | 0.99712 | -0.055179 | 0.4 | 1 | 1.1 | 0.9
87 | 1 | 0.00092512 | 0.00023186 | 0 | 0 | 1 | 0.99675 | -0.062181 | 0.4 | 1 | 1.1 | 0.9
84 | 1 | 0.002677 | 0.00067091 | 0 | 0 | 1 | 0.9965 | -0.066934 | 0.4 | 1 | 1.1 | 0.9
85 | 1 | 0.0019675 | 0.00049309 | 0 | 0 | 1 | 0.99606 | -0.07556 | 0.4 | 1 | 1.1 | 0.9
86 | 1 | 0.0046233 | 0.0011587 | 0 | 0 | 1 | 0.99595 | -0.077605 | 0.4 | 1 | 1.1 | 0.9
108 | 1 | 0.0020929 | 0.00052453 | 0 | 0 | 1 | 0.99405 | -0.11413 | 0.4 | 1 | 1.1 | 0.9
88 | 1 | 0.0025997 | 0.00065155 | 0 | 0 | 1 | 0.99637 | -0.069546 | 0.4 | 1 | 1.1 | 0.9
89 | 1 | 0.004458 | 0.0011173 | 0 | 0 | 1 | 0.99586 | -0.079386 | 0.4 | 1 | 1.1 | 0.9
94 | 1 | 0.0039107 | 0.00098011 | 0 | 0 | 1 | 0.99356 | -0.12357 | 0.4 | 1 | 1.1 | 0.9
90 | 1 | 0.0020188 | 0.00050596 | 0 | 0 | 1 | 0.99268 | -0.14058 | 0.4 | 1 | 1.1 | 0.9
91 | 1 | 0.0022937 | 0.00057486 | 0 | 0 | 1 | 0.99301 | -0.13419 | 0.4 | 1 | 1.1 | 0.9
93 | 1 | 0.002113 | 0.00052956 | 0 | 0 | 1 | 0.99326 | -0.12949 | 0.4 | 1 | 1.1 | 0.9
96 | 1 | 0.0016895 | 0.00042344 | 0 | 0 | 1 | 0.99013 | -0.19003 | 0.4 | 1 | 1.1 | 0.9
97 | 1 | 0 | 0 | 0 | 0 | 1 | 0.99001 | -0.19238 | 0.4 | 1 | 1.1 | 0.9
98 | 1 | 0.003328 | 0.00083407 | 0 | 0 | 1 | 0.98991 | -0.1944 | 0.4 | 1 | 1.1 | 0.9
99 | 1 | 0.003218 | 0.00080651 | 0 | 0 | 1 | 0.9898 | -0.1964 | 0.4 | 1 | 1.1 | 0.9
100 | 1 | 0.0025425 | 0.00063721 | 0 | 0 | 1 | 0.99066 | -0.17974 | 0.4 | 1 | 1.1 | 0.9
101 | 1 | 0.0018462 | 0.0004627 | 0 | 0 | 1 | 0.99086 | -0.17594 | 0.4 | 1 | 1.1 | 0.9
102 | 1 | 0.0019656 | 0.00049261 | 0 | 0 | 1 | 0.99064 | -0.18013 | 0.4 | 1 | 1.1 | 0.9
103 | 1 | 0.0044805 | 0.0011229 | 0 | 0 | 1 | 0.99111 | -0.17101 | 0.4 | 1 | 1.1 | 0.9
105 | 1 | 0.0033909 | 0.00084985 | 0 | 0 | 1 | 0.99104 | -0.17254 | 0.4 | 1 | 1.1 | 0.9
111 | 1 | 0.0023628 | 0.00059218 | 0 | 0 | 1 | 0.9918 | -0.15769 | 0.4 | 1 | 1.1 | 0.9
106 | 1 | 0.0019288 | 0.00048341 | 0 | 0 | 1 | 0.99394 | -0.11629 | 0.4 | 1 | 1.1 | 0.9
107 | 1 | 0.0015918 | 0.00039894 | 0 | 0 | 1 | 0.99391 | -0.11682 | 0.4 | 1 | 1.1 | 0.9
109 | 1 | 0 | 0 | 0 | 0 | 1 | 0.99291 | -0.13629 | 0.4 | 1 | 1.1 | 0.9
114 | 1 | 0 | 0 | 0 | 0 | 1 | 0.9922 | -0.14998 | 0.4 | 1 | 1.1 | 0.9
110 | 1 | 0.0015994 | 0.00040084 | 0 | 0 | 1 | 0.99178 | -0.15819 | 0.4 | 1 | 1.1 | 0.9
112 | 1 | 0.0018471 | 0.00046292 | 0 | 0 | 1 | 0.99177 | -0.1582 | 0.4 | 1 | 1.1 | 0.9
113 | 1 | 0.0023905 | 0.00059912 | 0 | 0 | 1 | 0.99201 | -0.15365 | 0.4 | 1 | 1.1 | 0.9
115 | 1 | 0.0023908 | 0.00059919 | 0 | 0 | 1 | 0.99216 | -0.1508 | 0.4 | 1 | 1.1 | 0.9
116 | 1 | 0.0019514 | 0.00048906 | 0 | 0 | 1 | 0.99215 | -0.15086 | 0.4 | 1 | 1.1 | 0.9

## generator_data
GEN_BUS | PG | QG | QMAX | QMIN | VG | MBASE | GEN_STATUS | PMAX | PMIN
81 | 0.1018 | 0.025723 | 10 | -10 | 1 | 100 | 1 | 10 | 0

## branch_data
F_BUS | T_BUS | BR_R | BR_X | BR_B | RATE_A | RATE_B | RATE_C | TAP | SHIFT | BR_STATUS | ANGMIN | ANGMAX | P_in | Q_in | P_out | Q_out
19 | 22 | 6.7471 | 4.3181 | 1.133e-08 | 0 | 0 | 0 | 0 | 0 | 1 | -90 | 90 | -0.005284 | -0.0013243 | 0.005286 | 0.0013245
22 | 23 | 2.0394 | 1.3052 | 3.4247e-09 | 0 | 0 | 0 | 0 | 0 | 1 | -90 | 90 | -0.015495 | -0.0038839 | 0.0155 | 0.003887
22 | 24 | 0.80203 | 0.5133 | 1.3468e-09 | 0 | 0 | 0 | 0 | 0 | 1 | -90 | 90 | 0.010209 | 0.0025594 | -0.010208 | -0.002559
23 | 75 | 5.6604 | 3.6227 | 9.5053e-09 | 0 | 0 | 0 | 0 | 0 | 1 | -90 | 90 | -0.0155 | -0.003887 | 0.015515 | 0.0038954
24 | 95 | 2.5656 | 1.642 | 4.3083e-09 | 0 | 0 | 0 | 0 | 0 | 1 | -90 | 90 | 0.010208 | 0.002559 | -0.010205 | -0.0025575
75 | 92 | 0.50621 | 0.32398 | 8.5007e-10 | 0 | 0 | 0 | 0 | 0 | 1 | -90 | 90 | -0.016828 | -0.0042247 | 0.01683 | 0.0042256
95 | 96 | 1.7834 | 1.1414 | 2.9948e-09 | 0 | 0 | 0 | 0 | 0 | 1 | -90 | 90 | 0.0082385 | 0.0020647 | -0.0082372 | -0.0020642
70 | 71 | 2.8664 | 1.8345 | 4.8134e-09 | 0 | 0 | 0 | 0 | 0 | 1 | -90 | 90 | -0.0056762 | -0.0014226 | 0.0056772 | 0.0014227
71 | 77 | 1.7803 | 1.1394 | 2.9896e-09 | 0 | 0 | 0 | 0 | 0 | 1 | -90 | 90 | -0.0090104 | -0.0022581 | 0.009012 | 0.0022588
77 | 78 | 0.70637 | 0.45208 | 1.1862e-09 | 0 | 0 | 0 | 0 | 0 | 1 | -90 | 90 | -0.01068 | -0.0026768 | 0.01068 | 0.0026772
92 | 90 | 1.8453 | 1.181 | 3.0988e-09 | 0 | 0 | 0 | 0 | 0 | 1 | -90 | 90 | -0.022239 | -0.0055812 | 0.022249 | 0.0055872
78 | 79 | 0.16029 | 0.10259 | 2.6917e-10 | 0 | 0 | 0 | 0 | 0 | 1 | -90 | 90 | -0.012251 | -0.0030708 | 0.012251 | 0.003071
79 | 80 | 1.9745 | 1.2637 | 3.3158e-09 | 0 | 0 | 0 | 0 | 0 | 1 | -90 | 90 | 0.0032084 | 0.00080385 | -0.0032082 | -0.00080404
79 | 81 | 1.7423 | 1.115 | 2.9257e-09 | 0 | 0 | 0 | 0 | 0 | 1 | -90 | 90 | -0.01546 | -0.0038748 | 0.015464 | 0.0038773
81 | 82 | 2.7379 | 1.7522 | 4.5976e-09 | 0 | 0 | 0 | 0 | 0 | 1 | -90 | 90 | 0.084424 | 0.021365 | -0.084216 | -0.021233
82 | 83 | 0.206 | 0.13184 | 3.4593e-10 | 0 | 0 | 0 | 0 | 0 | 1 | -90 | 90 | 0.082533 | 0.020811 | -0.082518 | -0.020802
83 | 87 | 0.76944 | 0.49244 | 1.2921e-09 | 0 | 0 | 0 | 0 | 0 | 1 | -90 | 90 | 0.040703 | 0.010263 | -0.04069 | -0.010255
83 | 84 | 1.2567 | 0.80429 | 2.1104e-09 | 0 | 0 | 0 | 0 | 0 | 1 | -90 | 90 | 0.041815 | 0.010539 | -0.041791 | -0.010524
87 | 88 | 0.82753 | 0.52962 | 1.3897e-09 | 0 | 0 | 0 | 0 | 0 | 1 | -90 | 90 | 0.039765 | 0.010023 | -0.03975 | -0.010014
84 | 85 | 0.9843 | 0.62995 | 1.6529e-09 | 0 | 0 | 0 | 0 | 0 | 1 | -90 | 90 | 0.039114 | 0.0098528 | -0.039098 | -0.0098427
85 | 86 | 0.24574 | 0.15727 | 4.1267e-10 | 0 | 0 | 0 | 0 | 0 | 1 | -90 | 90 | 0.037131 | 0.0093496 | -0.037127 | -0.0093473
86 | 108 | 5.0037 | 3.2024 | 8.4025e-09 | 0 | 0 | 0 | 0 | 0 | 1 | -90 | 90 | 0.032504 | 0.0081886 | -0.032447 | -0.0081531
108 | 109 | 3.6605 | 2.3427 | 6.147e-09 | 0 | 0 | 0 | 0 | 0 | 1 | -90 | 90 | 0.026833 | 0.0067467 | -0.026805 | -0.0067292
108 | 106 | 2.712 | 1.7357 | 4.5542e-09 | 0 | 0 | 0 | 0 | 0 | 1 | -90 | 90 | 0.0035211 | 0.00088192 | -0.0035207 | -0.00088214
88 | 89 | 1.1822 | 0.75662 | 1.9853e-09 | 0 | 0 | 0 | 0 | 0 | 1 | -90 | 90 | 0.037151 | 0.0093623 | -0.037133 | -0.0093513
89 | 94 | 6.0189 | 3.8521 | 1.0107e-08 | 0 | 0 | 0 | 0 | 0 | 1 | -90 | 90 | 0.032675 | 0.008234 | -0.032606 | -0.0081909
94 | 93 | 0.91325 | 0.58448 | 1.5336e-09 | 0 | 0 | 0 | 0 | 0 | 1 | -90 | 90 | 0.028696 | 0.0072108 | -0.028688 | -0.0072058
90 | 91 | 1.1648 | 0.74548 | 1.956e-09 | 0 | 0 | 0 | 0 | 0 | 1 | -90 | 90 | -0.024268 | -0.0060931 | 0.024275 | 0.0060977
91 | 93 | 0.78353 | 0.50146 | 1.3158e-09 | 0 | 0 | 0 | 0 | 0 | 1 | -90 | 90 | -0.026569 | -0.0066725 | 0.026575 | 0.0066762
96 | 97 | 1.5759 | 1.0086 | 2.6464e-09 | 0 | 0 | 0 | 0 | 0 | 1 | -90 | 90 | 0.0065476 | 0.0016407 | -0.0065469 | -0.0016405
97 | 98 | 1.352 | 0.86526 | 2.2703e-09 | 0 | 0 | 0 | 0 | 0 | 1 | -90 | 90 | 0.0065469 | 0.0016405 | -0.0065463 | -0.0016403
98 | 99 | 2.7271 | 1.7453 | 4.5795e-09 | 0 | 0 | 0 | 0 | 0 | 1 | -90 | 90 | 0.0032183 | 0.00080626 | -0.003218 | -0.00080651
100 | 101 | 3.706 | 2.3719 | 6.2234e-09 | 0 | 0 | 0 | 0 | 0 | 1 | -90 | 90 | -0.0045081 | -0.0011297 | 0.0045089 | 0.0011296
100 | 102 | 0.88179 | 0.56434 | 1.4808e-09 | 0 | 0 | 0 | 0 | 0 | 1 | -90 | 90 | 0.0019656 | 0.00049249 | -0.0019656 | -0.00049262
101 | 103 | 3.4088 | 2.1817 | 5.7244e-09 | 0 | 0 | 0 | 0 | 0 | 1 | -90 | 90 | -0.0063551 | -0.0015923 | 0.0063566 | 0.0015927
103 | 105 | 1.9768 | 1.2651 | 3.3195e-09 | 0 | 0 | 0 | 0 | 0 | 1 | -90 | 90 | 0.0033912 | 0.00084968 | -0.0033909 | -0.00084985
103 | 111 | 4.1267 | 2.6411 | 6.9298e-09 | 0 | 0 | 0 | 0 | 0 | 1 | -90 | 90 | -0.014228 | -0.0035653 | 0.014237 | 0.0035704
111 | 113 | 0.88887 | 0.56888 | 1.4926e-09 | 0 | 0 | 0 | 0 | 0 | 1 | -90 | 90 | -0.020047 | -0.0050263 | 0.020051 | 0.0050286
111 | 110 | 0.64015 | 0.4097 | 1.075e-09 | 0 | 0 | 0 | 0 | 0 | 1 | -90 | 90 | 0.0034465 | 0.00086371 | -0.0034465 | -0.00086376
106 | 107 | 1.4743 | 0.94352 | 2.4757e-09 | 0 | 0 | 0 | 0 | 0 | 1 | -90 | 90 | 0.0015918 | 0.00039873 | -0.0015918 | -0.00039894
109 | 114 | 2.2584 | 1.4453 | 3.7924e-09 | 0 | 0 | 0 | 0 | 0 | 1 | -90 | 90 | 0.026805 | 0.0067292 | -0.026787 | -0.0067183
114 | 115 | 0.83463 | 0.53416 | 1.4016e-09 | 0 | 0 | 0 | 0 | 0 | 1 | -90 | 90 | 0.0043423 | 0.0010882 | -0.0043422 | -0.0010882
114 | 113 | 0.72123 | 0.46159 | 1.2111e-09 | 0 | 0 | 0 | 0 | 0 | 1 | -90 | 90 | 0.022445 | 0.0056301 | -0.022441 | -0.0056277
110 | 112 | 0.030487 | 0.019512 | 5.1196e-11 | 0 | 0 | 0 | 0 | 0 | 1 | -90 | 90 | 0.0018471 | 0.00046292 | -0.0018471 | -0.00046292
115 | 116 | 0.12351 | 0.079047 | 2.0741e-10 | 0 | 0 | 0 | 0 | 0 | 1 | -90 | 90 | 0.0019514 | 0.00048904 | -0.0019514 | -0.00048906