## bus_data
BUS_I | BUS_TYPE | Pd | Qd | Gs | Bs | area | Vm | Va | baseKV | zone | Vmax | Vmin
1 | 1 | 0.0051866 | 0.0012999 | 0 | 0 | 1 | 0.97042 | -0.57334 | 0.4 | 1 | 1.1 | 0.9
6 | 1 | 0 | 0 | 0 | 0 | 1 | 0.97335 | -0.51524 | 0.4 | 1 | 1.1 | 0.9
4 | 1 | 0.004061 | 0.0010178 | 0 | 0 | 1 | 0.9738 | -0.5063 | 0.4 | 1 | 1.1 | 0.9
18 | 1 | 0.083595 | 0.020951 | 0 | 0 | 1 | 0.97831 | -0.41761 | 0.4 | 1 | 1.1 | 0.9
19 | 1 | 0.014229 | 0.0035661 | 0 | 0 | 1 | 0.98196 | -0.3462 | 0.4 | 1 | 1.1 | 0.9
7 | 1 | 0 | 0 | 0 | 0 | 1 | 0.97508 | -0.4812 | 0.4 | 1 | 1.1 | 0.9
3 | 1 | 0.0025 | 0.00062655 | 0 | 0 | 1 | 0.97398 | -0.50284 | 0.4 | 1 | 1.1 | 0.9
5 | 1 | 0.001518 | 0.00038043 | 0 | 0 | 1 | 0.97461 | -0.49032 | 0.4 | 1 | 1.1 | 0.9
8 | 1 | 0.0013199 | 0.0003308 | 0 | 0 | 1 | 0.97494 | -0.48389 | 0.4 | 1 | 1.1 | 0.9
14 | 1 | 0 | 0 | 0 | 0 | 1 | 0.97489 | -0.48329 | 0.4 | 1 | 1.1 | 0.9
16 | 1 | 0.019271 | 0.0048297 | 0 | 0 | 1 | 0.97343 | -0.51198 | 0.4 | 1 | 1.1 | 0.9
12 | 1 | 0 | 0 | 0 | 0 | 1 | 0.97738 | -0.43456 | 0.4 | 1 | 1.1 | 0.9
10 | 1 | 0.0023916 | 0.00059939 | 0 | 0 | 1 | 0.97976 | -0.38803 | 0.4 | 1 | 1.1 | 0.9
11 | 1 | 0.0034196 | 0.00085704 | 0 | 0 | 1 | 0.9829 | -0.32709 | 0.4 | 1 | 1.1 | 0.9
13 | 1 | 0 | 0 | 0 | 0 | 1 | 0.98635 | -0.2606 | 0.4 | 1 | 1.1 | 0.9
15 | 1 | 0 | 0 | 0 | 0 | 1 | 0.98793 | -0.23043 | 0.4 | 1 | 1.1 | 0.9
35 | 1 | 0.022174 | 0.0055574 | 0 | 0 | 1 | 0.9893 | -0.2042 | 0.4 | 1 | 1.1 | 0.9
17 | 1 | 0.041059 | 0.01029 | 0 | 0 | 1 | 0.97133 | -0.55348 | 0.4 | 1 | 1.1 | 0.9
34 | 1 | 0.0034204 | 0.00085722 | 0 | 0 | 1 | 0.9905 | -0.18118 | 0.4 | 1 | 1.1 | 0.9
20 | 1 | 0.011225 | 0.0028131 | 0 | 0 | 1 | 0.98598 | -0.26824 | 0.4 | 1 | 1.1 | 0.9
21 | 1 | 0.030844 | 0.0077302 | 0 | 0 | 1 | 0.98761 | -0.23661 | 0.4 | 1 | 1.1 | 0.9
22 | 1 | 0 | 0 | 0 | 0 | 1 | 0.98903 | -0.20934 | 0.4 | 1 | 1.1 | 0.9
23 | 1 | 0 | 0 | 0 | 0 | 1 | 0.98977 | -0.1951 | 0.4 | 1 | 1.1 | 0.9
24 | 1 | 0.0037412 | 0.00093763 | 0 | 0 | 1 | 0.9927 | -0.13895 | 0.4 | 1 | 1.1 | 0.9
29 | 1 | 0.048258 | 0.012095 | 0 | 0 | 1 | 0.99342 | -0.12512 | 0.4 | 1 | 1.1 | 0.9
38 | 1 | 0 | 0 | 0 | 0 | 1 | 0.99243 | -0.14415 | 0.4 | 1 | 1.1 | 0.9
27 | 3 | 0 | 0 | 0 | 0 | 1 | 1 | 0 | 0.4 | 1 | 1.1 | 0.9
36 | 1 | 0.0019099 | 0.00047866 | 0 | 0 | 1 | 0.99215 | -0.1496 | 0.4 | 1 | 1.1 | 0.9
25 | 1 | 0.0037411 | 0.00093761 | 0 | 0 | 1 | 0.99927 | -0.013991 | 0.4 | 1 | 1.1 | 0.9
26 | 1 | 0.020267 | 0.0050793 | 0 | 0 | 1 | 0.99931 | -0.013271 | 0.4 | 1 | 1.1 | 0.9
28 | 1 | 0.0061442 | 0.0015399 | 0 | 0 | 1 | 0.99611 | -0.073899 | 0.4 | 1 | 1.1 | 0.9
30 | 1 | 0.015128 | 0.0037914 | 0 | 0 | 1 | 0.99375 | -0.11895 | 0.4 | 1 | 1.1 | 0.9
31 | 1 | 0.076146 | 0.019084 | 0 | 0 | 1 | 0.99195 | -0.15342 | 0.4 | 1 | 1.1 | 0.9
32 | 1 | 0.0034207 | 0.0008573 | 0 | 0 | 1 | 0.99052 | -0.18091 | 0.4 | 1 | 1.1 | 0.9
33 | 1 | 0.0034191 | 0.0008569 | 0 | 0 | 1 | 0.99051 | -0.18099 | 0.4 | 1 | 1.1 | 0.9

## generator_data
GEN_BUS | PG | QG | QMAX | QMIN | VG | MBASE | GEN_STATUS | PMAX | PMIN
27 | 0.43421 | 0.11106 | 10 | -10 | 1 | 100 | 1 | 10 | 0

## branch_data
F_BUS | T_BUS | BR_R | BR_X | BR_B | RATE_A | RATE_B | RATE_C | TAP | SHIFT | BR_STATUS | ANGMIN | ANGMAX | P_in | Q_in | P_out | Q_out
1 | 6 | 47.3364 | 30.2953 | 7.949e-08 | 0 | 0 | 0 | 0 | 0 | 1 | -90 | 90 | -0.0051866 | -0.0012999 | 0.0052009 | 0.0013016
6 | 4 | 7.2928 | 4.6674 | 1.2247e-08 | 0 | 0 | 0 | 0 | 0 | 1 | -90 | 90 | -0.0052009 | -0.0013016 | 0.0052031 | 0.0013018
4 | 3 | 1.5865 | 1.0154 | 2.6641e-09 | 0 | 0 | 0 | 0 | 0 | 1 | -90 | 90 | -0.0092641 | -0.0023196 | 0.0092656 | 0.0023203
18 | 19 | 3.1308 | 2.0037 | 5.2574e-09 | 0 | 0 | 0 | 0 | 0 | 1 | -90 | 90 | -0.098256 | -0.02464 | 0.098592 | 0.024855
18 | 7 | 18.6005 | 11.9043 | 3.1235e-08 | 0 | 0 | 0 | 0 | 0 | 1 | -90 | 90 | 0.014661 | 0.0036893 | -0.014616 | -0.0036638
19 | 20 | 3.0089 | 1.9257 | 5.0528e-09 | 0 | 0 | 0 | 0 | 0 | 1 | -90 | 90 | -0.11282 | -0.028421 | 0.11324 | 0.028691
7 | 8 | 8.6462 | 5.5335 | 1.4519e-08 | 0 | 0 | 0 | 0 | 0 | 1 | -90 | 90 | 0.0013201 | 0.00032953 | -0.0013199 | -0.0003308
7 | 5 | 2.9202 | 1.8689 | 4.9038e-09 | 0 | 0 | 0 | 0 | 0 | 1 | -90 | 90 | 0.013296 | 0.0033343 | -0.013291 | -0.0033311
3 | 5 | 4.5282 | 2.8981 | 7.6041e-09 | 0 | 0 | 0 | 0 | 0 | 1 | -90 | 90 | -0.011766 | -0.0029469 | 0.011773 | 0.0029506
14 | 16 | 2.0231 | 1.2948 | 3.3974e-09 | 0 | 0 | 0 | 0 | 0 | 1 | -90 | 90 | 0.060494 | 0.015224 | -0.060411 | -0.015171
14 | 12 | 3.4498 | 2.2078 | 5.7931e-09 | 0 | 0 | 0 | 0 | 0 | 1 | -90 | 90 | -0.060494 | -0.015224 | 0.060635 | 0.015314
16 | 17 | 4.2836 | 2.7415 | 7.1934e-09 | 0 | 0 | 0 | 0 | 0 | 1 | -90 | 90 | 0.04114 | 0.010342 | -0.041059 | -0.01029
12 | 10 | 3.3098 | 2.1183 | 1.1116e-08 | 0 | 0 | 0 | 0 | 0 | 1 | -90 | 90 | -0.060635 | -0.015314 | 0.06077 | 0.0154
10 | 11 | 4.1938 | 2.6841 | 2.1128e-08 | 0 | 0 | 0 | 0 | 0 | 1 | -90 | 90 | -0.063162 | -0.015999 | 0.063347 | 0.016116
11 | 13 | 4.3675 | 2.7952 | 2.2002e-08 | 0 | 0 | 0 | 0 | 0 | 1 | -90 | 90 | -0.066767 | -0.016973 | 0.066982 | 0.017108
13 | 15 | 1.9919 | 1.2748 | 1.0035e-08 | 0 | 0 | 0 | 0 | 0 | 1 | -90 | 90 | -0.066982 | -0.017108 | 0.067079 | 0.017169
15 | 35 | 1.7369 | 1.1116 | 8.75e-09 | 0 | 0 | 0 | 0 | 0 | 1 | -90 | 90 | -0.067079 | -0.017169 | 0.067165 | 0.017223
35 | 34 | 1.1443 | 0.73232 | 5.7645e-09 | 0 | 0 | 0 | 0 | 0 | 1 | -90 | 90 | -0.089339 | -0.022781 | 0.089438 | 0.022844
34 | 33 | 0.0093074 | 0.0059567 | 4.6889e-11 | 0 | 0 | 0 | 0 | 0 | 1 | -90 | 90 | -0.092859 | -0.023701 | 0.09286 | 0.023701
20 | 21 | 1.1163 | 0.71441 | 5.6235e-09 | 0 | 0 | 0 | 0 | 0 | 1 | -90 | 90 | -0.12447 | -0.031504 | 0.12466 | 0.031624
21 | 22 | 0.77247 | 0.49438 | 3.8916e-09 | 0 | 0 | 0 | 0 | 0 | 1 | -90 | 90 | -0.1555 | -0.039355 | 0.1557 | 0.039485
22 | 23 | 0.4044 | 0.25882 | 2.0373e-09 | 0 | 0 | 0 | 0 | 0 | 1 | -90 | 90 | -0.1557 | -0.039485 | 0.15581 | 0.039553
23 | 24 | 1.6004 | 1.0242 | 8.0625e-09 | 0 | 0 | 0 | 0 | 0 | 1 | -90 | 90 | -0.15581 | -0.039553 | 0.15623 | 0.039822
24 | 29 | 0.38161 | 0.24423 | 1.9225e-09 | 0 | 0 | 0 | 0 | 0 | 1 | -90 | 90 | -0.16189 | -0.041235 | 0.16199 | 0.041304
24 | 38 | 11.9638 | 7.6569 | 2.0091e-08 | 0 | 0 | 0 | 0 | 0 | 1 | -90 | 90 | 0.0019108 | 0.00047521 | -0.0019104 | -0.00047689
29 | 27 | 2.6729 | 1.7107 | 1.3466e-08 | 0 | 0 | 0 | 0 | 0 | 1 | -90 | 90 | -0.21025 | -0.053398 | 0.21153 | 0.054213
38 | 36 | 12.5795 | 8.0509 | 2.1124e-08 | 0 | 0 | 0 | 0 | 0 | 1 | -90 | 90 | 0.0019104 | 0.00047689 | -0.0019099 | -0.00047866
27 | 28 | 1.6833 | 1.0773 | 8.4799e-09 | 0 | 0 | 0 | 0 | 0 | 1 | -90 | 90 | 0.19867 | 0.050819 | -0.19796 | -0.050367
27 | 26 | 2.4759 | 1.5846 | 4.1577e-09 | 0 | 0 | 0 | 0 | 0 | 1 | -90 | 90 | 0.024023 | 0.0060261 | -0.024008 | -0.0060168
25 | 26 | 0.86242 | 0.55195 | 1.4482e-09 | 0 | 0 | 0 | 0 | 0 | 1 | -90 | 90 | -0.0037411 | -0.00093761 | 0.0037412 | 0.00093755
28 | 30 | 1.0528 | 0.67378 | 5.3037e-09 | 0 | 0 | 0 | 0 | 0 | 1 | -90 | 90 | 0.19181 | 0.048827 | -0.1914 | -0.048562
30 | 31 | 0.87158 | 0.55781 | 4.3908e-09 | 0 | 0 | 0 | 0 | 0 | 1 | -90 | 90 | 0.17627 | 0.04477 | -0.17598 | -0.044584
31 | 32 | 1.2276 | 0.78569 | 6.1846e-09 | 0 | 0 | 0 | 0 | 0 | 1 | -90 | 90 | 0.099832 | 0.0255 | -0.0997 | -0.025416
32 | 33 | 0.0038174 | 0.0024431 | 1.9231e-11 | 0 | 0 | 0 | 0 | 0 | 1 | -90 | 90 | 0.096279 | 0.024559 | -0.096279 | -0.024558