## bus_data
BUS_I | BUS_TYPE | Pd | Qd | Gs | Bs | area | Vm | Va | baseKV | zone | Vmax | Vmin
1 | 1 | 0.054793 | 0.013732 | 0 | 0 | 1 | 0.97028 | -0.57295 | 0.4 | 1 | 1.1 | 0.9
2 | 1 | 0 | 0 | 0 | 0 | 1 | 0.97163 | -0.54625 | 0.4 | 1 | 1.1 | 0.9
6 | 1 | 0 | 0 | 0 | 0 | 1 | 0.971 | -0.55877 | 0.4 | 1 | 1.1 | 0.9
7 | 1 | 0 | 0 | 0 | 0 | 1 | 0.97263 | -0.52648 | 0.4 | 1 | 1.1 | 0.9
8 | 1 | 0 | 0 | 0 | 0 | 1 | 0.97146 | -0.54957 | 0.4 | 1 | 1.1 | 0.9
38 | 1 | 0.0013188 | 0.00033052 | 0 | 0 | 1 | 0.99795 | -0.039392 | 0.4 | 1 | 1.1 | 0.9
37 | 1 | 0.0013264 | 0.00033243 | 0 | 0 | 1 | 0.99796 | -0.039134 | 0.4 | 1 | 1.1 | 0.9
65 | 1 | 0 | 0 | 0 | 0 | 1 | 0.97073 | -0.56421 | 0.4 | 1 | 1.1 | 0.9
72 | 1 | 0.0010403 | 0.00026071 | 0 | 0 | 1 | 0.97095 | -0.55975 | 0.4 | 1 | 1.1 | 0.9
103 | 1 | 0.022056 | 0.0055277 | 0 | 0 | 1 | 0.9735 | -0.50944 | 0.4 | 1 | 1.1 | 0.9
106 | 1 | 0.00099337 | 0.00024896 | 0 | 0 | 1 | 0.97145 | -0.54984 | 0.4 | 1 | 1.1 | 0.9
60 | 1 | 0 | 0 | 0 | 0 | 1 | 0.97106 | -0.55766 | 0.4 | 1 | 1.1 | 0.9
3 | 1 | 0 | 0 | 0 | 0 | 1 | 0.99856 | -0.027648 | 0.4 | 1 | 1.1 | 0.9
4 | 1 | 0.0018041 | 0.00045214 | 0 | 0 | 1 | 0.99886 | -0.021948 | 0.4 | 1 | 1.1 | 0.9
5 | 1 | 0 | 0 | 0 | 0 | 1 | 0.99823 | -0.034068 | 0.4 | 1 | 1.1 | 0.9
12 | 1 | 0 | 0 | 0 | 0 | 1 | 0.99942 | -0.011135 | 0.4 | 1 | 1.1 | 0.9
109 | 1 | 0.0023885 | 0.00059861 | 0 | 0 | 1 | 0.99819 | -0.034736 | 0.4 | 1 | 1.1 | 0.9
39 | 1 | 0 | 0 | 0 | 0 | 1 | 0.99801 | -0.038248 | 0.4 | 1 | 1.1 | 0.9
36 | 1 | 0.0016316 | 0.00040892 | 0 | 0 | 1 | 0.97016 | -0.5755 | 0.4 | 1 | 1.1 | 0.9
34 | 1 | 0.0022176 | 0.00055578 | 0 | 0 | 1 | 0.97016 | -0.57535 | 0.4 | 1 | 1.1 | 0.9
41 | 1 | 0.0017366 | 0.00043523 | 0 | 0 | 1 | 0.97004 | -0.57783 | 0.4 | 1 | 1.1 | 0.9
42 | 1 | 0 | 0 | 0 | 0 | 1 | 0.97011 | -0.5765 | 0.4 | 1 | 1.1 | 0.9
43 | 1 | 0.0023322 | 0.0005845 | 0 | 0 | 1 | 0.97 | -0.57854 | 0.4 | 1 | 1.1 | 0.9
44 | 1 | 0 | 0 | 0 | 0 | 1 | 0.97018 | -0.575 | 0.4 | 1 | 1.1 | 0.9
74 | 1 | 0.0019451 | 0.0004875 | 0 | 0 | 1 | 0.97014 | -0.57587 | 0.4 | 1 | 1.1 | 0.9
49 | 1 | 0.0028108 | 0.00070445 | 0 | 0 | 1 | 0.97013 | -0.57602 | 0.4 | 1 | 1.1 | 0.9
66 | 1 | 0.0016792 | 0.00042086 | 0 | 0 | 1 | 0.97011 | -0.57642 | 0.4 | 1 | 1.1 | 0.9
47 | 1 | 0 | 0 | 0 | 0 | 1 | 0.9702 | -0.57469 | 0.4 | 1 | 1.1 | 0.9
13 | 3 | 0.0041613 | 0.0010429 | 0 | 0 | 1 | 1 | 0 | 0.4 | 1 | 1.1 | 0.9
40 | 1 | 0.0015678 | 0.00039293 | 0 | 0 | 1 | 0.99797 | -0.038996 | 0.4 | 1 | 1.1 | 0.9
63 | 1 | 0.0010603 | 0.00026573 | 0 | 0 | 1 | 0.97069 | -0.56491 | 0.4 | 1 | 1.1 | 0.9
73 | 1 | 0.0011944 | 0.00029935 | 0 | 0 | 1 | 0.97094 | -0.55991 | 0.4 | 1 | 1.1 | 0.9
105 | 1 | 0.044611 | 0.01118 | 0 | 0 | 1 | 0.97473 | -0.48523 | 0.4 | 1 | 1.1 | 0.9
78 | 1 | 0 | 0 | 0 | 0 | 1 | 0.97724 | -0.43606 | 0.4 | 1 | 1.1 | 0.9
92 | 1 | 0.0013407 | 0.000336 | 0 | 0 | 1 | 0.97101 | -0.55847 | 0.4 | 1 | 1.1 | 0.9
48 | 1 | 0 | 0 | 0 | 0 | 1 | 0.97085 | -0.56168 | 0.4 | 1 | 1.1 | 0.9
9 | 1 | 0.0032466 | 0.00081367 | 0 | 0 | 1 | 0.99072 | -0.17551 | 0.4 | 1 | 1.1 | 0.9
10 | 1 | 0 | 0 | 0 | 0 | 1 | 0.99106 | -0.16898 | 0.4 | 1 | 1.1 | 0.9
16 | 1 | 0.010376 | 0.0026004 | 0 | 0 | 1 | 0.98678 | -0.25127 | 0.4 | 1 | 1.1 | 0.9
11 | 1 | 0 | 0 | 0 | 0 | 1 | 0.99207 | -0.14974 | 0.4 | 1 | 1.1 | 0.9
17 | 1 | 0.024102 | 0.0060405 | 0 | 0 | 1 | 0.98587 | -0.26866 | 0.4 | 1 | 1.1 | 0.9
19 | 1 | 0.011156 | 0.002796 | 0 | 0 | 1 | 0.98186 | -0.34621 | 0.4 | 1 | 1.1 | 0.9
21 | 1 | 0 | 0 | 0 | 0 | 1 | 0.9802 | -0.37854 | 0.4 | 1 | 1.1 | 0.9
68 | 1 | 0.00056622 | 0.00014191 | 0 | 0 | 1 | 0.99092 | -0.17176 | 0.4 | 1 | 1.1 | 0.9
67 | 1 | 0.0012814 | 0.00032115 | 0 | 0 | 1 | 0.9935 | -0.12254 | 0.4 | 1 | 1.1 | 0.9
70 | 1 | 0.013612 | 0.0034114 | 0 | 0 | 1 | 0.98956 | -0.19777 | 0.4 | 1 | 1.1 | 0.9
15 | 1 | 0 | 0 | 0 | 0 | 1 | 0.99568 | -0.081201 | 0.4 | 1 | 1.1 | 0.9
14 | 1 | 0 | 0 | 0 | 0 | 1 | 0.99702 | -0.055972 | 0.4 | 1 | 1.1 | 0.9
18 | 1 | 0.074863 | 0.018762 | 0 | 0 | 1 | 0.97305 | -0.51861 | 0.4 | 1 | 1.1 | 0.9
20 | 1 | 0 | 0 | 0 | 0 | 1 | 0.97611 | -0.45831 | 0.4 | 1 | 1.1 | 0.9
58 | 1 | 0.0014411 | 0.00036117 | 0 | 0 | 1 | 0.97189 | -0.54159 | 0.4 | 1 | 1.1 | 0.9
31 | 1 | 0 | 0 | 0 | 0 | 1 | 0.97163 | -0.54666 | 0.4 | 1 | 1.1 | 0.9
57 | 1 | 0.00042267 | 0.00010593 | 0 | 0 | 1 | 0.97188 | -0.54186 | 0.4 | 1 | 1.1 | 0.9
22 | 1 | 0.0022396 | 0.0005613 | 0 | 0 | 1 | 0.97074 | -0.56434 | 0.4 | 1 | 1.1 | 0.9
23 | 1 | 0.0013441 | 0.00033687 | 0 | 0 | 1 | 0.97071 | -0.56503 | 0.4 | 1 | 1.1 | 0.9
24 | 1 | 0 | 0 | 0 | 0 | 1 | 0.97101 | -0.55898 | 0.4 | 1 | 1.1 | 0.9
25 | 1 | 0 | 0 | 0 | 0 | 1 | 0.97112 | -0.55687 | 0.4 | 1 | 1.1 | 0.9
29 | 1 | 0.00088359 | 0.00022145 | 0 | 0 | 1 | 0.97121 | -0.55508 | 0.4 | 1 | 1.1 | 0.9
55 | 1 | 0.00023127 | 5.7961e-05 | 0 | 0 | 1 | 0.97111 | -0.55707 | 0.4 | 1 | 1.1 | 0.9
27 | 1 | 0.00037095 | 9.2969e-05 | 0 | 0 | 1 | 0.97133 | -0.55268 | 0.4 | 1 | 1.1 | 0.9
56 | 1 | 0.0007271 | 0.00018223 | 0 | 0 | 1 | 0.97108 | -0.55758 | 0.4 | 1 | 1.1 | 0.9
26 | 1 | 0.00075166 | 0.00018838 | 0 | 0 | 1 | 0.97141 | -0.55109 | 0.4 | 1 | 1.1 | 0.9
28 | 1 | 0 | 0 | 0 | 0 | 1 | 0.97145 | -0.55029 | 0.4 | 1 | 1.1 | 0.9
30 | 1 | 0.00039843 | 9.9855e-05 | 0 | 0 | 1 | 0.9714 | -0.55128 | 0.4 | 1 | 1.1 | 0.9
69 | 1 | 0.00078248 | 0.00019611 | 0 | 0 | 1 | 0.9714 | -0.55138 | 0.4 | 1 | 1.1 | 0.9
32 | 1 | 0.0017708 | 0.00044379 | 0 | 0 | 1 | 0.97025 | -0.57361 | 0.4 | 1 | 1.1 | 0.9
33 | 1 | 0.0017379 | 0.00043555 | 0 | 0 | 1 | 0.9703 | -0.57264 | 0.4 | 1 | 1.1 | 0.9
35 | 1 | 0.00094793 | 0.00023757 | 0 | 0 | 1 | 0.97052 | -0.56835 | 0.4 | 1 | 1.1 | 0.9
59 | 1 | 0.00089212 | 0.00022359 | 0 | 0 | 1 | 0.97068 | -0.5652 | 0.4 | 1 | 1.1 | 0.9
46 | 1 | 0.00094316 | 0.00023638 | 0 | 0 | 1 | 0.97064 | -0.56597 | 0.4 | 1 | 1.1 | 0.9
45 | 1 | 0.0016839 | 0.00042201 | 0 | 0 | 1 | 0.97042 | -0.5702 | 0.4 | 1 | 1.1 | 0.9
93 | 1 | 0.0014617 | 0.00036633 | 0 | 0 | 1 | 0.97089 | -0.56103 | 0.4 | 1 | 1.1 | 0.9
94 | 1 | 0.0011268 | 0.00028239 | 0 | 0 | 1 | 0.97088 | -0.56109 | 0.4 | 1 | 1.1 | 0.9
52 | 1 | 0 | 0 | 0 | 0 | 1 | 0.99766 | -0.045081 | 0.4 | 1 | 1.1 | 0.9
54 | 1 | 0.0011164 | 0.00027979 | 0 | 0 | 1 | 0.99764 | -0.045366 | 0.4 | 1 | 1.1 | 0.9
50 | 1 | 0.0013455 | 0.00033723 | 0 | 0 | 1 | 0.99758 | -0.046593 | 0.4 | 1 | 1.1 | 0.9
51 | 1 | 0.0015772 | 0.00039528 | 0 | 0 | 1 | 0.99735 | -0.05099 | 0.4 | 1 | 1.1 | 0.9
53 | 1 | 0 | 0 | 0 | 0 | 1 | 0.99731 | -0.051751 | 0.4 | 1 | 1.1 | 0.9
61 | 1 | 0.0040836 | 0.0010235 | 0 | 0 | 1 | 0.99725 | -0.052825 | 0.4 | 1 | 1.1 | 0.9
62 | 1 | 0 | 0 | 0 | 0 | 1 | 0.99725 | -0.052945 | 0.4 | 1 | 1.1 | 0.9
108 | 1 | 0.0048012 | 0.0012033 | 0 | 0 | 1 | 0.99716 | -0.054537 | 0.4 | 1 | 1.1 | 0.9
107 | 1 | 0.0013861 | 0.0003474 | 0 | 0 | 1 | 0.99723 | -0.053233 | 0.4 | 1 | 1.1 | 0.9
64 | 1 | 0.00095526 | 0.00023941 | 0 | 0 | 1 | 0.97068 | -0.56503 | 0.4 | 1 | 1.1 | 0.9
71 | 1 | 0.0015987 | 0.00040067 | 0 | 0 | 1 | 0.98617 | -0.26278 | 0.4 | 1 | 1.1 | 0.9
75 | 1 | 0.0014655 | 0.00036728 | 0 | 0 | 1 | 0.98606 | -0.26491 | 0.4 | 1 | 1.1 | 0.9
83 | 1 | 0.00097242 | 0.00024371 | 0 | 0 | 1 | 0.98574 | -0.27108 | 0.4 | 1 | 1.1 | 0.9
82 | 1 | 0.0016917 | 0.00042398 | 0 | 0 | 1 | 0.98568 | -0.2721 | 0.4 | 1 | 1.1 | 0.9
76 | 1 | 0.0080015 | 0.0020054 | 0 | 0 | 1 | 0.97885 | -0.40462 | 0.4 | 1 | 1.1 | 0.9
77 | 1 | 0 | 0 | 0 | 0 | 1 | 0.97908 | -0.40001 | 0.4 | 1 | 1.1 | 0.9
79 | 1 | 0 | 0 | 0 | 0 | 1 | 0.97896 | -0.40234 | 0.4 | 1 | 1.1 | 0.9
80 | 1 | 0 | 0 | 0 | 0 | 1 | 0.981 | -0.3626 | 0.4 | 1 | 1.1 | 0.9
81 | 1 | 0.0033232 | 0.00083287 | 0 | 0 | 1 | 0.97886 | -0.40433 | 0.4 | 1 | 1.1 | 0.9
87 | 1 | 0.0034694 | 0.00086951 | 0 | 0 | 1 | 0.98151 | -0.3528 | 0.4 | 1 | 1.1 | 0.9
88 | 1 | 0.0027866 | 0.00069839 | 0 | 0 | 1 | 0.98173 | -0.34852 | 0.4 | 1 | 1.1 | 0.9
84 | 1 | 0.0018737 | 0.00046959 | 0 | 0 | 1 | 0.98518 | -0.28173 | 0.4 | 1 | 1.1 | 0.9
85 | 1 | 0.00067648 | 0.00016954 | 0 | 0 | 1 | 0.98493 | -0.28666 | 0.4 | 1 | 1.1 | 0.9
86 | 1 | 0.0013144 | 0.00032941 | 0 | 0 | 1 | 0.98478 | -0.28956 | 0.4 | 1 | 1.1 | 0.9
95 | 1 | 0 | 0 | 0 | 0 | 1 | 0.9837 | -0.31037 | 0.4 | 1 | 1.1 | 0.9
96 | 1 | 0.0047481 | 0.00119 | 0 | 0 | 1 | 0.98319 | -0.32021 | 0.4 | 1 | 1.1 | 0.9
97 | 1 | 0.0048164 | 0.0012071 | 0 | 0 | 1 | 0.98358 | -0.31276 | 0.4 | 1 | 1.1 | 0.9
89 | 1 | 0.0012576 | 0.00031519 | 0 | 0 | 1 | 0.98237 | -0.3362 | 0.4 | 1 | 1.1 | 0.9
90 | 1 | 0.0024975 | 0.00062593 | 0 | 0 | 1 | 0.98238 | -0.33595 | 0.4 | 1 | 1.1 | 0.9
91 | 1 | 0.0018984 | 0.00047579 | 0 | 0 | 1 | 0.98238 | -0.33593 | 0.4 | 1 | 1.1 | 0.9
99 | 1 | 0.0018143 | 0.00045471 | 0 | 0 | 1 | 0.9834 | -0.31617 | 0.4 | 1 | 1.1 | 0.9
98 | 1 | 0.0023306 | 0.00058411 | 0 | 0 | 1 | 0.98323 | -0.31962 | 0.4 | 1 | 1.1 | 0.9
100 | 1 | 0.0018856 | 0.00047258 | 0 | 0 | 1 | 0.98297 | -0.32462 | 0.4 | 1 | 1.1 | 0.9
101 | 1 | 0.0023726 | 0.00059463 | 0 | 0 | 1 | 0.98266 | -0.33078 | 0.4 | 1 | 1.1 | 0.9
102 | 1 | 0.011532 | 0.0028903 | 0 | 0 | 1 | 0.9824 | -0.33583 | 0.4 | 1 | 1.1 | 0.9

## generator_data
GEN_BUS | PG | QG | QMAX | QMIN | VG | MBASE | GEN_STATUS | PMAX | PMIN
13 | 0.39901 | 0.1031 | 10 | -10 | 1 | 100 | 1 | 10 | 0

## branch_data
F_BUS | T_BUS | BR_R | BR_X | BR_B | RATE_A | RATE_B | RATE_C | TAP | SHIFT | BR_STATUS | ANGMIN | ANGMAX | P_in | Q_in | P_out | Q_out
1 | 2 | 2.0593 | 1.3179 | 3.458e-09 | 0 | 0 | 0 | 0 | 0 | 1 | -90 | 90 | -0.054793 | -0.013732 | 0.054863 | 0.013777
2 | 6 | 5.1537 | 3.2984 | 8.6544e-09 | 0 | 0 | 0 | 0 | 0 | 1 | -90 | 90 | 0.010276 | 0.0025761 | -0.01027 | -0.002573
2 | 7 | 0.96996 | 0.62077 | 6.5153e-09 | 0 | 0 | 0 | 0 | 0 | 1 | -90 | 90 | -0.0864 | -0.021685 | 0.086482 | 0.021736
2 | 8 | 0.66114 | 0.42313 | 4.4409e-09 | 0 | 0 | 0 | 0 | 0 | 1 | -90 | 90 | 0.021261 | 0.0053321 | -0.021258 | -0.0053303
6 | 65 | 2.8584 | 1.8294 | 4.8e-09 | 0 | 0 | 0 | 0 | 0 | 1 | -90 | 90 | 0.0080354 | 0.0020133 | -0.0080333 | -0.0020124
6 | 72 | 1.8423 | 1.1791 | 3.0937e-09 | 0 | 0 | 0 | 0 | 0 | 1 | -90 | 90 | 0.0022348 | 0.00055976 | -0.0022347 | -0.00055998
7 | 103 | 0.83813 | 0.5364 | 5.6298e-09 | 0 | 0 | 0 | 0 | 0 | 1 | -90 | 90 | -0.086482 | -0.021736 | 0.086552 | 0.021781
8 | 106 | 1.1449 | 0.73275 | 1.9226e-09 | 0 | 0 | 0 | 0 | 0 | 1 | -90 | 90 | 0.00099338 | 0.00024879 | -0.00099337 | -0.00024896
8 | 60 | 1.6877 | 1.0801 | 8.5025e-09 | 0 | 0 | 0 | 0 | 0 | 1 | -90 | 90 | 0.020264 | 0.0050815 | -0.020256 | -0.0050773
38 | 37 | 0.87112 | 0.55752 | 1.4628e-09 | 0 | 0 | 0 | 0 | 0 | 1 | -90 | 90 | -0.0013188 | -0.00033052 | 0.0013188 | 0.00033039
37 | 39 | 1.4954 | 0.95709 | 2.5113e-09 | 0 | 0 | 0 | 0 | 0 | 1 | -90 | 90 | -0.0026452 | -0.00066282 | 0.0026453 | 0.00066264
65 | 63 | 1.4793 | 0.94674 | 2.4841e-09 | 0 | 0 | 0 | 0 | 0 | 1 | -90 | 90 | 0.0020156 | 0.00050487 | -0.0020156 | -0.00050506
65 | 44 | 7.5705 | 4.8451 | 1.2713e-08 | 0 | 0 | 0 | 0 | 0 | 1 | -90 | 90 | 0.0060177 | 0.0015075 | -0.0060146 | -0.0015067
72 | 73 | 0.57963 | 0.37097 | 9.7336e-10 | 0 | 0 | 0 | 0 | 0 | 1 | -90 | 90 | 0.0011944 | 0.00029927 | -0.0011944 | -0.00029935
103 | 105 | 0.95013 | 0.60808 | 6.3821e-09 | 0 | 0 | 0 | 0 | 0 | 1 | -90 | 90 | -0.10861 | -0.027309 | 0.10873 | 0.027389
60 | 92 | 0.87382 | 0.55924 | 1.4674e-09 | 0 | 0 | 0 | 0 | 0 | 1 | -90 | 90 | 0.0039296 | 0.00098419 | -0.0039294 | -0.00098423
60 | 48 | 1.0423 | 0.66705 | 1.7502e-09 | 0 | 0 | 0 | 0 | 0 | 1 | -90 | 90 | 0.016327 | 0.0040932 | -0.016324 | -0.0040913
3 | 4 | 1.2182 | 0.77962 | 2.0456e-09 | 0 | 0 | 0 | 0 | 0 | 1 | -90 | 90 | -0.020931 | -0.0052509 | 0.020937 | 0.0052543
3 | 5 | 1.3714 | 0.8777 | 2.303e-09 | 0 | 0 | 0 | 0 | 0 | 1 | -90 | 90 | 0.020931 | 0.0052509 | -0.020925 | -0.005247
4 | 12 | 2.1292 | 1.3627 | 3.5755e-09 | 0 | 0 | 0 | 0 | 0 | 1 | -90 | 90 | -0.022741 | -0.0057065 | 0.022753 | 0.0057136
5 | 109 | 1.2488 | 0.79925 | 2.0971e-09 | 0 | 0 | 0 | 0 | 0 | 1 | -90 | 90 | 0.0023886 | 0.00059845 | -0.0023885 | -0.00059861
5 | 39 | 1.0073 | 0.64465 | 1.6915e-09 | 0 | 0 | 0 | 0 | 0 | 1 | -90 | 90 | 0.018536 | 0.0046486 | -0.018533 | -0.0046464
12 | 13 | 2.1952 | 1.4049 | 3.6863e-09 | 0 | 0 | 0 | 0 | 0 | 1 | -90 | 90 | -0.022753 | -0.0057136 | 0.022765 | 0.005721
39 | 40 | 0.21028 | 0.13458 | 3.5312e-10 | 0 | 0 | 0 | 0 | 0 | 1 | -90 | 90 | 0.015887 | 0.0039837 | -0.015887 | -0.0039834
36 | 34 | 0.39437 | 0.25239 | 6.6225e-10 | 0 | 0 | 0 | 0 | 0 | 1 | -90 | 90 | -0.0016316 | -0.00040892 | 0.0016316 | 0.00040886
34 | 32 | 1.9 | 1.216 | 3.1907e-09 | 0 | 0 | 0 | 0 | 0 | 1 | -90 | 90 | -0.0038492 | -0.00096464 | 0.0038495 | 0.00096454
41 | 42 | 1.3804 | 0.88347 | 2.3181e-09 | 0 | 0 | 0 | 0 | 0 | 1 | -90 | 90 | -0.0040689 | -0.0010196 | 0.0040691 | 0.0010195
41 | 43 | 1.2869 | 0.8236 | 2.161e-09 | 0 | 0 | 0 | 0 | 0 | 1 | -90 | 90 | 0.0023323 | 0.00058435 | -0.0023322 | -0.0005845
42 | 44 | 1.555 | 0.9952 | 2.6113e-09 | 0 | 0 | 0 | 0 | 0 | 1 | -90 | 90 | -0.0040691 | -0.0010195 | 0.0040694 | 0.0010195
44 | 74 | 1.8893 | 1.2091 | 3.1726e-09 | 0 | 0 | 0 | 0 | 0 | 1 | -90 | 90 | 0.0019452 | 0.00048725 | -0.0019451 | -0.0004875
49 | 66 | 1.015 | 0.64958 | 1.7044e-09 | 0 | 0 | 0 | 0 | 0 | 1 | -90 | 90 | 0.0016793 | 0.00042072 | -0.0016792 | -0.00042086
49 | 47 | 1.249 | 0.79933 | 2.0973e-09 | 0 | 0 | 0 | 0 | 0 | 1 | -90 | 90 | -0.0044901 | -0.0011252 | 0.0044903 | 0.0011252
47 | 45 | 4.2187 | 2.6999 | 7.0843e-09 | 0 | 0 | 0 | 0 | 0 | 1 | -90 | 90 | -0.0044903 | -0.0011252 | 0.0044913 | 0.0011251
13 | 14 | 0.68688 | 0.43961 | 4.6139e-09 | 0 | 0 | 0 | 0 | 0 | 1 | -90 | 90 | 0.37208 | 0.096337 | -0.37107 | -0.095688
40 | 52 | 1.8973 | 1.2143 | 3.1861e-09 | 0 | 0 | 0 | 0 | 0 | 1 | -90 | 90 | 0.014319 | 0.0035905 | -0.014315 | -0.0035881
63 | 64 | 0.52603 | 0.33666 | 8.8334e-10 | 0 | 0 | 0 | 0 | 0 | 1 | -90 | 90 | 0.00095527 | 0.00023933 | -0.00095526 | -0.00023941
105 | 78 | 1.3722 | 0.87824 | 9.2175e-09 | 0 | 0 | 0 | 0 | 0 | 1 | -90 | 90 | -0.15334 | -0.038569 | 0.15371 | 0.038799
78 | 77 | 1.0104 | 0.64665 | 6.7869e-09 | 0 | 0 | 0 | 0 | 0 | 1 | -90 | 90 | -0.15371 | -0.038799 | 0.15397 | 0.038969
92 | 93 | 4.1754 | 2.6723 | 7.0117e-09 | 0 | 0 | 0 | 0 | 0 | 1 | -90 | 90 | 0.0025887 | 0.00064822 | -0.0025884 | -0.00064868
48 | 59 | 1.6133 | 1.0325 | 2.7091e-09 | 0 | 0 | 0 | 0 | 0 | 1 | -90 | 90 | 0.0092028 | 0.002307 | -0.0092012 | -0.0023062
48 | 46 | 2.542 | 1.6269 | 4.2687e-09 | 0 | 0 | 0 | 0 | 0 | 1 | -90 | 90 | 0.007121 | 0.0017844 | -0.0071196 | -0.0017838
9 | 10 | 0.21552 | 0.13794 | 1.4477e-09 | 0 | 0 | 0 | 0 | 0 | 1 | -90 | 90 | -0.135 | -0.034469 | 0.13504 | 0.034496
9 | 16 | 2.5512 | 1.6328 | 1.7137e-08 | 0 | 0 | 0 | 0 | 0 | 1 | -90 | 90 | 0.13175 | 0.033655 | -0.13127 | -0.033349
10 | 11 | 0.63592 | 0.40699 | 4.2715e-09 | 0 | 0 | 0 | 0 | 0 | 1 | -90 | 90 | -0.13504 | -0.034496 | 0.13516 | 0.034576
16 | 17 | 0.63344 | 0.4054 | 1.0637e-09 | 0 | 0 | 0 | 0 | 0 | 1 | -90 | 90 | 0.12089 | 0.030749 | -0.12079 | -0.030684
11 | 68 | 0.42279 | 0.27058 | 2.8399e-09 | 0 | 0 | 0 | 0 | 0 | 1 | -90 | 90 | 0.23294 | 0.059714 | -0.23269 | -0.059555
11 | 67 | 0.3311 | 0.2119 | 2.224e-09 | 0 | 0 | 0 | 0 | 0 | 1 | -90 | 90 | -0.3681 | -0.094289 | 0.36859 | 0.0946
17 | 19 | 3.5185 | 2.2518 | 5.9085e-09 | 0 | 0 | 0 | 0 | 0 | 1 | -90 | 90 | 0.096689 | 0.024643 | -0.096329 | -0.024413
19 | 21 | 1.6509 | 1.0566 | 2.7724e-09 | 0 | 0 | 0 | 0 | 0 | 1 | -90 | 90 | 0.085173 | 0.021617 | -0.08504 | -0.021533
21 | 20 | 4.0498 | 2.5919 | 6.8008e-09 | 0 | 0 | 0 | 0 | 0 | 1 | -90 | 90 | 0.08504 | 0.021533 | -0.084716 | -0.021326
68 | 70 | 0.49933 | 0.31957 | 3.354e-09 | 0 | 0 | 0 | 0 | 0 | 1 | -90 | 90 | 0.23213 | 0.059413 | -0.23183 | -0.059226
67 | 15 | 0.50338 | 0.32216 | 3.3812e-09 | 0 | 0 | 0 | 0 | 0 | 1 | -90 | 90 | -0.36987 | -0.094921 | 0.37061 | 0.095397
70 | 71 | 1.3206 | 0.84516 | 8.8704e-09 | 0 | 0 | 0 | 0 | 0 | 1 | -90 | 90 | 0.21822 | 0.055815 | -0.21754 | -0.055378
15 | 14 | 0.30828 | 0.1973 | 2.0707e-09 | 0 | 0 | 0 | 0 | 0 | 1 | -90 | 90 | -0.37061 | -0.095397 | 0.37107 | 0.095688
18 | 20 | 3.0392 | 1.9451 | 5.1037e-09 | 0 | 0 | 0 | 0 | 0 | 1 | -90 | 90 | -0.084473 | -0.021171 | 0.084716 | 0.021326
18 | 58 | 10.1372 | 6.4878 | 1.7023e-08 | 0 | 0 | 0 | 0 | 0 | 1 | -90 | 90 | 0.0096098 | 0.0024084 | -0.0095993 | -0.0024033
58 | 31 | 2.7716 | 1.7738 | 4.6543e-09 | 0 | 0 | 0 | 0 | 0 | 1 | -90 | 90 | 0.0077355 | 0.0019366 | -0.0077337 | -0.0019358
58 | 57 | 2.7499 | 1.76 | 4.6179e-09 | 0 | 0 | 0 | 0 | 0 | 1 | -90 | 90 | 0.00042267 | 0.0001055 | -0.00042267 | -0.00010593
31 | 28 | 1.9844 | 1.27 | 3.3324e-09 | 0 | 0 | 0 | 0 | 0 | 1 | -90 | 90 | 0.0077337 | 0.0019358 | -0.0077323 | -0.0019353
22 | 23 | 2.1546 | 1.379 | 3.6182e-09 | 0 | 0 | 0 | 0 | 0 | 1 | -90 | 90 | 0.0013442 | 0.00033655 | -0.0013441 | -0.00033687
22 | 24 | 6.3131 | 4.0404 | 1.0601e-08 | 0 | 0 | 0 | 0 | 0 | 1 | -90 | 90 | -0.0035838 | -0.00089786 | 0.0035847 | 0.00089745
24 | 25 | 2.4898 | 1.5935 | 4.181e-09 | 0 | 0 | 0 | 0 | 0 | 1 | -90 | 90 | -0.0035847 | -0.00089745 | 0.0035851 | 0.00089728
25 | 29 | 1.6645 | 1.0653 | 2.7951e-09 | 0 | 0 | 0 | 0 | 0 | 1 | -90 | 90 | -0.0045435 | -0.0011369 | 0.0045438 | 0.0011369
25 | 55 | 0.88602 | 0.56705 | 1.4879e-09 | 0 | 0 | 0 | 0 | 0 | 1 | -90 | 90 | 0.00095839 | 0.0002396 | -0.00095838 | -0.00023973
29 | 27 | 1.8649 | 1.1936 | 3.1317e-09 | 0 | 0 | 0 | 0 | 0 | 1 | -90 | 90 | -0.0054274 | -0.0013583 | 0.0054281 | 0.0013584
55 | 56 | 2.9361 | 1.8791 | 4.9305e-09 | 0 | 0 | 0 | 0 | 0 | 1 | -90 | 90 | 0.00072711 | 0.00018177 | -0.0007271 | -0.00018223
27 | 26 | 1.1571 | 0.74056 | 1.9431e-09 | 0 | 0 | 0 | 0 | 0 | 1 | -90 | 90 | -0.005799 | -0.0014514 | 0.0057994 | 0.0014515
26 | 28 | 0.52091 | 0.33338 | 8.7475e-10 | 0 | 0 | 0 | 0 | 0 | 1 | -90 | 90 | -0.0065511 | -0.0016399 | 0.0065513 | 0.0016399
28 | 30 | 3.539 | 2.2649 | 5.9429e-09 | 0 | 0 | 0 | 0 | 0 | 1 | -90 | 90 | 0.001181 | 0.00029535 | -0.0011809 | -0.00029587
30 | 69 | 0.57415 | 0.36746 | 9.6416e-10 | 0 | 0 | 0 | 0 | 0 | 1 | -90 | 90 | 0.00078249 | 0.00019602 | -0.00078248 | -0.00019611
32 | 33 | 0.72883 | 0.46645 | 1.2239e-09 | 0 | 0 | 0 | 0 | 0 | 1 | -90 | 90 | -0.0056203 | -0.0014083 | 0.0056205 | 0.0014084
33 | 35 | 2.4617 | 1.5755 | 4.1338e-09 | 0 | 0 | 0 | 0 | 0 | 1 | -90 | 90 | -0.0073584 | -0.0018439 | 0.0073599 | 0.0018445
35 | 59 | 1.6022 | 1.0254 | 2.6906e-09 | 0 | 0 | 0 | 0 | 0 | 1 | -90 | 90 | -0.0083079 | -0.0020821 | 0.0083091 | 0.0020826
46 | 45 | 2.8911 | 1.8503 | 4.8549e-09 | 0 | 0 | 0 | 0 | 0 | 1 | -90 | 90 | 0.0061764 | 0.0015475 | -0.0061752 | -0.0015471
93 | 94 | 0.24543 | 0.15707 | 4.1214e-10 | 0 | 0 | 0 | 0 | 0 | 1 | -90 | 90 | 0.0011268 | 0.00028235 | -0.0011268 | -0.00028239
52 | 54 | 1.1354 | 0.72665 | 1.9066e-09 | 0 | 0 | 0 | 0 | 0 | 1 | -90 | 90 | 0.0011164 | 0.00027961 | -0.0011164 | -0.00027979
52 | 50 | 0.51111 | 0.32711 | 8.5829e-10 | 0 | 0 | 0 | 0 | 0 | 1 | -90 | 90 | 0.013198 | 0.0033085 | -0.013197 | -0.003308
50 | 51 | 1.6544 | 1.0588 | 2.7782e-09 | 0 | 0 | 0 | 0 | 0 | 1 | -90 | 90 | 0.011852 | 0.0029708 | -0.011849 | -0.0029695
51 | 53 | 0.33031 | 0.2114 | 5.5468e-10 | 0 | 0 | 0 | 0 | 0 | 1 | -90 | 90 | 0.010272 | 0.0025742 | -0.010272 | -0.002574
53 | 61 | 1.1724 | 0.75035 | 1.9688e-09 | 0 | 0 | 0 | 0 | 0 | 1 | -90 | 90 | 0.0040838 | 0.0010234 | -0.0040836 | -0.0010235
53 | 62 | 0.86039 | 0.55065 | 1.4448e-09 | 0 | 0 | 0 | 0 | 0 | 1 | -90 | 90 | 0.0061881 | 0.0015506 | -0.0061877 | -0.0015505
62 | 108 | 1.4776 | 0.94565 | 2.4813e-09 | 0 | 0 | 0 | 0 | 0 | 1 | -90 | 90 | 0.0048016 | 0.0012033 | -0.0048012 | -0.0012033
62 | 107 | 0.925 | 0.592 | 1.5533e-09 | 0 | 0 | 0 | 0 | 0 | 1 | -90 | 90 | 0.0013861 | 0.00034725 | -0.0013861 | -0.0003474
71 | 75 | 0.043367 | 0.027755 | 2.913e-10 | 0 | 0 | 0 | 0 | 0 | 1 | -90 | 90 | 0.21594 | 0.054977 | -0.21592 | -0.054963
75 | 83 | 0.1268 | 0.081153 | 8.5173e-10 | 0 | 0 | 0 | 0 | 0 | 1 | -90 | 90 | 0.21445 | 0.054596 | -0.21439 | -0.054555
83 | 82 | 0.020957 | 0.013412 | 1.4077e-10 | 0 | 0 | 0 | 0 | 0 | 1 | -90 | 90 | 0.21342 | 0.054311 | -0.2134 | -0.054305
82 | 84 | 0.19995 | 0.12797 | 1.3431e-09 | 0 | 0 | 0 | 0 | 0 | 1 | -90 | 90 | 0.21171 | 0.053881 | -0.21161 | -0.053818
76 | 77 | 2.4735 | 1.5831 | 4.1537e-09 | 0 | 0 | 0 | 0 | 0 | 1 | -90 | 90 | -0.0080015 | -0.0020054 | 0.0080033 | 0.0020061
77 | 79 | 3.014 | 1.929 | 5.0614e-09 | 0 | 0 | 0 | 0 | 0 | 1 | -90 | 90 | 0.0033239 | 0.00083241 | -0.0033235 | -0.00083266
77 | 80 | 0.98011 | 0.62727 | 6.5835e-09 | 0 | 0 | 0 | 0 | 0 | 1 | -90 | 90 | -0.1653 | -0.041807 | 0.1656 | 0.041997
79 | 81 | 2.563 | 1.6403 | 4.3039e-09 | 0 | 0 | 0 | 0 | 0 | 1 | -90 | 90 | 0.0033235 | 0.00083266 | -0.0033232 | -0.00083287
80 | 87 | 0.25743 | 0.16476 | 1.7292e-09 | 0 | 0 | 0 | 0 | 0 | 1 | -90 | 90 | -0.1656 | -0.041997 | 0.16567 | 0.042047
87 | 88 | 0.11023 | 0.070547 | 7.4043e-10 | 0 | 0 | 0 | 0 | 0 | 1 | -90 | 90 | -0.16914 | -0.042916 | 0.16918 | 0.042938
88 | 89 | 0.31214 | 0.19977 | 2.0967e-09 | 0 | 0 | 0 | 0 | 0 | 1 | -90 | 90 | -0.17196 | -0.043637 | 0.17207 | 0.043702
84 | 85 | 0.10322 | 0.066061 | 6.9334e-10 | 0 | 0 | 0 | 0 | 0 | 1 | -90 | 90 | 0.20974 | 0.053348 | -0.20969 | -0.053317
85 | 86 | 0.060896 | 0.038974 | 4.0905e-10 | 0 | 0 | 0 | 0 | 0 | 1 | -90 | 90 | 0.20901 | 0.053147 | -0.20899 | -0.053128
86 | 95 | 0.43926 | 0.28113 | 2.9506e-09 | 0 | 0 | 0 | 0 | 0 | 1 | -90 | 90 | 0.20767 | 0.052799 | -0.20746 | -0.052666
95 | 96 | 0.23576 | 0.15089 | 1.5836e-09 | 0 | 0 | 0 | 0 | 0 | 1 | -90 | 90 | 0.18269 | 0.046451 | -0.1826 | -0.046396
95 | 97 | 0.41888 | 0.26808 | 7.0341e-10 | 0 | 0 | 0 | 0 | 0 | 1 | -90 | 90 | 0.024772 | 0.0062149 | -0.024769 | -0.0062131
96 | 91 | 0.38617 | 0.24715 | 2.5939e-09 | 0 | 0 | 0 | 0 | 0 | 1 | -90 | 90 | 0.17786 | 0.045206 | -0.17772 | -0.04512
97 | 99 | 0.74028 | 0.47378 | 1.2431e-09 | 0 | 0 | 0 | 0 | 0 | 1 | -90 | 90 | 0.019952 | 0.005006 | -0.019949 | -0.0050041
89 | 90 | 0.0062582 | 0.0040052 | 4.2037e-11 | 0 | 0 | 0 | 0 | 0 | 1 | -90 | 90 | -0.17332 | -0.044017 | 0.17333 | 0.044018
90 | 91 | 0.00045562 | 0.0002916 | 3.0604e-12 | 0 | 0 | 0 | 0 | 0 | 1 | -90 | 90 | -0.17582 | -0.044644 | 0.17582 | 0.044644
99 | 98 | 0.82517 | 0.52811 | 1.3857e-09 | 0 | 0 | 0 | 0 | 0 | 1 | -90 | 90 | 0.018135 | 0.0045494 | -0.018132 | -0.0045476
98 | 100 | 1.3716 | 0.87784 | 2.3033e-09 | 0 | 0 | 0 | 0 | 0 | 1 | -90 | 90 | 0.015801 | 0.0039635 | -0.015798 | -0.0039613
100 | 101 | 1.9192 | 1.2283 | 3.2229e-09 | 0 | 0 | 0 | 0 | 0 | 1 | -90 | 90 | 0.013912 | 0.0034887 | -0.013908 | -0.0034864
101 | 102 | 1.8927 | 1.2113 | 3.1784e-09 | 0 | 0 | 0 | 0 | 0 | 1 | -90 | 90 | 0.011535 | 0.0028918 | -0.011532 | -0.0028903