## bus_data
BUS_I | BUS_TYPE | Pd | Qd | Gs | Bs | area | Vm | Va | baseKV | zone | Vmax | Vmin
1 | 1 | 0.0041848 | 0.0010488 | 0 | 0 | 1 | 0.98442 | -0.3003 | 0.4 | 1 | 1.1 | 0.9
2 | 1 | 0.0049063 | 0.0012296 | 0 | 0 | 1 | 0.9845 | -0.2986 | 0.4 | 1 | 1.1 | 0.9
4 | 1 | 0.00046701 | 0.00011704 | 0 | 0 | 1 | 0.98465 | -0.29581 | 0.4 | 1 | 1.1 | 0.9
6 | 1 | 0.0015533 | 0.00038929 | 0 | 0 | 1 | 0.98473 | -0.29408 | 0.4 | 1 | 1.1 | 0.9
28 | 1 | 0.00026019 | 6.521e-05 | 0 | 0 | 1 | 0.98478 | -0.29313 | 0.4 | 1 | 1.1 | 0.9
39 | 1 | 0.00011291 | 2.8297e-05 | 0 | 0 | 1 | 0.98533 | -0.28238 | 0.4 | 1 | 1.1 | 0.9
7 | 1 | 0 | 0 | 0 | 0 | 1 | 0.98496 | -0.28964 | 0.4 | 1 | 1.1 | 0.9
8 | 1 | 0.00024302 | 6.0905e-05 | 0 | 0 | 1 | 0.98497 | -0.28949 | 0.4 | 1 | 1.1 | 0.9
9 | 1 | 0.00016969 | 4.2527e-05 | 0 | 0 | 1 | 0.98496 | -0.28973 | 0.4 | 1 | 1.1 | 0.9
62 | 1 | 0.00020385 | 5.109e-05 | 0 | 0 | 1 | 0.98497 | -0.28948 | 0.4 | 1 | 1.1 | 0.9
46 | 1 | 0 | 0 | 0 | 0 | 1 | 0.98501 | -0.2888 | 0.4 | 1 | 1.1 | 0.9
10 | 1 | 0.024273 | 0.0060834 | 0 | 0 | 1 | 0.99766 | -0.044811 | 0.4 | 1 | 1.1 | 0.9
11 | 1 | 0.011012 | 0.0027598 | 0 | 0 | 1 | 0.99714 | -0.054792 | 0.4 | 1 | 1.1 | 0.9
12 | 1 | 0 | 0 | 0 | 0 | 1 | 0.99797 | -0.03874 | 0.4 | 1 | 1.1 | 0.9
13 | 1 | 0 | 0 | 0 | 0 | 1 | 0.99719 | -0.053722 | 0.4 | 1 | 1.1 | 0.9
14 | 3 | 0.0065367 | 0.0016383 | 0 | 0 | 1 | 1 | 0 | 0.4 | 1 | 1.1 | 0.9
15 | 1 | 0.010953 | 0.0027451 | 0 | 0 | 1 | 0.99385 | -0.1176 | 0.4 | 1 | 1.1 | 0.9
16 | 1 | 0.0089707 | 0.0022483 | 0 | 0 | 1 | 0.99667 | -0.063779 | 0.4 | 1 | 1.1 | 0.9
17 | 1 | 0.006823 | 0.00171 | 0 | 0 | 1 | 0.99967 | -0.0063321 | 0.4 | 1 | 1.1 | 0.9
45 | 1 | 0.0092184 | 0.0023103 | 0 | 0 | 1 | 0.9937 | -0.12063 | 0.4 | 1 | 1.1 | 0.9
187 | 1 | 0.0060037 | 0.0015047 | 0 | 0 | 1 | 0.99625 | -0.071777 | 0.4 | 1 | 1.1 | 0.9
204 | 1 | 0.010949 | 0.0027441 | 0 | 0 | 1 | 0.99903 | -0.018557 | 0.4 | 1 | 1.1 | 0.9
42 | 1 | 0 | 0 | 0 | 0 | 1 | 0.99157 | -0.1615 | 0.4 | 1 | 1.1 | 0.9
188 | 1 | 0.007161 | 0.0017947 | 0 | 0 | 1 | 0.99601 | -0.076472 | 0.4 | 1 | 1.1 | 0.9
205 | 1 | 0.0063199 | 0.0015839 | 0 | 0 | 1 | 0.999 | -0.019038 | 0.4 | 1 | 1.1 | 0.9
18 | 1 | 0.0014306 | 0.00035854 | 0 | 0 | 1 | 0.99384 | -0.118 | 0.4 | 1 | 1.1 | 0.9
19 | 1 | 0 | 0 | 0 | 0 | 1 | 0.99382 | -0.11842 | 0.4 | 1 | 1.1 | 0.9
20 | 1 | 0 | 0 | 0 | 0 | 1 | 0.99394 | -0.11599 | 0.4 | 1 | 1.1 | 0.9
21 | 1 | 0.0005428 | 0.00013604 | 0 | 0 | 1 | 0.99379 | -0.11887 | 0.4 | 1 | 1.1 | 0.9
22 | 1 | 0.0042917 | 0.0010756 | 0 | 0 | 1 | 0.99393 | -0.11629 | 0.4 | 1 | 1.1 | 0.9
23 | 1 | 0 | 0 | 0 | 0 | 1 | 0.99408 | -0.11331 | 0.4 | 1 | 1.1 | 0.9
24 | 1 | 0.00151 | 0.00037843 | 0 | 0 | 1 | 0.99377 | -0.11939 | 0.4 | 1 | 1.1 | 0.9
25 | 1 | 0 | 0 | 0 | 0 | 1 | 0.99382 | -0.1183 | 0.4 | 1 | 1.1 | 0.9
26 | 1 | 0.0017722 | 0.00044416 | 0 | 0 | 1 | 0.99441 | -0.10688 | 0.4 | 1 | 1.1 | 0.9
27 | 1 | 0.00060191 | 0.00015085 | 0 | 0 | 1 | 0.99405 | -0.11398 | 0.4 | 1 | 1.1 | 0.9
67 | 1 | 0.0061853 | 0.0015502 | 0 | 0 | 1 | 0.99366 | -0.12156 | 0.4 | 1 | 1.1 | 0.9
200 | 1 | 0 | 0 | 0 | 0 | 1 | 0.9947 | -0.10135 | 0.4 | 1 | 1.1 | 0.9
209 | 1 | 0.0019386 | 0.00048586 | 0 | 0 | 1 | 0.99404 | -0.11409 | 0.4 | 1 | 1.1 | 0.9
202 | 1 | 0.00098448 | 0.00024673 | 0 | 0 | 1 | 0.99374 | -0.11977 | 0.4 | 1 | 1.1 | 0.9
192 | 1 | 0 | 0 | 0 | 0 | 1 | 0.99589 | -0.078617 | 0.4 | 1 | 1.1 | 0.9
34 | 1 | 0.0028269 | 0.0007085 | 0 | 0 | 1 | 0.98543 | -0.28055 | 0.4 | 1 | 1.1 | 0.9
29 | 1 | 0.0002127 | 5.3309e-05 | 0 | 0 | 1 | 0.98572 | -0.27478 | 0.4 | 1 | 1.1 | 0.9
30 | 1 | 0.0045743 | 0.0011464 | 0 | 0 | 1 | 0.98552 | -0.27885 | 0.4 | 1 | 1.1 | 0.9
31 | 1 | 0 | 0 | 0 | 0 | 1 | 0.98596 | -0.27019 | 0.4 | 1 | 1.1 | 0.9
32 | 1 | 0 | 0 | 0 | 0 | 1 | 0.98528 | -0.28338 | 0.4 | 1 | 1.1 | 0.9
33 | 1 | 0 | 0 | 0 | 0 | 1 | 0.98621 | -0.26527 | 0.4 | 1 | 1.1 | 0.9
35 | 1 | 0 | 0 | 0 | 0 | 1 | 0.98523 | -0.28444 | 0.4 | 1 | 1.1 | 0.9
36 | 1 | 0 | 0 | 0 | 0 | 1 | 0.98517 | -0.28557 | 0.4 | 1 | 1.1 | 0.9
37 | 1 | 0 | 0 | 0 | 0 | 1 | 0.98759 | -0.23854 | 0.4 | 1 | 1.1 | 0.9
38 | 1 | 0.0047711 | 0.0011958 | 0 | 0 | 1 | 0.98568 | -0.27567 | 0.4 | 1 | 1.1 | 0.9
47 | 1 | 0.00053479 | 0.00013403 | 0 | 0 | 1 | 0.98511 | -0.28673 | 0.4 | 1 | 1.1 | 0.9
40 | 1 | 0.0009596 | 0.0002405 | 0 | 0 | 1 | 0.98765 | -0.23733 | 0.4 | 1 | 1.1 | 0.9
48 | 1 | 0 | 0 | 0 | 0 | 1 | 0.98445 | -0.29954 | 0.4 | 1 | 1.1 | 0.9
59 | 1 | 0.0006156 | 0.00015428 | 0 | 0 | 1 | 0.98477 | -0.29344 | 0.4 | 1 | 1.1 | 0.9
108 | 1 | 0.00097648 | 0.00024473 | 0 | 0 | 1 | 0.98511 | -0.28685 | 0.4 | 1 | 1.1 | 0.9
41 | 1 | 0 | 0 | 0 | 0 | 1 | 0.99145 | -0.16393 | 0.4 | 1 | 1.1 | 0.9
49 | 1 | 0.0044535 | 0.0011161 | 0 | 0 | 1 | 0.98393 | -0.30983 | 0.4 | 1 | 1.1 | 0.9
43 | 1 | 0.0063732 | 0.0015973 | 0 | 0 | 1 | 0.99135 | -0.16579 | 0.4 | 1 | 1.1 | 0.9
44 | 1 | 0.029266 | 0.0073348 | 0 | 0 | 1 | 0.99073 | -0.17785 | 0.4 | 1 | 1.1 | 0.9
56 | 1 | 0.0032246 | 0.00080817 | 0 | 0 | 1 | 0.99071 | -0.17829 | 0.4 | 1 | 1.1 | 0.9
194 | 1 | 0.0020149 | 0.00050498 | 0 | 0 | 1 | 0.9907 | -0.17852 | 0.4 | 1 | 1.1 | 0.9
57 | 1 | 0.0026242 | 0.00065768 | 0 | 0 | 1 | 0.9845 | -0.29864 | 0.4 | 1 | 1.1 | 0.9
109 | 1 | 0.0015815 | 0.00039635 | 0 | 0 | 1 | 0.98508 | -0.28744 | 0.4 | 1 | 1.1 | 0.9
50 | 1 | 0.002338 | 0.00058596 | 0 | 0 | 1 | 0.98377 | -0.31284 | 0.4 | 1 | 1.1 | 0.9
51 | 1 | 0.0018589 | 0.00046589 | 0 | 0 | 1 | 0.98341 | -0.31991 | 0.4 | 1 | 1.1 | 0.9
52 | 1 | 0.0045749 | 0.0011466 | 0 | 0 | 1 | 0.98333 | -0.32155 | 0.4 | 1 | 1.1 | 0.9
53 | 1 | 0.001779 | 0.00044586 | 0 | 0 | 1 | 0.98324 | -0.32323 | 0.4 | 1 | 1.1 | 0.9
54 | 1 | 0.0027054 | 0.00067805 | 0 | 0 | 1 | 0.9831 | -0.32596 | 0.4 | 1 | 1.1 | 0.9
55 | 1 | 0.0025498 | 0.00063905 | 0 | 0 | 1 | 0.98309 | -0.32618 | 0.4 | 1 | 1.1 | 0.9
111 | 1 | 0.002619 | 0.0006564 | 0 | 0 | 1 | 0.983 | -0.32784 | 0.4 | 1 | 1.1 | 0.9
112 | 1 | 0.00087599 | 0.00021954 | 0 | 0 | 1 | 0.983 | -0.32801 | 0.4 | 1 | 1.1 | 0.9
58 | 1 | 0.0026239 | 0.0006576 | 0 | 0 | 1 | 0.98442 | -0.30032 | 0.4 | 1 | 1.1 | 0.9
60 | 1 | 0 | 0 | 0 | 0 | 1 | 0.98439 | -0.30092 | 0.4 | 1 | 1.1 | 0.9
61 | 1 | 0 | 0 | 0 | 0 | 1 | 0.98433 | -0.30193 | 0.4 | 1 | 1.1 | 0.9
63 | 1 | 0.0011967 | 0.00029993 | 0 | 0 | 1 | 0.9843 | -0.30256 | 0.4 | 1 | 1.1 | 0.9
65 | 1 | 0.00041522 | 0.00010406 | 0 | 0 | 1 | 0.98299 | -0.32812 | 0.4 | 1 | 1.1 | 0.9
71 | 1 | 0.0028006 | 0.00070189 | 0 | 0 | 1 | 0.98972 | -0.1972 | 0.4 | 1 | 1.1 | 0.9
72 | 1 | 0.0017979 | 0.00045059 | 0 | 0 | 1 | 0.98978 | -0.19603 | 0.4 | 1 | 1.1 | 0.9
73 | 1 | 0.0041912 | 0.0010504 | 0 | 0 | 1 | 0.98963 | -0.19898 | 0.4 | 1 | 1.1 | 0.9
74 | 1 | 0 | 0 | 0 | 0 | 1 | 0.98986 | -0.19459 | 0.4 | 1 | 1.1 | 0.9
75 | 1 | 0 | 0 | 0 | 0 | 1 | 0.99126 | -0.16756 | 0.4 | 1 | 1.1 | 0.9
76 | 1 | 0.00092461 | 0.00023173 | 0 | 0 | 1 | 0.98967 | -0.1982 | 0.4 | 1 | 1.1 | 0.9
77 | 1 | 0.0017829 | 0.00044683 | 0 | 0 | 1 | 0.99105 | -0.17158 | 0.4 | 1 | 1.1 | 0.9
78 | 1 | 0.0047004 | 0.001178 | 0 | 0 | 1 | 0.9922 | -0.14946 | 0.4 | 1 | 1.1 | 0.9
79 | 1 | 0 | 0 | 0 | 0 | 1 | 0.98932 | -0.20499 | 0.4 | 1 | 1.1 | 0.9
206 | 1 | 0.001404 | 0.00035188 | 0 | 0 | 1 | 0.99104 | -0.17175 | 0.4 | 1 | 1.1 | 0.9
203 | 1 | 0.00094178 | 0.00023603 | 0 | 0 | 1 | 0.99305 | -0.13307 | 0.4 | 1 | 1.1 | 0.9
100 | 1 | 0.0015974 | 0.00040035 | 0 | 0 | 1 | 0.98901 | -0.211 | 0.4 | 1 | 1.1 | 0.9
208 | 1 | 0.0082949 | 0.0020789 | 0 | 0 | 1 | 0.99101 | -0.17243 | 0.4 | 1 | 1.1 | 0.9
201 | 1 | 0.013714 | 0.003437 | 0 | 0 | 1 | 0.99345 | -0.12546 | 0.4 | 1 | 1.1 | 0.9
103 | 1 | 0.0011803 | 0.00029582 | 0 | 0 | 1 | 0.98771 | -0.23622 | 0.4 | 1 | 1.1 | 0.9
98 | 1 | 0.010833 | 0.002715 | 0 | 0 | 1 | 0.98164 | -0.35452 | 0.4 | 1 | 1.1 | 0.9
99 | 1 | 0 | 0 | 0 | 0 | 1 | 0.98198 | -0.34779 | 0.4 | 1 | 1.1 | 0.9
80 | 1 | 0.0031338 | 0.00078539 | 0 | 0 | 1 | 0.98682 | -0.25341 | 0.4 | 1 | 1.1 | 0.9
81 | 1 | 0.0025493 | 0.00063892 | 0 | 0 | 1 | 0.98646 | -0.26036 | 0.4 | 1 | 1.1 | 0.9
82 | 1 | 0.0023233 | 0.00058227 | 0 | 0 | 1 | 0.98687 | -0.25249 | 0.4 | 1 | 1.1 | 0.9
83 | 1 | 0.0037947 | 0.00095104 | 0 | 0 | 1 | 0.98619 | -0.26575 | 0.4 | 1 | 1.1 | 0.9
84 | 1 | 0.0019738 | 0.00049469 | 0 | 0 | 1 | 0.98723 | -0.24539 | 0.4 | 1 | 1.1 | 0.9
85 | 1 | 0.0013864 | 0.00034747 | 0 | 0 | 1 | 0.98603 | -0.26888 | 0.4 | 1 | 1.1 | 0.9
86 | 1 | 0.0013969 | 0.00035011 | 0 | 0 | 1 | 0.98753 | -0.23961 | 0.4 | 1 | 1.1 | 0.9
87 | 1 | 0 | 0 | 0 | 0 | 1 | 0.98584 | -0.27241 | 0.4 | 1 | 1.1 | 0.9
88 | 1 | 0 | 0 | 0 | 0 | 1 | 0.98547 | -0.27977 | 0.4 | 1 | 1.1 | 0.9
89 | 1 | 0.0049059 | 0.0012295 | 0 | 0 | 1 | 0.98577 | -0.2738 | 0.4 | 1 | 1.1 | 0.9
90 | 1 | 0 | 0 | 0 | 0 | 1 | 0.98542 | -0.28064 | 0.4 | 1 | 1.1 | 0.9
91 | 1 | 0.0023176 | 0.00058086 | 0 | 0 | 1 | 0.98508 | -0.28737 | 0.4 | 1 | 1.1 | 0.9
95 | 1 | 0.0018327 | 0.00045932 | 0 | 0 | 1 | 0.98539 | -0.28132 | 0.4 | 1 | 1.1 | 0.9
93 | 1 | 0 | 0 | 0 | 0 | 1 | 0.98405 | -0.30737 | 0.4 | 1 | 1.1 | 0.9
92 | 1 | 0.007808 | 0.0019569 | 0 | 0 | 1 | 0.99499 | -0.096188 | 0.4 | 1 | 1.1 | 0.9
186 | 1 | 0.0020688 | 0.00051849 | 0 | 0 | 1 | 0.9951 | -0.094031 | 0.4 | 1 | 1.1 | 0.9
94 | 1 | 0 | 0 | 0 | 0 | 1 | 0.98377 | -0.31277 | 0.4 | 1 | 1.1 | 0.9
183 | 1 | 0.0051239 | 0.0012842 | 0 | 0 | 1 | 0.99514 | -0.093134 | 0.4 | 1 | 1.1 | 0.9
96 | 1 | 0.0031422 | 0.0007875 | 0 | 0 | 1 | 0.98317 | -0.32458 | 0.4 | 1 | 1.1 | 0.9
97 | 1 | 0 | 0 | 0 | 0 | 1 | 0.98365 | -0.31516 | 0.4 | 1 | 1.1 | 0.9
101 | 1 | 0.0026932 | 0.00067498 | 0 | 0 | 1 | 0.98285 | -0.33086 | 0.4 | 1 | 1.1 | 0.9
207 | 1 | 0.0037169 | 0.00093154 | 0 | 0 | 1 | 0.98354 | -0.31729 | 0.4 | 1 | 1.1 | 0.9
102 | 1 | 0.0026156 | 0.00065553 | 0 | 0 | 1 | 0.9816 | -0.35531 | 0.4 | 1 | 1.1 | 0.9
107 | 1 | 0 | 0 | 0 | 0 | 1 | 0.98158 | -0.35555 | 0.4 | 1 | 1.1 | 0.9
177 | 1 | 0.0019922 | 0.00049928 | 0 | 0 | 1 | 0.98128 | -0.36148 | 0.4 | 1 | 1.1 | 0.9
105 | 1 | 0.0013256 | 0.00033222 | 0 | 0 | 1 | 0.98124 | -0.3623 | 0.4 | 1 | 1.1 | 0.9
110 | 1 | 0.00077289 | 0.0001937 | 0 | 0 | 1 | 0.98507 | -0.28751 | 0.4 | 1 | 1.1 | 0.9
178 | 1 | 0.003088 | 0.00077392 | 0 | 0 | 1 | 0.99518 | -0.092433 | 0.4 | 1 | 1.1 | 0.9
179 | 1 | 0 | 0 | 0 | 0 | 1 | 0.99531 | -0.090008 | 0.4 | 1 | 1.1 | 0.9
180 | 1 | 0.0052689 | 0.0013205 | 0 | 0 | 1 | 0.99512 | -0.093692 | 0.4 | 1 | 1.1 | 0.9
181 | 1 | 0.0047205 | 0.0011831 | 0 | 0 | 1 | 0.99517 | -0.092645 | 0.4 | 1 | 1.1 | 0.9
182 | 1 | 0.0041737 | 0.001046 | 0 | 0 | 1 | 0.9958 | -0.080436 | 0.4 | 1 | 1.1 | 0.9
184 | 1 | 0.0035904 | 0.00089983 | 0 | 0 | 1 | 0.99515 | -0.092943 | 0.4 | 1 | 1.1 | 0.9
185 | 1 | 0.0049811 | 0.0012484 | 0 | 0 | 1 | 0.99586 | -0.079348 | 0.4 | 1 | 1.1 | 0.9
189 | 1 | 0.0043385 | 0.0010873 | 0 | 0 | 1 | 0.9957 | -0.082155 | 0.4 | 1 | 1.1 | 0.9
190 | 1 | 0.0023229 | 0.00058217 | 0 | 0 | 1 | 0.9957 | -0.082152 | 0.4 | 1 | 1.1 | 0.9
191 | 1 | 0.003353 | 0.00084034 | 0 | 0 | 1 | 0.99578 | -0.080642 | 0.4 | 1 | 1.1 | 0.9
197 | 1 | 0.0077372 | 0.0019391 | 0 | 0 | 1 | 0.99727 | -0.052165 | 0.4 | 1 | 1.1 | 0.9
195 | 1 | 0.010587 | 0.0026533 | 0 | 0 | 1 | 0.99734 | -0.050809 | 0.4 | 1 | 1.1 | 0.9
196 | 1 | 0.005864 | 0.0014697 | 0 | 0 | 1 | 0.99778 | -0.042328 | 0.4 | 1 | 1.1 | 0.9
198 | 1 | 0.012098 | 0.0030321 | 0 | 0 | 1 | 0.99821 | -0.034133 | 0.4 | 1 | 1.1 | 0.9
199 | 1 | 0.0064356 | 0.0016129 | 0 | 0 | 1 | 0.99828 | -0.03291 | 0.4 | 1 | 1.1 | 0.9

## generator_data
GEN_BUS | PG | QG | QMAX | QMIN | VG | MBASE | GEN_STATUS | PMAX | PMIN
14 | 0.42075 | 0.1066 | 10 | -10 | 1 | 100 | 1 | 10 | 0

## branch_data
F_BUS | T_BUS | BR_R | BR_X | BR_B | RATE_A | RATE_B | RATE_C | TAP | SHIFT | BR_STATUS | ANGMIN | ANGMAX | P_in | Q_in | P_out | Q_out
1 | 2 | 1.7638 | 1.1288 | 2.9619e-09 | 0 | 0 | 0 | 0 | 0 | 1 | -90 | 90 | -0.0041848 | -0.0010488 | 0.0041851 | 0.0010488
2 | 4 | 1.3363 | 0.85523 | 2.244e-09 | 0 | 0 | 0 | 0 | 0 | 1 | -90 | 90 | -0.0090914 | -0.0022784 | 0.0090926 | 0.0022789
4 | 6 | 0.78259 | 0.50086 | 1.3142e-09 | 0 | 0 | 0 | 0 | 0 | 1 | -90 | 90 | -0.0095596 | -0.002396 | 0.0095604 | 0.0023964
6 | 28 | 0.37451 | 0.23969 | 6.2891e-10 | 0 | 0 | 0 | 0 | 0 | 1 | -90 | 90 | -0.011114 | -0.0027857 | 0.011114 | 0.0027859
28 | 39 | 4.108 | 2.6291 | 6.8984e-09 | 0 | 0 | 0 | 0 | 0 | 1 | -90 | 90 | -0.011374 | -0.0028511 | 0.01138 | 0.0028542
39 | 34 | 0.69346 | 0.44381 | 1.1645e-09 | 0 | 0 | 0 | 0 | 0 | 1 | -90 | 90 | -0.011493 | -0.0028825 | 0.011494 | 0.002883
7 | 8 | 3.6947 | 2.3646 | 6.2043e-09 | 0 | 0 | 0 | 0 | 0 | 1 | -90 | 90 | -0.00016968 | -4.2151e-05 | 0.00016969 | 4.155e-05
7 | 9 | 2.3107 | 1.4789 | 3.8803e-09 | 0 | 0 | 0 | 0 | 0 | 1 | -90 | 90 | 0.00016968 | 4.2151e-05 | -0.00016968 | -4.2527e-05
8 | 62 | 0.16923 | 0.10831 | 2.8419e-10 | 0 | 0 | 0 | 0 | 0 | 1 | -90 | 90 | -0.0004127 | -0.00010246 | 0.0004127 | 0.00010243
62 | 46 | 4.7447 | 3.0366 | 7.9676e-09 | 0 | 0 | 0 | 0 | 0 | 1 | -90 | 90 | -0.00061655 | -0.00015352 | 0.00061657 | 0.00015276
46 | 59 | 2.8575 | 1.8288 | 4.7986e-09 | 0 | 0 | 0 | 0 | 0 | 1 | -90 | 90 | 0.0070639 | 0.0017691 | -0.0070624 | -0.0017686
46 | 35 | 2.4665 | 1.5785 | 4.1419e-09 | 0 | 0 | 0 | 0 | 0 | 1 | -90 | 90 | -0.0076805 | -0.0019219 | 0.0076821 | 0.0019225
10 | 11 | 4.0415 | 2.5865 | 6.7867e-09 | 0 | 0 | 0 | 0 | 0 | 1 | -90 | 90 | 0.011017 | 0.0027625 | -0.011012 | -0.0027598
10 | 12 | 0.76778 | 0.49138 | 1.2893e-09 | 0 | 0 | 0 | 0 | 0 | 1 | -90 | 90 | -0.03529 | -0.0088458 | 0.0353 | 0.0088523
12 | 13 | 0.36203 | 0.2317 | 1.2159e-09 | 0 | 0 | 0 | 0 | 0 | 1 | -90 | 90 | 0.1858 | 0.047036 | -0.18567 | -0.046951
12 | 14 | 0.78815 | 0.50441 | 2.647e-09 | 0 | 0 | 0 | 0 | 0 | 1 | -90 | 90 | -0.2211 | -0.055888 | 0.22151 | 0.056151
13 | 15 | 2.3329 | 1.4931 | 3.9176e-09 | 0 | 0 | 0 | 0 | 0 | 1 | -90 | 90 | 0.12262 | 0.031116 | -0.12224 | -0.030876
13 | 16 | 0.71157 | 0.4554 | 1.1949e-09 | 0 | 0 | 0 | 0 | 0 | 1 | -90 | 90 | 0.063048 | 0.015834 | -0.063018 | -0.015815
14 | 17 | 0.14825 | 0.094882 | 4.9792e-10 | 0 | 0 | 0 | 0 | 0 | 1 | -90 | 90 | 0.19271 | 0.048811 | -0.19265 | -0.048774
15 | 45 | 0.12121 | 0.077575 | 2.0355e-10 | 0 | 0 | 0 | 0 | 0 | 1 | -90 | 90 | 0.11129 | 0.028131 | -0.11127 | -0.028121
16 | 187 | 0.65927 | 0.42194 | 1.1071e-09 | 0 | 0 | 0 | 0 | 0 | 1 | -90 | 90 | 0.054047 | 0.013567 | -0.054026 | -0.013554
17 | 204 | 0.29652 | 0.18977 | 9.9588e-10 | 0 | 0 | 0 | 0 | 0 | 1 | -90 | 90 | 0.18582 | 0.047064 | -0.18571 | -0.046994
45 | 42 | 1.7792 | 1.1387 | 2.9877e-09 | 0 | 0 | 0 | 0 | 0 | 1 | -90 | 90 | 0.10205 | 0.025811 | -0.10185 | -0.025683
187 | 188 | 0.43521 | 0.27853 | 7.3083e-10 | 0 | 0 | 0 | 0 | 0 | 1 | -90 | 90 | 0.048023 | 0.012049 | -0.048012 | -0.012042
204 | 205 | 0.012379 | 0.0079223 | 4.1574e-11 | 0 | 0 | 0 | 0 | 0 | 1 | -90 | 90 | 0.17477 | 0.04425 | -0.17476 | -0.044247
42 | 44 | 2.0866 | 1.3354 | 3.504e-09 | 0 | 0 | 0 | 0 | 0 | 1 | -90 | 90 | 0.034533 | 0.0086648 | -0.034506 | -0.0086479
42 | 41 | 0.16 | 0.1024 | 2.6868e-10 | 0 | 0 | 0 | 0 | 0 | 1 | -90 | 90 | 0.067322 | 0.017018 | -0.067314 | -0.017013
188 | 185 | 0.31316 | 0.20042 | 5.2589e-10 | 0 | 0 | 0 | 0 | 0 | 1 | -90 | 90 | 0.040851 | 0.010248 | -0.040845 | -0.010244
205 | 199 | 0.3707 | 0.23725 | 1.245e-09 | 0 | 0 | 0 | 0 | 0 | 1 | -90 | 90 | 0.16844 | 0.042664 | -0.16833 | -0.042592
18 | 19 | 0.90672 | 0.5803 | 1.5226e-09 | 0 | 0 | 0 | 0 | 0 | 1 | -90 | 90 | 0.0020529 | 0.00051398 | -0.0020528 | -0.00051411
18 | 20 | 2.5489 | 1.6313 | 4.2802e-09 | 0 | 0 | 0 | 0 | 0 | 1 | -90 | 90 | -0.0034835 | -0.00087252 | 0.0034838 | 0.00087231
19 | 21 | 0.98131 | 0.62804 | 1.6479e-09 | 0 | 0 | 0 | 0 | 0 | 1 | -90 | 90 | 0.0020528 | 0.00051411 | -0.0020528 | -0.00051424
20 | 22 | 0.1248 | 0.079873 | 2.0958e-10 | 0 | 0 | 0 | 0 | 0 | 1 | -90 | 90 | 0.010479 | 0.0026262 | -0.010479 | -0.0026261
20 | 23 | 0.8507 | 0.54445 | 1.4286e-09 | 0 | 0 | 0 | 0 | 0 | 1 | -90 | 90 | -0.013962 | -0.0034985 | 0.013964 | 0.0034995
21 | 24 | 1.5208 | 0.9733 | 2.5538e-09 | 0 | 0 | 0 | 0 | 0 | 1 | -90 | 90 | 0.00151 | 0.0003782 | -0.0015099 | -0.00037843
22 | 25 | 1.4384 | 0.92057 | 2.4155e-09 | 0 | 0 | 0 | 0 | 0 | 1 | -90 | 90 | 0.0061868 | 0.0015506 | -0.0061863 | -0.0015504
23 | 26 | 1.7263 | 1.1048 | 2.8988e-09 | 0 | 0 | 0 | 0 | 0 | 1 | -90 | 90 | -0.016505 | -0.0041361 | 0.01651 | 0.004139
23 | 27 | 1.1617 | 0.7435 | 1.9508e-09 | 0 | 0 | 0 | 0 | 0 | 1 | -90 | 90 | 0.0025406 | 0.00063654 | -0.0025405 | -0.00063668
25 | 67 | 2.3333 | 1.4933 | 3.9182e-09 | 0 | 0 | 0 | 0 | 0 | 1 | -90 | 90 | 0.0061863 | 0.0015504 | -0.0061853 | -0.0015502
26 | 200 | 1.3422 | 0.85901 | 2.2539e-09 | 0 | 0 | 0 | 0 | 0 | 1 | -90 | 90 | -0.018282 | -0.0045832 | 0.018287 | 0.004586
27 | 209 | 0.24799 | 0.15871 | 4.1644e-10 | 0 | 0 | 0 | 0 | 0 | 1 | -90 | 90 | 0.0019386 | 0.00048583 | -0.0019386 | -0.00048586
200 | 202 | 0.84775 | 0.54256 | 1.4236e-09 | 0 | 0 | 0 | 0 | 0 | 1 | -90 | 90 | 0.096884 | 0.02452 | -0.096799 | -0.024465
200 | 192 | 0.88102 | 0.56385 | 1.4795e-09 | 0 | 0 | 0 | 0 | 0 | 1 | -90 | 90 | -0.11517 | -0.029106 | 0.1153 | 0.029186
202 | 201 | 0.26426 | 0.16913 | 4.4377e-10 | 0 | 0 | 0 | 0 | 0 | 1 | -90 | 90 | 0.095814 | 0.024218 | -0.095788 | -0.024202
192 | 197 | 0.94535 | 0.60502 | 1.5875e-09 | 0 | 0 | 0 | 0 | 0 | 1 | -90 | 90 | -0.12531 | -0.031696 | 0.12547 | 0.031798
192 | 191 | 0.89846 | 0.57502 | 1.5088e-09 | 0 | 0 | 0 | 0 | 0 | 1 | -90 | 90 | 0.010016 | 0.0025104 | -0.010015 | -0.00251
34 | 31 | 3.1534 | 2.0182 | 5.2955e-09 | 0 | 0 | 0 | 0 | 0 | 1 | -90 | 90 | -0.014321 | -0.0035915 | 0.014328 | 0.0035955
29 | 30 | 1.0993 | 0.70357 | 1.8461e-09 | 0 | 0 | 0 | 0 | 0 | 1 | -90 | 90 | 0.016129 | 0.0040406 | -0.016126 | -0.0040388
29 | 31 | 1.2238 | 0.78322 | 2.0551e-09 | 0 | 0 | 0 | 0 | 0 | 1 | -90 | 90 | -0.016341 | -0.0040939 | 0.016345 | 0.004096
30 | 32 | 1.7061 | 1.0919 | 2.8649e-09 | 0 | 0 | 0 | 0 | 0 | 1 | -90 | 90 | 0.011551 | 0.0028924 | -0.011549 | -0.0028911
31 | 33 | 0.69906 | 0.4474 | 1.1739e-09 | 0 | 0 | 0 | 0 | 0 | 1 | -90 | 90 | -0.030673 | -0.0076915 | 0.03068 | 0.007696
32 | 35 | 0.59844 | 0.383 | 1.0049e-09 | 0 | 0 | 0 | 0 | 0 | 1 | -90 | 90 | 0.0076825 | 0.0019227 | -0.0076821 | -0.0019225
32 | 36 | 2.4605 | 1.5748 | 4.1319e-09 | 0 | 0 | 0 | 0 | 0 | 1 | -90 | 90 | 0.0038663 | 0.00096839 | -0.0038659 | -0.00096854
33 | 37 | 1.9578 | 1.253 | 3.2877e-09 | 0 | 0 | 0 | 0 | 0 | 1 | -90 | 90 | -0.059687 | -0.014989 | 0.059764 | 0.015038
33 | 38 | 1.5656 | 1.002 | 2.6291e-09 | 0 | 0 | 0 | 0 | 0 | 1 | -90 | 90 | 0.029007 | 0.007293 | -0.028993 | -0.0072841
36 | 47 | 1.3081 | 0.83717 | 2.1966e-09 | 0 | 0 | 0 | 0 | 0 | 1 | -90 | 90 | 0.0038659 | 0.00096854 | -0.0038657 | -0.00096861
37 | 40 | 0.088829 | 0.05685 | 1.4917e-10 | 0 | 0 | 0 | 0 | 0 | 1 | -90 | 90 | -0.059764 | -0.015037 | 0.059767 | 0.01504
38 | 48 | 4.295 | 2.7488 | 7.2125e-09 | 0 | 0 | 0 | 0 | 0 | 1 | -90 | 90 | 0.024222 | 0.0060883 | -0.024194 | -0.0060714
47 | 108 | 0.15665 | 0.10025 | 2.6305e-10 | 0 | 0 | 0 | 0 | 0 | 1 | -90 | 90 | 0.0033309 | 0.00083458 | -0.0033309 | -0.00083459
40 | 41 | 5.3187 | 3.404 | 8.9316e-09 | 0 | 0 | 0 | 0 | 0 | 1 | -90 | 90 | -0.060727 | -0.01528 | 0.06094 | 0.015416
48 | 49 | 1.8468 | 1.182 | 3.1013e-09 | 0 | 0 | 0 | 0 | 0 | 1 | -90 | 90 | 0.024194 | 0.0060714 | -0.024182 | -0.0060641
59 | 57 | 3.501 | 2.2406 | 5.8791e-09 | 0 | 0 | 0 | 0 | 0 | 1 | -90 | 90 | 0.0064468 | 0.0016143 | -0.0064452 | -0.0016139
108 | 109 | 1.0759 | 0.68855 | 1.8067e-09 | 0 | 0 | 0 | 0 | 0 | 1 | -90 | 90 | 0.0023544 | 0.00058986 | -0.0023544 | -0.00059
41 | 43 | 1.2878 | 0.8242 | 2.1626e-09 | 0 | 0 | 0 | 0 | 0 | 1 | -90 | 90 | 0.0063738 | 0.0015974 | -0.0063732 | -0.0015973
49 | 50 | 0.66359 | 0.4247 | 1.1143e-09 | 0 | 0 | 0 | 0 | 0 | 1 | -90 | 90 | 0.019729 | 0.004948 | -0.019726 | -0.0049462
44 | 56 | 0.37524 | 0.24016 | 6.3013e-10 | 0 | 0 | 0 | 0 | 0 | 1 | -90 | 90 | 0.0052396 | 0.0013131 | -0.0052395 | -0.0013131
56 | 194 | 0.50494 | 0.32316 | 8.4793e-10 | 0 | 0 | 0 | 0 | 0 | 1 | -90 | 90 | 0.0020149 | 0.00050491 | -0.0020149 | -0.00050498
57 | 58 | 1.9094 | 1.222 | 3.2064e-09 | 0 | 0 | 0 | 0 | 0 | 1 | -90 | 90 | 0.003821 | 0.00095618 | -0.0038207 | -0.0009563
109 | 110 | 0.41848 | 0.26783 | 7.0274e-10 | 0 | 0 | 0 | 0 | 0 | 1 | -90 | 90 | 0.00077289 | 0.00019364 | -0.00077289 | -0.00019371
50 | 51 | 1.7635 | 1.1287 | 2.9614e-09 | 0 | 0 | 0 | 0 | 0 | 1 | -90 | 90 | 0.017388 | 0.0043603 | -0.017382 | -0.0043568
51 | 52 | 0.45687 | 0.29239 | 7.672e-10 | 0 | 0 | 0 | 0 | 0 | 1 | -90 | 90 | 0.015523 | 0.0038909 | -0.015522 | -0.0038902
52 | 53 | 0.66722 | 0.42702 | 1.1204e-09 | 0 | 0 | 0 | 0 | 0 | 1 | -90 | 90 | 0.010947 | 0.0027436 | -0.010946 | -0.0027432
53 | 54 | 1.2876 | 0.82405 | 2.1622e-09 | 0 | 0 | 0 | 0 | 0 | 1 | -90 | 90 | 0.0091671 | 0.0022973 | -0.0091659 | -0.0022968
54 | 55 | 0.14748 | 0.094386 | 2.4765e-10 | 0 | 0 | 0 | 0 | 0 | 1 | -90 | 90 | 0.0064604 | 0.0016187 | -0.0064604 | -0.0016187
55 | 111 | 1.8448 | 1.1807 | 3.0979e-09 | 0 | 0 | 0 | 0 | 0 | 1 | -90 | 90 | 0.0039106 | 0.00097964 | -0.0039102 | -0.00097974
111 | 112 | 0.55793 | 0.35708 | 9.3692e-10 | 0 | 0 | 0 | 0 | 0 | 1 | -90 | 90 | 0.0012912 | 0.00032334 | -0.0012912 | -0.00032343
112 | 65 | 1.1524 | 0.73757 | 1.9353e-09 | 0 | 0 | 0 | 0 | 0 | 1 | -90 | 90 | 0.00041522 | 0.00010388 | -0.00041522 | -0.00010407
58 | 60 | 2.1609 | 1.383 | 3.6287e-09 | 0 | 0 | 0 | 0 | 0 | 1 | -90 | 90 | 0.0011969 | 0.00029869 | -0.0011968 | -0.00029902
60 | 61 | 3.6502 | 2.3361 | 6.1296e-09 | 0 | 0 | 0 | 0 | 0 | 1 | -90 | 90 | 0.0011968 | 0.00029902 | -0.0011968 | -0.00029958
61 | 63 | 2.3115 | 1.4794 | 3.8816e-09 | 0 | 0 | 0 | 0 | 0 | 1 | -90 | 90 | 0.0011968 | 0.00029958 | -0.0011967 | -0.00029993
71 | 72 | 0.73567 | 0.47083 | 1.2354e-09 | 0 | 0 | 0 | 0 | 0 | 1 | -90 | 90 | -0.0069922 | -0.0017522 | 0.0069925 | 0.0017524
71 | 73 | 1.8632 | 1.1924 | 3.1287e-09 | 0 | 0 | 0 | 0 | 0 | 1 | -90 | 90 | 0.0041916 | 0.0010503 | -0.0041912 | -0.0010504
72 | 74 | 0.72159 | 0.46182 | 1.2117e-09 | 0 | 0 | 0 | 0 | 0 | 1 | -90 | 90 | -0.0087904 | -0.002203 | 0.008791 | 0.0022032
74 | 75 | 1.8448 | 1.1806 | 3.0979e-09 | 0 | 0 | 0 | 0 | 0 | 1 | -90 | 90 | -0.064704 | -0.016317 | 0.064788 | 0.01637
74 | 76 | 0.28484 | 0.1823 | 4.7832e-10 | 0 | 0 | 0 | 0 | 0 | 1 | -90 | 90 | 0.055913 | 0.014113 | -0.055904 | -0.014107
75 | 77 | 1.5436 | 0.98788 | 2.5921e-09 | 0 | 0 | 0 | 0 | 0 | 1 | -90 | 90 | 0.011484 | 0.0028789 | -0.011482 | -0.0028777
75 | 78 | 1.0508 | 0.67249 | 1.7645e-09 | 0 | 0 | 0 | 0 | 0 | 1 | -90 | 90 | -0.076272 | -0.019249 | 0.076339 | 0.019291
76 | 79 | 0.54497 | 0.34878 | 9.1515e-10 | 0 | 0 | 0 | 0 | 0 | 1 | -90 | 90 | 0.054979 | 0.013875 | -0.054961 | -0.013864
77 | 206 | 0.076488 | 0.048952 | 1.2844e-10 | 0 | 0 | 0 | 0 | 0 | 1 | -90 | 90 | 0.0096992 | 0.0024309 | -0.0096991 | -0.0024309
78 | 203 | 0.89762 | 0.57448 | 1.5074e-09 | 0 | 0 | 0 | 0 | 0 | 1 | -90 | 90 | -0.081039 | -0.020469 | 0.081103 | 0.02051
79 | 100 | 0.48097 | 0.30782 | 8.0769e-10 | 0 | 0 | 0 | 0 | 0 | 1 | -90 | 90 | 0.054961 | 0.013864 | -0.054945 | -0.013854
206 | 208 | 0.35899 | 0.22976 | 6.0285e-10 | 0 | 0 | 0 | 0 | 0 | 1 | -90 | 90 | 0.0082951 | 0.002079 | -0.0082948 | -0.0020789
203 | 201 | 0.41271 | 0.26413 | 6.9305e-10 | 0 | 0 | 0 | 0 | 0 | 1 | -90 | 90 | -0.082044 | -0.020746 | 0.082074 | 0.020765
100 | 103 | 2.0788 | 1.3305 | 3.4909e-09 | 0 | 0 | 0 | 0 | 0 | 1 | -90 | 90 | 0.053348 | 0.013454 | -0.053284 | -0.013413
103 | 86 | 0.28501 | 0.18241 | 4.7861e-10 | 0 | 0 | 0 | 0 | 0 | 1 | -90 | 90 | 0.052103 | 0.013117 | -0.052095 | -0.013112
98 | 99 | 2.6847 | 1.7182 | 4.5083e-09 | 0 | 0 | 0 | 0 | 0 | 1 | -90 | 90 | -0.010833 | -0.002715 | 0.010836 | 0.0027168
99 | 102 | 5.4681 | 3.4996 | 9.1824e-09 | 0 | 0 | 0 | 0 | 0 | 1 | -90 | 90 | 0.0059364 | 0.0014864 | -0.0059343 | -0.001486
99 | 101 | 4.3671 | 2.795 | 7.3336e-09 | 0 | 0 | 0 | 0 | 0 | 1 | -90 | 90 | -0.016773 | -0.0042033 | 0.016786 | 0.0042112
80 | 81 | 0.70328 | 0.4501 | 1.181e-09 | 0 | 0 | 0 | 0 | 0 | 1 | -90 | 90 | 0.043234 | 0.010879 | -0.04322 | -0.01087
80 | 82 | 0.086364 | 0.055273 | 1.4503e-10 | 0 | 0 | 0 | 0 | 0 | 1 | -90 | 90 | -0.046368 | -0.011664 | 0.04637 | 0.011665
81 | 83 | 0.57883 | 0.37045 | 9.72e-10 | 0 | 0 | 0 | 0 | 0 | 1 | -90 | 90 | 0.040671 | 0.010231 | -0.04066 | -0.010224
82 | 84 | 0.63833 | 0.40853 | 1.0719e-09 | 0 | 0 | 0 | 0 | 0 | 1 | -90 | 90 | -0.048693 | -0.012248 | 0.04871 | 0.012258
83 | 85 | 0.37199 | 0.23807 | 6.2467e-10 | 0 | 0 | 0 | 0 | 0 | 1 | -90 | 90 | 0.036866 | 0.009273 | -0.03686 | -0.0092696
84 | 86 | 0.49992 | 0.31995 | 8.3951e-10 | 0 | 0 | 0 | 0 | 0 | 1 | -90 | 90 | -0.050684 | -0.012753 | 0.050698 | 0.012762
85 | 87 | 0.43361 | 0.27751 | 7.2814e-10 | 0 | 0 | 0 | 0 | 0 | 1 | -90 | 90 | 0.035474 | 0.0089221 | -0.035468 | -0.0089183
87 | 88 | 1.0522 | 0.6734 | 1.7669e-09 | 0 | 0 | 0 | 0 | 0 | 1 | -90 | 90 | 0.030562 | 0.0076888 | -0.030551 | -0.0076821
87 | 89 | 1.2338 | 0.78966 | 2.072e-09 | 0 | 0 | 0 | 0 | 0 | 1 | -90 | 90 | 0.0049062 | 0.0012295 | -0.0049059 | -0.0012295
88 | 90 | 2.0677 | 1.3234 | 3.4723e-09 | 0 | 0 | 0 | 0 | 0 | 1 | -90 | 90 | 0.0018328 | 0.00045881 | -0.0018327 | -0.00045909
88 | 91 | 1.1537 | 0.73838 | 1.9374e-09 | 0 | 0 | 0 | 0 | 0 | 1 | -90 | 90 | 0.028718 | 0.0072233 | -0.028708 | -0.0072168
90 | 95 | 1.6092 | 1.0299 | 2.7023e-09 | 0 | 0 | 0 | 0 | 0 | 1 | -90 | 90 | 0.0018327 | 0.00045909 | -0.0018327 | -0.00045932
91 | 93 | 3.3009 | 2.1126 | 5.543e-09 | 0 | 0 | 0 | 0 | 0 | 1 | -90 | 90 | 0.02639 | 0.006636 | -0.026365 | -0.0066204
93 | 94 | 0.88992 | 0.56955 | 1.4944e-09 | 0 | 0 | 0 | 0 | 0 | 1 | -90 | 90 | 0.026365 | 0.0066204 | -0.026358 | -0.0066162
92 | 186 | 1.2259 | 0.78456 | 2.0586e-09 | 0 | 0 | 0 | 0 | 0 | 1 | -90 | 90 | -0.007808 | -0.0019569 | 0.0078088 | 0.0019572
186 | 183 | 0.40303 | 0.25794 | 6.7679e-10 | 0 | 0 | 0 | 0 | 0 | 1 | -90 | 90 | -0.0098775 | -0.0024757 | 0.009878 | 0.0024759
94 | 96 | 2.2641 | 1.449 | 3.802e-09 | 0 | 0 | 0 | 0 | 0 | 1 | -90 | 90 | 0.02264 | 0.005685 | -0.022628 | -0.0056772
94 | 97 | 2.7874 | 1.784 | 4.6808e-09 | 0 | 0 | 0 | 0 | 0 | 1 | -90 | 90 | 0.0037177 | 0.0009312 | -0.0037172 | -0.00093138
183 | 179 | 0.92513 | 0.59208 | 1.5535e-09 | 0 | 0 | 0 | 0 | 0 | 1 | -90 | 90 | -0.015002 | -0.00376 | 0.015004 | 0.0037613
96 | 101 | 1.3964 | 0.89368 | 2.3449e-09 | 0 | 0 | 0 | 0 | 0 | 1 | -90 | 90 | 0.019485 | 0.0048897 | -0.01948 | -0.0048862
97 | 207 | 2.4784 | 1.5862 | 4.162e-09 | 0 | 0 | 0 | 0 | 0 | 1 | -90 | 90 | 0.0037172 | 0.00093138 | -0.0037169 | -0.00093155
102 | 107 | 0.31092 | 0.19899 | 5.2212e-10 | 0 | 0 | 0 | 0 | 0 | 1 | -90 | 90 | 0.0033187 | 0.00083044 | -0.0033187 | -0.00083046
107 | 177 | 7.7134 | 4.9366 | 1.2953e-08 | 0 | 0 | 0 | 0 | 0 | 1 | -90 | 90 | 0.0033187 | 0.00083046 | -0.0033178 | -0.00083111
177 | 105 | 2.6807 | 1.7157 | 4.5017e-09 | 0 | 0 | 0 | 0 | 0 | 1 | -90 | 90 | 0.0013256 | 0.00033183 | -0.0013256 | -0.00033223
178 | 179 | 1.2882 | 0.82444 | 2.1632e-09 | 0 | 0 | 0 | 0 | 0 | 1 | -90 | 90 | -0.0083572 | -0.0020945 | 0.0083582 | 0.0020949
178 | 180 | 1.0606 | 0.67881 | 1.7811e-09 | 0 | 0 | 0 | 0 | 0 | 1 | -90 | 90 | 0.0052692 | 0.0013205 | -0.0052689 | -0.0013205
179 | 181 | 1.4088 | 0.90166 | 2.3658e-09 | 0 | 0 | 0 | 0 | 0 | 1 | -90 | 90 | 0.008312 | 0.0020833 | -0.0083109 | -0.0020829
179 | 182 | 1.3427 | 0.85933 | 2.2547e-09 | 0 | 0 | 0 | 0 | 0 | 1 | -90 | 90 | -0.031674 | -0.0079395 | 0.031689 | 0.0079485
181 | 184 | 0.36784 | 0.23542 | 6.1771e-10 | 0 | 0 | 0 | 0 | 0 | 1 | -90 | 90 | 0.0035904 | 0.0008998 | -0.0035904 | -0.00089983
182 | 185 | 0.13493 | 0.086352 | 2.2658e-10 | 0 | 0 | 0 | 0 | 0 | 1 | -90 | 90 | -0.035862 | -0.0089945 | 0.035864 | 0.0089957
189 | 190 | 0.0028345 | 0.001814 | 4.7598e-12 | 0 | 0 | 0 | 0 | 0 | 1 | -90 | 90 | -0.0043385 | -0.0010873 | 0.0043385 | 0.0010873
190 | 191 | 1.0079 | 0.64508 | 1.6926e-09 | 0 | 0 | 0 | 0 | 0 | 1 | -90 | 90 | -0.0066613 | -0.0016695 | 0.0066618 | 0.0016696
197 | 195 | 0.045688 | 0.02924 | 7.6723e-11 | 0 | 0 | 0 | 0 | 0 | 1 | -90 | 90 | -0.13321 | -0.033737 | 0.13322 | 0.033743
195 | 196 | 0.26474 | 0.16943 | 8.8915e-10 | 0 | 0 | 0 | 0 | 0 | 1 | -90 | 90 | -0.1438 | -0.036396 | 0.14386 | 0.036434
196 | 198 | 0.24593 | 0.1574 | 8.2598e-10 | 0 | 0 | 0 | 0 | 0 | 1 | -90 | 90 | -0.14973 | -0.037903 | 0.14979 | 0.037941
198 | 199 | 0.033962 | 0.021736 | 1.1406e-10 | 0 | 0 | 0 | 0 | 0 | 1 | -90 | 90 | -0.16188 | -0.040973 | 0.16189 | 0.040979