## bus_data
BUS_I | BUS_TYPE | Pd | Qd | Gs | Bs | area | Vm | Va | baseKV | zone | Vmax | Vmin
1 | 1 | 0.0030755 | 0.00077078 | 0 | 0 | 1 | 0.9829 | -0.32832 | 0.4 | 1 | 1.1 | 0.9
2 | 1 | 0.0012923 | 0.00032389 | 0 | 0 | 1 | 0.98287 | -0.32879 | 0.4 | 1 | 1.1 | 0.9
3 | 1 | 0 | 0 | 0 | 0 | 1 | 0.98311 | -0.32414 | 0.4 | 1 | 1.1 | 0.9
4 | 1 | 0 | 0 | 0 | 0 | 1 | 0.98273 | -0.33165 | 0.4 | 1 | 1.1 | 0.9
5 | 1 | 0.0049535 | 0.0012415 | 0 | 0 | 1 | 0.98391 | -0.30845 | 0.4 | 1 | 1.1 | 0.9
6 | 1 | 0 | 0 | 0 | 0 | 1 | 0.98267 | -0.33279 | 0.4 | 1 | 1.1 | 0.9
24 | 1 | 0.0015336 | 0.00038435 | 0 | 0 | 1 | 0.98266 | -0.33296 | 0.4 | 1 | 1.1 | 0.9
15 | 1 | 0.0041402 | 0.0010376 | 0 | 0 | 1 | 0.98246 | -0.33693 | 0.4 | 1 | 1.1 | 0.9
22 | 1 | 0 | 0 | 0 | 0 | 1 | 0.98526 | -0.28213 | 0.4 | 1 | 1.1 | 0.9
34 | 1 | 0.0064327 | 0.0016122 | 0 | 0 | 1 | 0.98249 | -0.33634 | 0.4 | 1 | 1.1 | 0.9
14 | 1 | 0.0020332 | 0.00050958 | 0 | 0 | 1 | 0.98235 | -0.33913 | 0.4 | 1 | 1.1 | 0.9
27 | 1 | 0.00092838 | 0.00023267 | 0 | 0 | 1 | 0.98513 | -0.28481 | 0.4 | 1 | 1.1 | 0.9
21 | 1 | 0 | 0 | 0 | 0 | 1 | 0.98595 | -0.26879 | 0.4 | 1 | 1.1 | 0.9
7 | 1 | 0.0048801 | 0.0012231 | 0 | 0 | 1 | 0.981 | -0.36506 | 0.4 | 1 | 1.1 | 0.9
8 | 1 | 0 | 0 | 0 | 0 | 1 | 0.98022 | -0.38029 | 0.4 | 1 | 1.1 | 0.9
9 | 1 | 0 | 0 | 0 | 0 | 1 | 0.98178 | -0.34991 | 0.4 | 1 | 1.1 | 0.9
10 | 1 | 0 | 0 | 0 | 0 | 1 | 0.97845 | -0.41487 | 0.4 | 1 | 1.1 | 0.9
11 | 1 | 0.0019518 | 0.00048917 | 0 | 0 | 1 | 0.98017 | -0.38124 | 0.4 | 1 | 1.1 | 0.9
12 | 1 | 0 | 0 | 0 | 0 | 1 | 0.98132 | -0.35891 | 0.4 | 1 | 1.1 | 0.9
13 | 1 | 0.004799 | 0.0012027 | 0 | 0 | 1 | 0.98337 | -0.31894 | 0.4 | 1 | 1.1 | 0.9
102 | 1 | 0.035298 | 0.0088465 | 0 | 0 | 1 | 0.97678 | -0.44775 | 0.4 | 1 | 1.1 | 0.9
19 | 1 | 0.0018711 | 0.00046894 | 0 | 0 | 1 | 0.97997 | -0.38515 | 0.4 | 1 | 1.1 | 0.9
26 | 1 | 0.0017402 | 0.00043613 | 0 | 0 | 1 | 0.98116 | -0.36193 | 0.4 | 1 | 1.1 | 0.9
25 | 1 | 0.0016381 | 0.00041054 | 0 | 0 | 1 | 0.98131 | -0.35909 | 0.4 | 1 | 1.1 | 0.9
20 | 1 | 0.0013824 | 0.00034646 | 0 | 0 | 1 | 0.98359 | -0.31459 | 0.4 | 1 | 1.1 | 0.9
18 | 1 | 0 | 0 | 0 | 0 | 1 | 0.97982 | -0.38812 | 0.4 | 1 | 1.1 | 0.9
32 | 1 | 0.0040408 | 0.0010127 | 0 | 0 | 1 | 0.98101 | -0.36485 | 0.4 | 1 | 1.1 | 0.9
29 | 1 | 0.00073661 | 0.00018461 | 0 | 0 | 1 | 0.98127 | -0.35977 | 0.4 | 1 | 1.1 | 0.9
16 | 1 | 0.0030159 | 0.00075585 | 0 | 0 | 1 | 0.97969 | -0.39065 | 0.4 | 1 | 1.1 | 0.9
17 | 1 | 0.0025748 | 0.00064531 | 0 | 0 | 1 | 0.97963 | -0.39192 | 0.4 | 1 | 1.1 | 0.9
23 | 1 | 0 | 0 | 0 | 0 | 1 | 0.98671 | -0.25415 | 0.4 | 1 | 1.1 | 0.9
43 | 1 | 0 | 0 | 0 | 0 | 1 | 0.98746 | -0.23964 | 0.4 | 1 | 1.1 | 0.9
28 | 1 | 0.0015466 | 0.00038762 | 0 | 0 | 1 | 0.98506 | -0.28611 | 0.4 | 1 | 1.1 | 0.9
103 | 1 | 0 | 0 | 0 | 0 | 1 | 0.98954 | -0.19949 | 0.4 | 1 | 1.1 | 0.9
104 | 1 | 0.00061737 | 0.00015473 | 0 | 0 | 1 | 0.98732 | -0.24227 | 0.4 | 1 | 1.1 | 0.9
33 | 1 | 0.0010968 | 0.00027487 | 0 | 0 | 1 | 0.98098 | -0.36551 | 0.4 | 1 | 1.1 | 0.9
31 | 1 | 0.0013544 | 0.00033943 | 0 | 0 | 1 | 0.98092 | -0.36671 | 0.4 | 1 | 1.1 | 0.9
36 | 1 | 0.0011052 | 0.00027698 | 0 | 0 | 1 | 0.99313 | -0.13211 | 0.4 | 1 | 1.1 | 0.9
37 | 1 | 0.0029303 | 0.0007344 | 0 | 0 | 1 | 0.99319 | -0.13083 | 0.4 | 1 | 1.1 | 0.9
38 | 1 | 0.0028508 | 0.00071448 | 0 | 0 | 1 | 0.99275 | -0.13946 | 0.4 | 1 | 1.1 | 0.9
39 | 1 | 0 | 0 | 0 | 0 | 1 | 0.99357 | -0.12359 | 0.4 | 1 | 1.1 | 0.9
40 | 1 | 0 | 0 | 0 | 0 | 1 | 0.99252 | -0.14378 | 0.4 | 1 | 1.1 | 0.9
71 | 1 | 0.0018194 | 0.00045599 | 0 | 0 | 1 | 0.99919 | -0.015458 | 0.4 | 1 | 1.1 | 0.9
94 | 1 | 0.00088715 | 0.00022234 | 0 | 0 | 1 | 0.9967 | -0.06316 | 0.4 | 1 | 1.1 | 0.9
69 | 1 | 0.00037196 | 9.3222e-05 | 0 | 0 | 1 | 0.99949 | -0.0097012 | 0.4 | 1 | 1.1 | 0.9
56 | 1 | 0.0022257 | 0.00055782 | 0 | 0 | 1 | 0.994 | -0.11526 | 0.4 | 1 | 1.1 | 0.9
53 | 1 | 0.00089355 | 0.00022394 | 0 | 0 | 1 | 0.99345 | -0.12575 | 0.4 | 1 | 1.1 | 0.9
97 | 1 | 0 | 0 | 0 | 0 | 1 | 0.99251 | -0.14405 | 0.4 | 1 | 1.1 | 0.9
98 | 1 | 0.0024825 | 0.00062218 | 0 | 0 | 1 | 0.99215 | -0.15107 | 0.4 | 1 | 1.1 | 0.9
85 | 1 | 0.0029576 | 0.00074124 | 0 | 0 | 1 | 0.99125 | -0.16734 | 0.4 | 1 | 1.1 | 0.9
84 | 1 | 0.004367 | 0.0010945 | 0 | 0 | 1 | 0.99131 | -0.16608 | 0.4 | 1 | 1.1 | 0.9
96 | 1 | 0 | 0 | 0 | 0 | 1 | 0.99597 | -0.077177 | 0.4 | 1 | 1.1 | 0.9
51 | 1 | 0.0015273 | 0.00038277 | 0 | 0 | 1 | 0.99307 | -0.13312 | 0.4 | 1 | 1.1 | 0.9
105 | 1 | 0.0002699 | 6.7643e-05 | 0 | 0 | 1 | 0.9925 | -0.14414 | 0.4 | 1 | 1.1 | 0.9
99 | 1 | 0.0027158 | 0.00068063 | 0 | 0 | 1 | 0.99201 | -0.15375 | 0.4 | 1 | 1.1 | 0.9
55 | 1 | 0.0047482 | 0.00119 | 0 | 0 | 1 | 0.99125 | -0.16851 | 0.4 | 1 | 1.1 | 0.9
41 | 1 | 0.0046945 | 0.0011765 | 0 | 0 | 1 | 0.98707 | -0.24717 | 0.4 | 1 | 1.1 | 0.9
42 | 1 | 0 | 0 | 0 | 0 | 1 | 0.99582 | -0.080212 | 0.4 | 1 | 1.1 | 0.9
44 | 1 | 0.0004566 | 0.00011444 | 0 | 0 | 1 | 0.99575 | -0.081525 | 0.4 | 1 | 1.1 | 0.9
45 | 1 | 0 | 0 | 0 | 0 | 1 | 0.99588 | -0.078952 | 0.4 | 1 | 1.1 | 0.9
46 | 1 | 0.0022342 | 0.00055995 | 0 | 0 | 1 | 0.99567 | -0.083066 | 0.4 | 1 | 1.1 | 0.9
108 | 1 | 0.00055049 | 0.00013797 | 0 | 0 | 1 | 0.98953 | -0.19974 | 0.4 | 1 | 1.1 | 0.9
62 | 1 | 0 | 0 | 0 | 0 | 1 | 0.99071 | -0.17692 | 0.4 | 1 | 1.1 | 0.9
47 | 1 | 0 | 0 | 0 | 0 | 1 | 0.99561 | -0.084268 | 0.4 | 1 | 1.1 | 0.9
95 | 1 | 0.0028481 | 0.0007138 | 0 | 0 | 1 | 0.99667 | -0.063678 | 0.4 | 1 | 1.1 | 0.9
50 | 1 | 0 | 0 | 0 | 0 | 1 | 0.99556 | -0.085242 | 0.4 | 1 | 1.1 | 0.9
48 | 1 | 0.00055957 | 0.00014024 | 0 | 0 | 1 | 0.99554 | -0.085534 | 0.4 | 1 | 1.1 | 0.9
49 | 1 | 0.00035063 | 8.7877e-05 | 0 | 0 | 1 | 0.99554 | -0.085609 | 0.4 | 1 | 1.1 | 0.9
52 | 1 | 0.0019197 | 0.00048113 | 0 | 0 | 1 | 0.99264 | -0.1415 | 0.4 | 1 | 1.1 | 0.9
54 | 1 | 0 | 0 | 0 | 0 | 1 | 0.99214 | -0.15125 | 0.4 | 1 | 1.1 | 0.9
68 | 1 | 0.0034975 | 0.00087655 | 0 | 0 | 1 | 0.99205 | -0.15284 | 0.4 | 1 | 1.1 | 0.9
66 | 1 | 0.0036452 | 0.00091357 | 0 | 0 | 1 | 0.99205 | -0.15285 | 0.4 | 1 | 1.1 | 0.9
64 | 1 | 0 | 0 | 0 | 0 | 1 | 0.99147 | -0.16415 | 0.4 | 1 | 1.1 | 0.9
91 | 1 | 0 | 0 | 0 | 0 | 1 | 0.9911 | -0.17127 | 0.4 | 1 | 1.1 | 0.9
90 | 1 | 0.0020575 | 0.00051566 | 0 | 0 | 1 | 0.99109 | -0.17165 | 0.4 | 1 | 1.1 | 0.9
57 | 1 | 0.00060956 | 0.00015277 | 0 | 0 | 1 | 0.99547 | -0.086069 | 0.4 | 1 | 1.1 | 0.9
58 | 1 | 0.00053606 | 0.00013435 | 0 | 0 | 1 | 0.99775 | -0.042586 | 0.4 | 1 | 1.1 | 0.9
59 | 1 | 0 | 0 | 0 | 0 | 1 | 0.99401 | -0.11393 | 0.4 | 1 | 1.1 | 0.9
60 | 1 | 0.0011888 | 0.00029795 | 0 | 0 | 1 | 0.99799 | -0.038048 | 0.4 | 1 | 1.1 | 0.9
61 | 1 | 0 | 0 | 0 | 0 | 1 | 0.99279 | -0.13749 | 0.4 | 1 | 1.1 | 0.9
72 | 1 | 0.00053558 | 0.00013423 | 0 | 0 | 1 | 0.99921 | -0.014921 | 0.4 | 1 | 1.1 | 0.9
87 | 1 | 0 | 0 | 0 | 0 | 1 | 0.99256 | -0.14187 | 0.4 | 1 | 1.1 | 0.9
92 | 1 | 0.0063157 | 0.0015829 | 0 | 0 | 1 | 0.99217 | -0.14952 | 0.4 | 1 | 1.1 | 0.9
107 | 1 | 0.00088281 | 0.00022125 | 0 | 0 | 1 | 0.9907 | -0.17722 | 0.4 | 1 | 1.1 | 0.9
70 | 3 | 0.00090097 | 0.00022581 | 0 | 0 | 1 | 1 | 0 | 0.4 | 1 | 1.1 | 0.9
89 | 1 | 0.0037619 | 0.00094283 | 0 | 0 | 1 | 0.99246 | -0.14379 | 0.4 | 1 | 1.1 | 0.9
86 | 1 | 0.00444 | 0.0011128 | 0 | 0 | 1 | 0.99206 | -0.15164 | 0.4 | 1 | 1.1 | 0.9
93 | 1 | 0.006568 | 0.0016461 | 0 | 0 | 1 | 0.99214 | -0.15002 | 0.4 | 1 | 1.1 | 0.9
63 | 1 | 0.0030891 | 0.00077421 | 0 | 0 | 1 | 0.99134 | -0.16669 | 0.4 | 1 | 1.1 | 0.9
65 | 1 | 0.0020002 | 0.00050129 | 0 | 0 | 1 | 0.99131 | -0.16733 | 0.4 | 1 | 1.1 | 0.9
67 | 1 | 0 | 0 | 0 | 0 | 1 | 0.99128 | -0.1679 | 0.4 | 1 | 1.1 | 0.9
75 | 1 | 0 | 0 | 0 | 0 | 1 | 0.99114 | -0.17062 | 0.4 | 1 | 1.1 | 0.9
100 | 1 | 0.0023231 | 0.00058223 | 0 | 0 | 1 | 0.99119 | -0.16966 | 0.4 | 1 | 1.1 | 0.9
73 | 1 | 0.002712 | 0.00067969 | 0 | 0 | 1 | 0.99092 | -0.17484 | 0.4 | 1 | 1.1 | 0.9
101 | 1 | 0.003158 | 0.00079147 | 0 | 0 | 1 | 0.99107 | -0.172 | 0.4 | 1 | 1.1 | 0.9
74 | 1 | 0.0021487 | 0.00053853 | 0 | 0 | 1 | 0.99092 | -0.17484 | 0.4 | 1 | 1.1 | 0.9
106 | 1 | 0.00016807 | 4.2123e-05 | 0 | 0 | 1 | 0.99183 | -0.1561 | 0.4 | 1 | 1.1 | 0.9
81 | 1 | 0 | 0 | 0 | 0 | 1 | 0.99183 | -0.15602 | 0.4 | 1 | 1.1 | 0.9
77 | 1 | 0.00027151 | 6.8046e-05 | 0 | 0 | 1 | 0.99184 | -0.15579 | 0.4 | 1 | 1.1 | 0.9
78 | 1 | 0 | 0 | 0 | 0 | 1 | 0.99183 | -0.15597 | 0.4 | 1 | 1.1 | 0.9
79 | 1 | 0 | 0 | 0 | 0 | 1 | 0.99185 | -0.15565 | 0.4 | 1 | 1.1 | 0.9
80 | 1 | 0.00013219 | 3.313e-05 | 0 | 0 | 1 | 0.99183 | -0.15601 | 0.4 | 1 | 1.1 | 0.9
82 | 1 | 0.0056774 | 0.0014229 | 0 | 0 | 1 | 0.99157 | -0.16108 | 0.4 | 1 | 1.1 | 0.9
83 | 1 | 0 | 0 | 0 | 0 | 1 | 0.99199 | -0.15302 | 0.4 | 1 | 1.1 | 0.9
88 | 1 | 0.0037824 | 0.00094797 | 0 | 0 | 1 | 0.99191 | -0.15456 | 0.4 | 1 | 1.1 | 0.9

## generator_data
GEN_BUS | PG | QG | QMAX | QMIN | VG | MBASE | GEN_STATUS | PMAX | PMIN
70 | 0.20158 | 0.051448 | 10 | -10 | 1 | 100 | 1 | 10 | 0

## branch_data
F_BUS | T_BUS | BR_R | BR_X | BR_B | RATE_A | RATE_B | RATE_C | TAP | SHIFT | BR_STATUS | ANGMIN | ANGMAX | P_in | Q_in | P_out | Q_out
1 | 2 | 0.22943 | 0.14684 | 3.8528e-10 | 0 | 0 | 0 | 0 | 0 | 1 | -90 | 90 | 0.0090023 | 0.0022552 | -0.0090021 | -0.0022551
1 | 3 | 1.4981 | 0.9588 | 2.5157e-09 | 0 | 0 | 0 | 0 | 0 | 1 | -90 | 90 | -0.012078 | -0.003026 | 0.01208 | 0.0030273
2 | 4 | 1.6014 | 1.0249 | 2.6891e-09 | 0 | 0 | 0 | 0 | 0 | 1 | -90 | 90 | 0.0077098 | 0.0019312 | -0.0077088 | -0.0019308
3 | 5 | 3.6724 | 2.3503 | 6.1669e-09 | 0 | 0 | 0 | 0 | 0 | 1 | -90 | 90 | -0.018517 | -0.0046406 | 0.01853 | 0.0046488
3 | 6 | 5.8253 | 3.7282 | 9.7823e-09 | 0 | 0 | 0 | 0 | 0 | 1 | -90 | 90 | 0.0064364 | 0.0016133 | -0.0064338 | -0.0016125
4 | 24 | 3.7099 | 2.3744 | 6.23e-09 | 0 | 0 | 0 | 0 | 0 | 1 | -90 | 90 | 0.0015336 | 0.00038381 | -0.0015336 | -0.00038435
4 | 15 | 3.7025 | 2.3696 | 6.2175e-09 | 0 | 0 | 0 | 0 | 0 | 1 | -90 | 90 | 0.0061751 | 0.001547 | -0.0061736 | -0.0015466
5 | 22 | 4.8731 | 3.1188 | 8.1833e-09 | 0 | 0 | 0 | 0 | 0 | 1 | -90 | 90 | -0.023484 | -0.0058903 | 0.023513 | 0.0059084
6 | 34 | 2.3832 | 1.5252 | 4.002e-09 | 0 | 0 | 0 | 0 | 0 | 1 | -90 | 90 | 0.0064338 | 0.0016125 | -0.0064327 | -0.0016122
15 | 14 | 4.6756 | 2.9924 | 7.8516e-09 | 0 | 0 | 0 | 0 | 0 | 1 | -90 | 90 | 0.0020334 | 0.00050896 | -0.0020332 | -0.00050959
22 | 27 | 4.7146 | 3.0173 | 7.917e-09 | 0 | 0 | 0 | 0 | 0 | 1 | -90 | 90 | 0.0024754 | 0.0006192 | -0.0024751 | -0.00061976
22 | 21 | 2.2375 | 1.432 | 3.7574e-09 | 0 | 0 | 0 | 0 | 0 | 1 | -90 | 90 | -0.025989 | -0.0065276 | 0.026005 | 0.0065378
27 | 28 | 3.6481 | 2.3348 | 6.1262e-09 | 0 | 0 | 0 | 0 | 0 | 1 | -90 | 90 | 0.0015467 | 0.00038709 | -0.0015466 | -0.00038762
21 | 23 | 0.69148 | 0.44255 | 1.1612e-09 | 0 | 0 | 0 | 0 | 0 | 1 | -90 | 90 | -0.092827 | -0.02345 | 0.092892 | 0.023492
21 | 20 | 2.9981 | 1.9188 | 5.0346e-09 | 0 | 0 | 0 | 0 | 0 | 1 | -90 | 90 | 0.066821 | 0.016913 | -0.066675 | -0.016819
7 | 8 | 1.4679 | 0.93948 | 2.465e-09 | 0 | 0 | 0 | 0 | 0 | 1 | -90 | 90 | 0.044861 | 0.011299 | -0.044828 | -0.011278
7 | 9 | 1.3189 | 0.84407 | 2.2147e-09 | 0 | 0 | 0 | 0 | 0 | 1 | -90 | 90 | -0.049741 | -0.012522 | 0.049777 | 0.012545
8 | 10 | 4.2109 | 2.6949 | 7.0712e-09 | 0 | 0 | 0 | 0 | 0 | 1 | -90 | 90 | 0.035411 | 0.0089181 | -0.035353 | -0.0088814
8 | 11 | 0.43393 | 0.27771 | 7.2868e-10 | 0 | 0 | 0 | 0 | 0 | 1 | -90 | 90 | 0.0094169 | 0.0023601 | -0.0094165 | -0.0023599
9 | 12 | 3.6602 | 2.3425 | 6.1464e-09 | 0 | 0 | 0 | 0 | 0 | 1 | -90 | 90 | 0.010614 | 0.0026601 | -0.010609 | -0.0026578
9 | 13 | 2.2258 | 1.4245 | 3.7378e-09 | 0 | 0 | 0 | 0 | 0 | 1 | -90 | 90 | -0.06039 | -0.015205 | 0.06048 | 0.015262
10 | 102 | 3.9902 | 2.5537 | 6.7005e-09 | 0 | 0 | 0 | 0 | 0 | 1 | -90 | 90 | 0.035353 | 0.0088815 | -0.035297 | -0.0088467
11 | 19 | 2.2556 | 1.4436 | 3.7877e-09 | 0 | 0 | 0 | 0 | 0 | 1 | -90 | 90 | 0.0074647 | 0.0018707 | -0.0074633 | -0.0018701
12 | 26 | 1.5839 | 1.0137 | 2.6598e-09 | 0 | 0 | 0 | 0 | 0 | 1 | -90 | 90 | 0.0082343 | 0.0020633 | -0.0082331 | -0.0020628
12 | 25 | 0.3319 | 0.21242 | 5.5736e-10 | 0 | 0 | 0 | 0 | 0 | 1 | -90 | 90 | 0.0023747 | 0.00059449 | -0.0023747 | -0.00059454
13 | 20 | 0.29047 | 0.1859 | 4.8777e-10 | 0 | 0 | 0 | 0 | 0 | 1 | -90 | 90 | -0.065279 | -0.016464 | 0.065292 | 0.016473
19 | 18 | 2.2859 | 1.463 | 3.8386e-09 | 0 | 0 | 0 | 0 | 0 | 1 | -90 | 90 | 0.0055922 | 0.0014012 | -0.0055914 | -0.0014011
26 | 32 | 1.9393 | 1.2411 | 3.2566e-09 | 0 | 0 | 0 | 0 | 0 | 1 | -90 | 90 | 0.0064929 | 0.0016266 | -0.006492 | -0.0016264
25 | 29 | 3.9794 | 2.5468 | 6.6825e-09 | 0 | 0 | 0 | 0 | 0 | 1 | -90 | 90 | 0.00073663 | 0.00018399 | -0.0007366 | -0.00018462
18 | 16 | 1.9461 | 1.2455 | 3.2681e-09 | 0 | 0 | 0 | 0 | 0 | 1 | -90 | 90 | 0.0055914 | 0.0014011 | -0.0055908 | -0.0014009
32 | 33 | 1.1677 | 0.74735 | 1.9609e-09 | 0 | 0 | 0 | 0 | 0 | 1 | -90 | 90 | 0.0024512 | 0.00061362 | -0.0024512 | -0.00061375
16 | 17 | 2.1217 | 1.3579 | 3.5629e-09 | 0 | 0 | 0 | 0 | 0 | 1 | -90 | 90 | 0.0025749 | 0.00064508 | -0.0025748 | -0.00064532
23 | 43 | 0.68633 | 0.43925 | 1.1525e-09 | 0 | 0 | 0 | 0 | 0 | 1 | -90 | 90 | -0.092892 | -0.023492 | 0.092957 | 0.023533
43 | 103 | 1.8002 | 1.1522 | 3.0231e-09 | 0 | 0 | 0 | 0 | 0 | 1 | -90 | 90 | -0.09827 | -0.024865 | 0.09846 | 0.024986
43 | 104 | 2.165 | 1.3856 | 3.6356e-09 | 0 | 0 | 0 | 0 | 0 | 1 | -90 | 90 | 0.0053136 | 0.0013313 | -0.0053129 | -0.0013312
103 | 108 | 1.9463 | 1.2456 | 3.2683e-09 | 0 | 0 | 0 | 0 | 0 | 1 | -90 | 90 | 0.00055049 | 0.00013765 | -0.00055049 | -0.00013797
103 | 62 | 1.0099 | 0.64635 | 1.6959e-09 | 0 | 0 | 0 | 0 | 0 | 1 | -90 | 90 | -0.099011 | -0.025123 | 0.099118 | 0.025192
104 | 41 | 4.5564 | 2.9161 | 7.6514e-09 | 0 | 0 | 0 | 0 | 0 | 1 | -90 | 90 | 0.0046956 | 0.0011765 | -0.0046945 | -0.0011766
33 | 31 | 3.7959 | 2.4294 | 6.3744e-09 | 0 | 0 | 0 | 0 | 0 | 1 | -90 | 90 | 0.0013544 | 0.00033888 | -0.0013543 | -0.00033944
36 | 37 | 0.34773 | 0.22255 | 5.8394e-10 | 0 | 0 | 0 | 0 | 0 | 1 | -90 | 90 | -0.016248 | -0.0040736 | 0.016249 | 0.0040742
36 | 38 | 2.1477 | 1.3745 | 3.6065e-09 | 0 | 0 | 0 | 0 | 0 | 1 | -90 | 90 | 0.015143 | 0.0037966 | -0.015138 | -0.0037936
37 | 39 | 1.6686 | 1.0679 | 2.802e-09 | 0 | 0 | 0 | 0 | 0 | 1 | -90 | 90 | -0.019179 | -0.0048086 | 0.019186 | 0.0048125
38 | 40 | 1.5533 | 0.99414 | 2.6085e-09 | 0 | 0 | 0 | 0 | 0 | 1 | -90 | 90 | 0.012287 | 0.0030791 | -0.012284 | -0.0030778
39 | 56 | 0.80068 | 0.51243 | 1.3446e-09 | 0 | 0 | 0 | 0 | 0 | 1 | -90 | 90 | -0.046148 | -0.011584 | 0.046166 | 0.011595
39 | 53 | 0.35434 | 0.22678 | 5.9504e-10 | 0 | 0 | 0 | 0 | 0 | 1 | -90 | 90 | 0.026962 | 0.0067712 | -0.026959 | -0.0067695
40 | 97 | 4.2857 | 2.7428 | 7.1968e-09 | 0 | 0 | 0 | 0 | 0 | 1 | -90 | 90 | 0.0002699 | 6.6696e-05 | -0.0002699 | -6.7402e-05
40 | 98 | 2.6764 | 1.7129 | 4.4944e-09 | 0 | 0 | 0 | 0 | 0 | 1 | -90 | 90 | 0.012014 | 0.0030111 | -0.01201 | -0.0030088
71 | 94 | 3.8247 | 2.4478 | 6.4226e-09 | 0 | 0 | 0 | 0 | 0 | 1 | -90 | 90 | 0.05598 | 0.014148 | -0.055852 | -0.014067
71 | 69 | 0.4482 | 0.28685 | 7.5264e-10 | 0 | 0 | 0 | 0 | 0 | 1 | -90 | 90 | -0.057799 | -0.014604 | 0.057815 | 0.014614
94 | 96 | 1.2009 | 0.76856 | 2.0166e-09 | 0 | 0 | 0 | 0 | 0 | 1 | -90 | 90 | 0.052117 | 0.013131 | -0.052082 | -0.013109
94 | 95 | 0.8097 | 0.51821 | 1.3597e-09 | 0 | 0 | 0 | 0 | 0 | 1 | -90 | 90 | 0.0028482 | 0.00071371 | -0.0028481 | -0.0007138
69 | 70 | 0.75105 | 0.48067 | 1.2612e-09 | 0 | 0 | 0 | 0 | 0 | 1 | -90 | 90 | -0.058187 | -0.014707 | 0.058214 | 0.014725
56 | 96 | 3.4964 | 2.2377 | 5.8714e-09 | 0 | 0 | 0 | 0 | 0 | 1 | -90 | 90 | -0.048392 | -0.012153 | 0.04848 | 0.012209
53 | 51 | 1.2517 | 0.80111 | 2.102e-09 | 0 | 0 | 0 | 0 | 0 | 1 | -90 | 90 | 0.026065 | 0.0065455 | -0.026056 | -0.0065399
97 | 105 | 1.4572 | 0.9326 | 2.447e-09 | 0 | 0 | 0 | 0 | 0 | 1 | -90 | 90 | 0.0002699 | 6.7402e-05 | -0.0002699 | -6.7643e-05
98 | 99 | 4.3575 | 2.7888 | 7.3174e-09 | 0 | 0 | 0 | 0 | 0 | 1 | -90 | 90 | 0.0027161 | 0.00068014 | -0.0027158 | -0.00068064
98 | 55 | 11.2896 | 7.2254 | 1.8958e-08 | 0 | 0 | 0 | 0 | 0 | 1 | -90 | 90 | 0.0068117 | 0.0017065 | -0.006806 | -0.0017048
85 | 84 | 1.8862 | 1.2072 | 3.1675e-09 | 0 | 0 | 0 | 0 | 0 | 1 | -90 | 90 | -0.0029576 | -0.00074124 | 0.0029578 | 0.00074105
84 | 82 | 3.0038 | 1.9224 | 5.0442e-09 | 0 | 0 | 0 | 0 | 0 | 1 | -90 | 90 | -0.0073247 | -0.0018355 | 0.0073265 | 0.0018361
96 | 45 | 2.1863 | 1.3992 | 3.6713e-09 | 0 | 0 | 0 | 0 | 0 | 1 | -90 | 90 | 0.0036021 | 0.00089979 | -0.0036018 | -0.00089996
51 | 52 | 1.5119 | 0.96762 | 2.5389e-09 | 0 | 0 | 0 | 0 | 0 | 1 | -90 | 90 | 0.024529 | 0.0061571 | -0.024519 | -0.0061511
55 | 91 | 5.8893 | 3.7691 | 9.8897e-09 | 0 | 0 | 0 | 0 | 0 | 1 | -90 | 90 | 0.0020578 | 0.00051475 | -0.0020576 | -0.00051555
42 | 44 | 1.6173 | 1.0351 | 2.7159e-09 | 0 | 0 | 0 | 0 | 0 | 1 | -90 | 90 | 0.0036016 | 0.00090008 | -0.0036014 | -0.0009002
42 | 45 | 1.5519 | 0.9932 | 2.606e-09 | 0 | 0 | 0 | 0 | 0 | 1 | -90 | 90 | -0.0036016 | -0.00090008 | 0.0036018 | 0.00089996
44 | 46 | 2.1733 | 1.3909 | 3.6495e-09 | 0 | 0 | 0 | 0 | 0 | 1 | -90 | 90 | 0.0031448 | 0.00078577 | -0.0031445 | -0.00078598
46 | 47 | 5.8438 | 3.74 | 9.8133e-09 | 0 | 0 | 0 | 0 | 0 | 1 | -90 | 90 | 0.00091031 | 0.00022603 | -0.00091026 | -0.00022697
62 | 107 | 1.4775 | 0.9456 | 2.4811e-09 | 0 | 0 | 0 | 0 | 0 | 1 | -90 | 90 | 0.00088282 | 0.00022102 | -0.00088281 | -0.00022125
62 | 59 | 2.8056 | 1.7956 | 4.7114e-09 | 0 | 0 | 0 | 0 | 0 | 1 | -90 | 90 | -0.1 | -0.025413 | 0.10031 | 0.025607
47 | 50 | 4.7397 | 3.0334 | 7.9592e-09 | 0 | 0 | 0 | 0 | 0 | 1 | -90 | 90 | 0.00091026 | 0.00022697 | -0.00091022 | -0.00022773
50 | 48 | 1.4265 | 0.91295 | 2.3954e-09 | 0 | 0 | 0 | 0 | 0 | 1 | -90 | 90 | 0.00091022 | 0.00022773 | -0.00091021 | -0.00022796
48 | 49 | 0.94382 | 0.60404 | 1.5849e-09 | 0 | 0 | 0 | 0 | 0 | 1 | -90 | 90 | 0.00035063 | 8.7721e-05 | -0.00035063 | -8.7877e-05
52 | 54 | 1.9046 | 1.219 | 3.1984e-09 | 0 | 0 | 0 | 0 | 0 | 1 | -90 | 90 | 0.022599 | 0.0056699 | -0.022589 | -0.0056635
54 | 68 | 2.0075 | 1.2848 | 3.3711e-09 | 0 | 0 | 0 | 0 | 0 | 1 | -90 | 90 | 0.0034977 | 0.00087639 | -0.0034975 | -0.00087655
54 | 66 | 0.37011 | 0.23687 | 6.2152e-10 | 0 | 0 | 0 | 0 | 0 | 1 | -90 | 90 | 0.019091 | 0.0047872 | -0.01909 | -0.0047863
66 | 64 | 3.2286 | 2.0663 | 5.4217e-09 | 0 | 0 | 0 | 0 | 0 | 1 | -90 | 90 | 0.015444 | 0.0038727 | -0.015436 | -0.0038679
64 | 67 | 1.5945 | 1.0205 | 2.6775e-09 | 0 | 0 | 0 | 0 | 0 | 1 | -90 | 90 | 0.010346 | 0.0025926 | -0.010344 | -0.0025917
64 | 63 | 2.1975 | 1.4064 | 3.6902e-09 | 0 | 0 | 0 | 0 | 0 | 1 | -90 | 90 | 0.00509 | 0.0012753 | -0.0050894 | -0.0012753
91 | 90 | 0.8119 | 0.51962 | 1.3634e-09 | 0 | 0 | 0 | 0 | 0 | 1 | -90 | 90 | 0.0020576 | 0.00051555 | -0.0020575 | -0.00051566
57 | 58 | 1.4011 | 0.89669 | 2.3528e-09 | 0 | 0 | 0 | 0 | 0 | 1 | -90 | 90 | -0.13962 | -0.035556 | 0.13991 | 0.035744
57 | 59 | 0.89832 | 0.57493 | 1.5085e-09 | 0 | 0 | 0 | 0 | 0 | 1 | -90 | 90 | 0.13901 | 0.035404 | -0.13882 | -0.035285
58 | 60 | 0.14604 | 0.093463 | 2.4523e-10 | 0 | 0 | 0 | 0 | 0 | 1 | -90 | 90 | -0.14045 | -0.035878 | 0.14048 | 0.035898
59 | 61 | 2.7102 | 1.7346 | 4.5512e-09 | 0 | 0 | 0 | 0 | 0 | 1 | -90 | 90 | 0.038517 | 0.0096775 | -0.038474 | -0.0096502
60 | 72 | 0.73893 | 0.47292 | 2.4817e-09 | 0 | 0 | 0 | 0 | 0 | 1 | -90 | 90 | -0.14167 | -0.036196 | 0.14183 | 0.036297
61 | 87 | 0.75672 | 0.4843 | 1.2707e-09 | 0 | 0 | 0 | 0 | 0 | 1 | -90 | 90 | 0.025582 | 0.0064172 | -0.025577 | -0.0064139
61 | 92 | 4.1219 | 2.638 | 6.9218e-09 | 0 | 0 | 0 | 0 | 0 | 1 | -90 | 90 | 0.012891 | 0.0032331 | -0.012884 | -0.003229
72 | 70 | 0.47588 | 0.30457 | 1.5983e-09 | 0 | 0 | 0 | 0 | 0 | 1 | -90 | 90 | -0.14236 | -0.036432 | 0.14246 | 0.036497
87 | 89 | 2.2511 | 1.4407 | 3.7802e-09 | 0 | 0 | 0 | 0 | 0 | 1 | -90 | 90 | 0.0037623 | 0.00094268 | -0.0037619 | -0.00094283
87 | 86 | 1.9767 | 1.2651 | 3.3194e-09 | 0 | 0 | 0 | 0 | 0 | 1 | -90 | 90 | 0.021815 | 0.0054712 | -0.021805 | -0.005465
92 | 93 | 0.3351 | 0.21446 | 5.6272e-10 | 0 | 0 | 0 | 0 | 0 | 1 | -90 | 90 | 0.0065682 | 0.0016461 | -0.006568 | -0.0016461
86 | 83 | 0.35124 | 0.22479 | 5.8982e-10 | 0 | 0 | 0 | 0 | 0 | 1 | -90 | 90 | 0.017365 | 0.0043523 | -0.017363 | -0.0043516
63 | 65 | 1.4026 | 0.89769 | 2.3554e-09 | 0 | 0 | 0 | 0 | 0 | 1 | -90 | 90 | 0.0020002 | 0.0005011 | -0.0020002 | -0.00050129
67 | 75 | 2.4661 | 1.5783 | 4.1412e-09 | 0 | 0 | 0 | 0 | 0 | 1 | -90 | 90 | 0.0048624 | 0.0012182 | -0.0048617 | -0.0012182
67 | 100 | 1.4117 | 0.90346 | 2.3706e-09 | 0 | 0 | 0 | 0 | 0 | 1 | -90 | 90 | 0.0054819 | 0.0013735 | -0.0054815 | -0.0013734
75 | 73 | 3.8179 | 2.4434 | 6.4113e-09 | 0 | 0 | 0 | 0 | 0 | 1 | -90 | 90 | 0.0048617 | 0.0012182 | -0.0048607 | -0.0012182
100 | 101 | 3.2652 | 2.0897 | 5.4831e-09 | 0 | 0 | 0 | 0 | 0 | 1 | -90 | 90 | 0.0031584 | 0.00079116 | -0.003158 | -0.00079147
73 | 74 | 0.0015079 | 0.00096503 | 2.5321e-12 | 0 | 0 | 0 | 0 | 0 | 1 | -90 | 90 | 0.0021487 | 0.00053853 | -0.0021487 | -0.00053853
106 | 81 | 2.0604 | 1.3187 | 3.46e-09 | 0 | 0 | 0 | 0 | 0 | 1 | -90 | 90 | -0.00016807 | -4.2123e-05 | 0.00016807 | 4.1783e-05
81 | 78 | 1.3336 | 0.8535 | 2.2395e-09 | 0 | 0 | 0 | 0 | 0 | 1 | -90 | 90 | -0.00016807 | -4.1783e-05 | 0.00016807 | 4.1563e-05
77 | 78 | 2.579 | 1.6505 | 4.3308e-09 | 0 | 0 | 0 | 0 | 0 | 1 | -90 | 90 | 0.00030027 | 7.4033e-05 | -0.00030026 | -7.4457e-05
77 | 79 | 1.0541 | 0.67462 | 1.7701e-09 | 0 | 0 | 0 | 0 | 0 | 1 | -90 | 90 | -0.00057177 | -0.00014208 | 0.00057178 | 0.00014191
78 | 80 | 1.4312 | 0.91595 | 2.4033e-09 | 0 | 0 | 0 | 0 | 0 | 1 | -90 | 90 | 0.00013219 | 3.2894e-05 | -0.00013219 | -3.313e-05
79 | 82 | 1.8398 | 1.1775 | 3.0895e-09 | 0 | 0 | 0 | 0 | 0 | 1 | -90 | 90 | 0.013007 | 0.0032609 | -0.013004 | -0.003259
79 | 83 | 0.8557 | 0.54765 | 1.437e-09 | 0 | 0 | 0 | 0 | 0 | 1 | -90 | 90 | -0.013579 | -0.0034028 | 0.013581 | 0.0034037
83 | 88 | 1.7971 | 1.1502 | 3.0178e-09 | 0 | 0 | 0 | 0 | 0 | 1 | -90 | 90 | 0.0037827 | 0.00094785 | -0.0037824 | -0.00094797