## bus_data
BUS_I | BUS_TYPE | Pd | Qd | Gs | Bs | area | Vm | Va | baseKV | zone | Vmax | Vmin
1 | 1 | 0.036978 | 0.0092675 | 0 | 0 | 1 | 0.99653 | -0.066537 | 0.4 | 1 | 1.1 | 0.9
2 | 1 | 0.0034998 | 0.00087712 | 0 | 0 | 1 | 0.99592 | -0.078463 | 0.4 | 1 | 1.1 | 0.9
3 | 1 | 0 | 0 | 0 | 0 | 1 | 0.99659 | -0.065409 | 0.4 | 1 | 1.1 | 0.9
4 | 1 | 0 | 0 | 0 | 0 | 1 | 0.99584 | -0.079995 | 0.4 | 1 | 1.1 | 0.9
5 | 1 | 0 | 0 | 0 | 0 | 1 | 0.99603 | -0.07616 | 0.4 | 1 | 1.1 | 0.9
6 | 1 | 0.020745 | 0.0051992 | 0 | 0 | 1 | 0.99804 | -0.037549 | 0.4 | 1 | 1.1 | 0.9
9 | 1 | 0 | 0 | 0 | 0 | 1 | 0.99568 | -0.083084 | 0.4 | 1 | 1.1 | 0.9
19 | 1 | 0 | 0 | 0 | 0 | 1 | 0.99576 | -0.081501 | 0.4 | 1 | 1.1 | 0.9
53 | 1 | 0.0031143 | 0.00078052 | 0 | 0 | 1 | 0.99523 | -0.091643 | 0.4 | 1 | 1.1 | 0.9
22 | 1 | 0.050227 | 0.012588 | 0 | 0 | 1 | 0.99985 | -0.002969 | 0.4 | 1 | 1.1 | 0.9
12 | 1 | 0.0031271 | 0.00078373 | 0 | 0 | 1 | 0.99565 | -0.083643 | 0.4 | 1 | 1.1 | 0.9
7 | 1 | 0.010796 | 0.0027058 | 0 | 0 | 1 | 0.99554 | -0.0857 | 0.4 | 1 | 1.1 | 0.9
20 | 1 | 0.0043413 | 0.001088 | 0 | 0 | 1 | 0.99565 | -0.083577 | 0.4 | 1 | 1.1 | 0.9
35 | 1 | 0 | 0 | 0 | 0 | 1 | 0.99502 | -0.095613 | 0.4 | 1 | 1.1 | 0.9
23 | 3 | 0 | 0 | 0 | 0 | 1 | 1 | 0 | 0.4 | 1 | 1.1 | 0.9
8 | 1 | 0 | 0 | 0 | 0 | 1 | 0.99549 | -0.086708 | 0.4 | 1 | 1.1 | 0.9
11 | 1 | 0.0041331 | 0.0010359 | 0 | 0 | 1 | 0.99542 | -0.08802 | 0.4 | 1 | 1.1 | 0.9
10 | 1 | 0.0017705 | 0.00044373 | 0 | 0 | 1 | 0.99563 | -0.083974 | 0.4 | 1 | 1.1 | 0.9
13 | 1 | 0.037141 | 0.0093083 | 0 | 0 | 1 | 0.99062 | -0.18049 | 0.4 | 1 | 1.1 | 0.9
14 | 1 | 0 | 0 | 0 | 0 | 1 | 0.9916 | -0.1616 | 0.4 | 1 | 1.1 | 0.9
15 | 1 | 0.011502 | 0.0028828 | 0 | 0 | 1 | 0.9905 | -0.18286 | 0.4 | 1 | 1.1 | 0.9
16 | 1 | 0 | 0 | 0 | 0 | 1 | 0.99343 | -0.12614 | 0.4 | 1 | 1.1 | 0.9
17 | 1 | 0 | 0 | 0 | 0 | 1 | 0.99143 | -0.16486 | 0.4 | 1 | 1.1 | 0.9
31 | 1 | 0.025928 | 0.0064983 | 0 | 0 | 1 | 0.99646 | -0.06779 | 0.4 | 1 | 1.1 | 0.9
29 | 1 | 0.0045853 | 0.0011492 | 0 | 0 | 1 | 0.99305 | -0.1335 | 0.4 | 1 | 1.1 | 0.9
18 | 1 | 0.0037398 | 0.00093729 | 0 | 0 | 1 | 0.99132 | -0.16701 | 0.4 | 1 | 1.1 | 0.9
34 | 1 | 0.054346 | 0.01362 | 0 | 0 | 1 | 0.99858 | -0.027082 | 0.4 | 1 | 1.1 | 0.9
27 | 1 | 0 | 0 | 0 | 0 | 1 | 0.99284 | -0.13757 | 0.4 | 1 | 1.1 | 0.9
38 | 1 | 0 | 0 | 0 | 0 | 1 | 0.99451 | -0.10549 | 0.4 | 1 | 1.1 | 0.9
24 | 1 | 0.0094268 | 0.0023626 | 0 | 0 | 1 | 0.99216 | -0.15065 | 0.4 | 1 | 1.1 | 0.9
25 | 1 | 0 | 0 | 0 | 0 | 1 | 0.99239 | -0.14625 | 0.4 | 1 | 1.1 | 0.9
26 | 1 | 0 | 0 | 0 | 0 | 1 | 0.99164 | -0.16088 | 0.4 | 1 | 1.1 | 0.9
28 | 1 | 0 | 0 | 0 | 0 | 1 | 0.9914 | -0.16546 | 0.4 | 1 | 1.1 | 0.9
30 | 1 | 0.0077635 | 0.0019457 | 0 | 0 | 1 | 0.99248 | -0.14456 | 0.4 | 1 | 1.1 | 0.9
54 | 1 | 0.0060383 | 0.0015133 | 0 | 0 | 1 | 0.99115 | -0.17037 | 0.4 | 1 | 1.1 | 0.9
33 | 1 | 0.0043115 | 0.0010806 | 0 | 0 | 1 | 0.99246 | -0.14488 | 0.4 | 1 | 1.1 | 0.9
40 | 1 | 0.0021921 | 0.0005494 | 0 | 0 | 1 | 0.99448 | -0.10597 | 0.4 | 1 | 1.1 | 0.9
36 | 1 | 0.0035546 | 0.00089087 | 0 | 0 | 1 | 0.99272 | -0.14001 | 0.4 | 1 | 1.1 | 0.9
37 | 1 | 0 | 0 | 0 | 0 | 1 | 0.99241 | -0.1461 | 0.4 | 1 | 1.1 | 0.9
39 | 1 | 0.0024573 | 0.00061586 | 0 | 0 | 1 | 0.99173 | -0.15916 | 0.4 | 1 | 1.1 | 0.9
41 | 1 | 0 | 0 | 0 | 0 | 1 | 0.99153 | -0.16297 | 0.4 | 1 | 1.1 | 0.9
42 | 1 | 0.0023429 | 0.00058718 | 0 | 0 | 1 | 0.99141 | -0.16547 | 0.4 | 1 | 1.1 | 0.9
43 | 1 | 0.0019092 | 0.0004785 | 0 | 0 | 1 | 0.99117 | -0.17011 | 0.4 | 1 | 1.1 | 0.9
44 | 1 | 0.0049774 | 0.0012475 | 0 | 0 | 1 | 0.99089 | -0.17547 | 0.4 | 1 | 1.1 | 0.9
45 | 1 | 0.0026502 | 0.00066421 | 0 | 0 | 1 | 0.99069 | -0.17927 | 0.4 | 1 | 1.1 | 0.9
46 | 1 | 0.0014064 | 0.00035248 | 0 | 0 | 1 | 0.99056 | -0.18196 | 0.4 | 1 | 1.1 | 0.9
47 | 1 | 0 | 0 | 0 | 0 | 1 | 0.99055 | -0.18216 | 0.4 | 1 | 1.1 | 0.9
48 | 1 | 0.0025247 | 0.00063275 | 0 | 0 | 1 | 0.99051 | -0.18288 | 0.4 | 1 | 1.1 | 0.9
49 | 1 | 0.0024132 | 0.00060481 | 0 | 0 | 1 | 0.99047 | -0.18364 | 0.4 | 1 | 1.1 | 0.9
51 | 1 | 0 | 0 | 0 | 0 | 1 | 0.99044 | -0.18415 | 0.4 | 1 | 1.1 | 0.9
52 | 1 | 0.0020881 | 0.00052333 | 0 | 0 | 1 | 0.99042 | -0.18467 | 0.4 | 1 | 1.1 | 0.9

## generator_data
GEN_BUS | PG | QG | QMAX | QMIN | VG | MBASE | GEN_STATUS | PMAX | PMIN
23 | 0.33338 | 0.084066 | 10 | -10 | 1 | 100 | 1 | 10 | 0

## branch_data
F_BUS | T_BUS | BR_R | BR_X | BR_B | RATE_A | RATE_B | RATE_C | TAP | SHIFT | BR_STATUS | ANGMIN | ANGMAX | P_in | Q_in | P_out | Q_out
1 | 2 | 2.2741 | 1.4554 | 3.8188e-09 | 0 | 0 | 0 | 0 | 0 | 1 | -90 | 90 | 0.023347 | 0.0058578 | -0.023334 | -0.0058497
1 | 3 | 0.083256 | 0.053284 | 1.3981e-10 | 0 | 0 | 0 | 0 | 0 | 1 | -90 | 90 | -0.060325 | -0.015125 | 0.060328 | 0.015127
2 | 4 | 0.34352 | 0.21985 | 5.7686e-10 | 0 | 0 | 0 | 0 | 0 | 1 | -90 | 90 | 0.019834 | 0.0049726 | -0.019833 | -0.0049717
3 | 5 | 1.3292 | 0.8507 | 2.2321e-09 | 0 | 0 | 0 | 0 | 0 | 1 | -90 | 90 | 0.036117 | 0.0091021 | -0.036098 | -0.0090905
3 | 6 | 1.2899 | 0.82552 | 2.166e-09 | 0 | 0 | 0 | 0 | 0 | 1 | -90 | 90 | -0.096445 | -0.02423 | 0.096573 | 0.024312
4 | 9 | 0.69234 | 0.4431 | 1.1626e-09 | 0 | 0 | 0 | 0 | 0 | 1 | -90 | 90 | 0.019833 | 0.0049717 | -0.01983 | -0.00497
5 | 19 | 5.4671 | 3.499 | 9.1808e-09 | 0 | 0 | 0 | 0 | 0 | 1 | -90 | 90 | 0.0043428 | 0.0010877 | -0.0043417 | -0.0010879
5 | 53 | 2.1743 | 1.3915 | 3.6512e-09 | 0 | 0 | 0 | 0 | 0 | 1 | -90 | 90 | 0.031755 | 0.0080027 | -0.031732 | -0.007988
6 | 22 | 1.3215 | 0.84578 | 2.2192e-09 | 0 | 0 | 0 | 0 | 0 | 1 | -90 | 90 | -0.11732 | -0.029511 | 0.11751 | 0.029635
9 | 12 | 0.5068 | 0.32435 | 8.5105e-10 | 0 | 0 | 0 | 0 | 0 | 1 | -90 | 90 | 0.0048978 | 0.0012273 | -0.0048976 | -0.0012273
9 | 7 | 0.77841 | 0.49818 | 1.3072e-09 | 0 | 0 | 0 | 0 | 0 | 1 | -90 | 90 | 0.014932 | 0.0037426 | -0.01493 | -0.0037416
19 | 20 | 2.125 | 1.36 | 3.5685e-09 | 0 | 0 | 0 | 0 | 0 | 1 | -90 | 90 | 0.0043417 | 0.0010879 | -0.0043413 | -0.001088
53 | 35 | 0.61775 | 0.39536 | 1.0374e-09 | 0 | 0 | 0 | 0 | 0 | 1 | -90 | 90 | 0.028617 | 0.0072075 | -0.028612 | -0.0072041
22 | 23 | 0.079551 | 0.050912 | 2.6717e-10 | 0 | 0 | 0 | 0 | 0 | 1 | -90 | 90 | -0.16774 | -0.042223 | 0.16776 | 0.042238
12 | 10 | 0.8298 | 0.53107 | 1.3935e-09 | 0 | 0 | 0 | 0 | 0 | 1 | -90 | 90 | 0.0017705 | 0.00044361 | -0.0017705 | -0.00044373
7 | 8 | 1.0833 | 0.69331 | 1.8191e-09 | 0 | 0 | 0 | 0 | 0 | 1 | -90 | 90 | 0.0041336 | 0.0010357 | -0.0041334 | -0.0010358
35 | 38 | 1.5352 | 0.98255 | 2.5781e-09 | 0 | 0 | 0 | 0 | 0 | 1 | -90 | 90 | 0.028612 | 0.0072041 | -0.028598 | -0.0071958
23 | 34 | 0.73555 | 0.47075 | 2.4704e-09 | 0 | 0 | 0 | 0 | 0 | 1 | -90 | 90 | 0.16562 | 0.041828 | -0.16541 | -0.041691
8 | 11 | 1.4094 | 0.90198 | 2.3667e-09 | 0 | 0 | 0 | 0 | 0 | 1 | -90 | 90 | 0.0041334 | 0.0010358 | -0.0041331 | -0.0010359
13 | 14 | 1.7098 | 1.0943 | 2.8712e-09 | 0 | 0 | 0 | 0 | 0 | 1 | -90 | 90 | -0.048644 | -0.012192 | 0.048688 | 0.01222
13 | 15 | 0.90573 | 0.57967 | 1.521e-09 | 0 | 0 | 0 | 0 | 0 | 1 | -90 | 90 | 0.011504 | 0.0028835 | -0.011502 | -0.0028828
14 | 16 | 2.9892 | 1.9131 | 5.0197e-09 | 0 | 0 | 0 | 0 | 0 | 1 | -90 | 90 | -0.052429 | -0.013156 | 0.052518 | 0.013213
14 | 17 | 3.8354 | 2.4546 | 6.4406e-09 | 0 | 0 | 0 | 0 | 0 | 1 | -90 | 90 | 0.0037408 | 0.00093685 | -0.0037402 | -0.00093711
16 | 31 | 3.0629 | 1.9603 | 5.1435e-09 | 0 | 0 | 0 | 0 | 0 | 1 | -90 | 90 | -0.084679 | -0.021283 | 0.084916 | 0.021434
16 | 29 | 1.0138 | 0.64884 | 1.7025e-09 | 0 | 0 | 0 | 0 | 0 | 1 | -90 | 90 | 0.032161 | 0.0080707 | -0.03215 | -0.0080636
17 | 18 | 2.5381 | 1.6244 | 4.2621e-09 | 0 | 0 | 0 | 0 | 0 | 1 | -90 | 90 | 0.0037402 | 0.00093712 | -0.0037398 | -0.00093729
31 | 34 | 1.6439 | 1.0521 | 2.7605e-09 | 0 | 0 | 0 | 0 | 0 | 1 | -90 | 90 | -0.11084 | -0.027933 | 0.11106 | 0.028071
29 | 27 | 0.65253 | 0.41762 | 1.0958e-09 | 0 | 0 | 0 | 0 | 0 | 1 | -90 | 90 | 0.027565 | 0.0069145 | -0.027559 | -0.0069112
27 | 30 | 2.5564 | 1.6361 | 4.2929e-09 | 0 | 0 | 0 | 0 | 0 | 1 | -90 | 90 | 0.012079 | 0.0030284 | -0.012075 | -0.0030263
27 | 25 | 2.4766 | 1.585 | 4.1588e-09 | 0 | 0 | 0 | 0 | 0 | 1 | -90 | 90 | 0.01548 | 0.0038827 | -0.015474 | -0.003879
38 | 40 | 0.96969 | 0.6206 | 1.6284e-09 | 0 | 0 | 0 | 0 | 0 | 1 | -90 | 90 | 0.0021922 | 0.00054927 | -0.0021921 | -0.0005494
38 | 36 | 5.8014 | 3.7129 | 9.7421e-09 | 0 | 0 | 0 | 0 | 0 | 1 | -90 | 90 | 0.026406 | 0.0066465 | -0.026363 | -0.0066196
24 | 25 | 1.2558 | 0.80371 | 2.1088e-09 | 0 | 0 | 0 | 0 | 0 | 1 | -90 | 90 | -0.015471 | -0.0038772 | 0.015474 | 0.003879
24 | 26 | 7.4639 | 4.7769 | 1.2534e-08 | 0 | 0 | 0 | 0 | 0 | 1 | -90 | 90 | 0.006044 | 0.0015146 | -0.006041 | -0.0015139
26 | 28 | 3.3448 | 2.1406 | 5.6168e-09 | 0 | 0 | 0 | 0 | 0 | 1 | -90 | 90 | 0.006041 | 0.0015139 | -0.0060397 | -0.0015137
28 | 54 | 3.5812 | 2.292 | 6.0139e-09 | 0 | 0 | 0 | 0 | 0 | 1 | -90 | 90 | 0.0060397 | 0.0015137 | -0.0060383 | -0.0015133
30 | 33 | 0.3251 | 0.20806 | 5.4592e-10 | 0 | 0 | 0 | 0 | 0 | 1 | -90 | 90 | 0.0043115 | 0.0010805 | -0.0043115 | -0.0010806
36 | 37 | 1.1819 | 0.75645 | 1.9848e-09 | 0 | 0 | 0 | 0 | 0 | 1 | -90 | 90 | 0.022808 | 0.0057288 | -0.022802 | -0.0057247
37 | 39 | 2.5285 | 1.6182 | 4.246e-09 | 0 | 0 | 0 | 0 | 0 | 1 | -90 | 90 | 0.022802 | 0.0057247 | -0.022787 | -0.005716
39 | 41 | 0.82735 | 0.5295 | 1.3893e-09 | 0 | 0 | 0 | 0 | 0 | 1 | -90 | 90 | 0.02033 | 0.0051002 | -0.020326 | -0.005098
41 | 42 | 0.54296 | 0.34749 | 9.1177e-10 | 0 | 0 | 0 | 0 | 0 | 1 | -90 | 90 | 0.020326 | 0.005098 | -0.020324 | -0.0050965
42 | 43 | 1.1373 | 0.72785 | 1.9098e-09 | 0 | 0 | 0 | 0 | 0 | 1 | -90 | 90 | 0.017981 | 0.0045093 | -0.017977 | -0.004507
43 | 44 | 1.4687 | 0.93995 | 2.4663e-09 | 0 | 0 | 0 | 0 | 0 | 1 | -90 | 90 | 0.016068 | 0.0040285 | -0.016064 | -0.0040261
44 | 45 | 1.5077 | 0.96495 | 2.5319e-09 | 0 | 0 | 0 | 0 | 0 | 1 | -90 | 90 | 0.011086 | 0.0027786 | -0.011084 | -0.0027776
45 | 46 | 1.3999 | 0.89594 | 2.3508e-09 | 0 | 0 | 0 | 0 | 0 | 1 | -90 | 90 | 0.0084341 | 0.0021134 | -0.008433 | -0.0021129
46 | 47 | 0.12702 | 0.081292 | 2.133e-10 | 0 | 0 | 0 | 0 | 0 | 1 | -90 | 90 | 0.0070266 | 0.0017604 | -0.0070265 | -0.0017604
47 | 48 | 1.2528 | 0.80177 | 2.1037e-09 | 0 | 0 | 0 | 0 | 0 | 1 | -90 | 90 | 0.0025248 | 0.0006326 | -0.0025247 | -0.00063275
47 | 49 | 1.4455 | 0.92511 | 2.4274e-09 | 0 | 0 | 0 | 0 | 0 | 1 | -90 | 90 | 0.0045017 | 0.0011278 | -0.0045014 | -0.0011278
49 | 51 | 1.0748 | 0.68784 | 1.8048e-09 | 0 | 0 | 0 | 0 | 0 | 1 | -90 | 90 | 0.0020882 | 0.00052304 | -0.0020882 | -0.00052318
51 | 52 | 1.1028 | 0.7058 | 1.8519e-09 | 0 | 0 | 0 | 0 | 0 | 1 | -90 | 90 | 0.0020882 | 0.00052318 | -0.0020881 | -0.00052333