## bus_data
BUS_I | BUS_TYPE | Pd | Qd | Gs | Bs | area | Vm | Va | baseKV | zone | Vmax | Vmin
1 | 1 | 0.0013726 | 0.00034401 | 0 | 0 | 1 | 0.98357 | -0.31438 | 0.4 | 1 | 1.1 | 0.9
2 | 1 | 0 | 0 | 0 | 0 | 1 | 0.98363 | -0.31328 | 0.4 | 1 | 1.1 | 0.9
3 | 1 | 0 | 0 | 0 | 0 | 1 | 0.98342 | -0.31735 | 0.4 | 1 | 1.1 | 0.9
163 | 1 | 0.0041418 | 0.001038 | 0 | 0 | 1 | 0.98535 | -0.28005 | 0.4 | 1 | 1.1 | 0.9
28 | 1 | 0 | 0 | 0 | 0 | 1 | 0.98593 | -0.26868 | 0.4 | 1 | 1.1 | 0.9
133 | 1 | 0 | 0 | 0 | 0 | 1 | 0.98206 | -0.34382 | 0.4 | 1 | 1.1 | 0.9
158 | 1 | 0 | 0 | 0 | 0 | 1 | 0.98154 | -0.35387 | 0.4 | 1 | 1.1 | 0.9
132 | 1 | 0.0012959 | 0.00032479 | 0 | 0 | 1 | 0.98196 | -0.34572 | 0.4 | 1 | 1.1 | 0.9
4 | 1 | 0.00051508 | 0.00012909 | 0 | 0 | 1 | 0.97596 | -0.46308 | 0.4 | 1 | 1.1 | 0.9
5 | 1 | 0.0011086 | 0.00027785 | 0 | 0 | 1 | 0.97602 | -0.46199 | 0.4 | 1 | 1.1 | 0.9
6 | 1 | 0.00095298 | 0.00023884 | 0 | 0 | 1 | 0.9761 | -0.46035 | 0.4 | 1 | 1.1 | 0.9
40 | 1 | 0.016878 | 0.0042301 | 0 | 0 | 1 | 0.99404 | -0.11403 | 0.4 | 1 | 1.1 | 0.9
41 | 1 | 0.018167 | 0.004553 | 0 | 0 | 1 | 0.99542 | -0.087277 | 0.4 | 1 | 1.1 | 0.9
153 | 1 | 0 | 0 | 0 | 0 | 1 | 0.97614 | -0.45958 | 0.4 | 1 | 1.1 | 0.9
34 | 1 | 0.0020844 | 0.00052241 | 0 | 0 | 1 | 0.98662 | -0.25572 | 0.4 | 1 | 1.1 | 0.9
33 | 1 | 0.011444 | 0.0028681 | 0 | 0 | 1 | 0.98666 | -0.25503 | 0.4 | 1 | 1.1 | 0.9
149 | 1 | 0 | 0 | 0 | 0 | 1 | 0.97623 | -0.45772 | 0.4 | 1 | 1.1 | 0.9
151 | 1 | 0.00085606 | 0.00021455 | 0 | 0 | 1 | 0.97604 | -0.46152 | 0.4 | 1 | 1.1 | 0.9
7 | 1 | 0.0011878 | 0.00029769 | 0 | 0 | 1 | 0.97677 | -0.44715 | 0.4 | 1 | 1.1 | 0.9
8 | 1 | 0.0020096 | 0.00050365 | 0 | 0 | 1 | 0.97682 | -0.44622 | 0.4 | 1 | 1.1 | 0.9
10 | 1 | 0.001626 | 0.00040751 | 0 | 0 | 1 | 0.97695 | -0.4437 | 0.4 | 1 | 1.1 | 0.9
12 | 1 | 0.00061227 | 0.00015345 | 0 | 0 | 1 | 0.97697 | -0.44323 | 0.4 | 1 | 1.1 | 0.9
146 | 1 | 0.0013077 | 0.00032775 | 0 | 0 | 1 | 0.97702 | -0.44223 | 0.4 | 1 | 1.1 | 0.9
144 | 1 | 0.00053167 | 0.00013325 | 0 | 0 | 1 | 0.9771 | -0.44079 | 0.4 | 1 | 1.1 | 0.9
13 | 1 | 0.0015862 | 0.00039755 | 0 | 0 | 1 | 0.97439 | -0.4939 | 0.4 | 1 | 1.1 | 0.9
14 | 1 | 0.0011591 | 0.00029049 | 0 | 0 | 1 | 0.97474 | -0.48699 | 0.4 | 1 | 1.1 | 0.9
15 | 1 | 0.0012151 | 0.00030452 | 0 | 0 | 1 | 0.97363 | -0.50884 | 0.4 | 1 | 1.1 | 0.9
16 | 1 | 0.0011586 | 0.00029038 | 0 | 0 | 1 | 0.9751 | -0.48 | 0.4 | 1 | 1.1 | 0.9
17 | 1 | 0 | 0 | 0 | 0 | 1 | 0.97348 | -0.51174 | 0.4 | 1 | 1.1 | 0.9
18 | 1 | 0.0011586 | 0.00029038 | 0 | 0 | 1 | 0.97548 | -0.47238 | 0.4 | 1 | 1.1 | 0.9
159 | 1 | 0.0015411 | 0.00038624 | 0 | 0 | 1 | 0.9734 | -0.51339 | 0.4 | 1 | 1.1 | 0.9
130 | 1 | 0 | 0 | 0 | 0 | 1 | 0.97308 | -0.51972 | 0.4 | 1 | 1.1 | 0.9
19 | 1 | 0 | 0 | 0 | 0 | 1 | 0.97659 | -0.45065 | 0.4 | 1 | 1.1 | 0.9
162 | 1 | 0.0010901 | 0.0002732 | 0 | 0 | 1 | 0.9734 | -0.51344 | 0.4 | 1 | 1.1 | 0.9
128 | 1 | 0.003155 | 0.00079071 | 0 | 0 | 1 | 0.97218 | -0.53755 | 0.4 | 1 | 1.1 | 0.9
24 | 1 | 0.0020348 | 0.00050996 | 0 | 0 | 1 | 0.97642 | -0.45399 | 0.4 | 1 | 1.1 | 0.9
20 | 1 | 0.0011586 | 0.00029038 | 0 | 0 | 1 | 0.97774 | -0.42822 | 0.4 | 1 | 1.1 | 0.9
21 | 1 | 0 | 0 | 0 | 0 | 1 | 0.9781 | -0.42098 | 0.4 | 1 | 1.1 | 0.9
22 | 1 | 0.0017459 | 0.00043756 | 0 | 0 | 1 | 0.97793 | -0.42445 | 0.4 | 1 | 1.1 | 0.9
23 | 1 | 0.0017372 | 0.00043538 | 0 | 0 | 1 | 0.97909 | -0.40178 | 0.4 | 1 | 1.1 | 0.9
145 | 1 | 0.0031571 | 0.00079125 | 0 | 0 | 1 | 0.97755 | -0.43184 | 0.4 | 1 | 1.1 | 0.9
157 | 1 | 0.0012799 | 0.00032076 | 0 | 0 | 1 | 0.98005 | -0.38288 | 0.4 | 1 | 1.1 | 0.9
160 | 1 | 0.0015805 | 0.00039611 | 0 | 0 | 1 | 0.97899 | -0.40365 | 0.4 | 1 | 1.1 | 0.9
143 | 1 | 0.0021835 | 0.00054723 | 0 | 0 | 1 | 0.97746 | -0.43361 | 0.4 | 1 | 1.1 | 0.9
155 | 1 | 0.0055487 | 0.0013906 | 0 | 0 | 1 | 0.98017 | -0.38052 | 0.4 | 1 | 1.1 | 0.9
25 | 1 | 0.0067244 | 0.0016853 | 0 | 0 | 1 | 0.9865 | -0.25785 | 0.4 | 1 | 1.1 | 0.9
26 | 1 | 0 | 0 | 0 | 0 | 1 | 0.98664 | -0.25506 | 0.4 | 1 | 1.1 | 0.9
27 | 1 | 0 | 0 | 0 | 0 | 1 | 0.98685 | -0.25093 | 0.4 | 1 | 1.1 | 0.9
29 | 1 | 0.0063289 | 0.0015862 | 0 | 0 | 1 | 0.9876 | -0.2365 | 0.4 | 1 | 1.1 | 0.9
30 | 1 | 0 | 0 | 0 | 0 | 1 | 0.98807 | -0.22753 | 0.4 | 1 | 1.1 | 0.9
31 | 1 | 0 | 0 | 0 | 0 | 1 | 0.98755 | -0.23762 | 0.4 | 1 | 1.1 | 0.9
32 | 1 | 0.010313 | 0.0025847 | 0 | 0 | 1 | 0.98928 | -0.20423 | 0.4 | 1 | 1.1 | 0.9
35 | 1 | 0.016392 | 0.0041082 | 0 | 0 | 1 | 0.98707 | -0.247 | 0.4 | 1 | 1.1 | 0.9
68 | 1 | 0.0021488 | 0.00053854 | 0 | 0 | 1 | 0.98961 | -0.19791 | 0.4 | 1 | 1.1 | 0.9
36 | 1 | 0.0012448 | 0.00031198 | 0 | 0 | 1 | 0.98701 | -0.24811 | 0.4 | 1 | 1.1 | 0.9
69 | 1 | 0.0017616 | 0.00044151 | 0 | 0 | 1 | 0.99091 | -0.17286 | 0.4 | 1 | 1.1 | 0.9
129 | 1 | 0.0026663 | 0.00066823 | 0 | 0 | 1 | 0.97188 | -0.54331 | 0.4 | 1 | 1.1 | 0.9
131 | 1 | 0.0043325 | 0.0010858 | 0 | 0 | 1 | 0.97133 | -0.55428 | 0.4 | 1 | 1.1 | 0.9
135 | 1 | 0.0085578 | 0.0021448 | 0 | 0 | 1 | 0.97132 | -0.55454 | 0.4 | 1 | 1.1 | 0.9
142 | 1 | 0.0028222 | 0.0007073 | 0 | 0 | 1 | 0.97717 | -0.43941 | 0.4 | 1 | 1.1 | 0.9
150 | 1 | 0.00077536 | 0.00019432 | 0 | 0 | 1 | 0.97598 | -0.46261 | 0.4 | 1 | 1.1 | 0.9
152 | 1 | 0.0026534 | 0.000665 | 0 | 0 | 1 | 0.97597 | -0.46291 | 0.4 | 1 | 1.1 | 0.9
37 | 1 | 0.028522 | 0.0071482 | 0 | 0 | 1 | 0.98714 | -0.24607 | 0.4 | 1 | 1.1 | 0.9
38 | 1 | 0.0043242 | 0.0010837 | 0 | 0 | 1 | 0.98795 | -0.2303 | 0.4 | 1 | 1.1 | 0.9
39 | 1 | 0 | 0 | 0 | 0 | 1 | 0.98858 | -0.21793 | 0.4 | 1 | 1.1 | 0.9
67 | 1 | 0.0068162 | 0.0017083 | 0 | 0 | 1 | 0.98972 | -0.19586 | 0.4 | 1 | 1.1 | 0.9
96 | 1 | 0 | 0 | 0 | 0 | 1 | 0.99098 | -0.17147 | 0.4 | 1 | 1.1 | 0.9
42 | 1 | 0 | 0 | 0 | 0 | 1 | 0.99623 | -0.071725 | 0.4 | 1 | 1.1 | 0.9
66 | 1 | 0.0042826 | 0.0010733 | 0 | 0 | 1 | 0.99605 | -0.075153 | 0.4 | 1 | 1.1 | 0.9
49 | 1 | 0 | 0 | 0 | 0 | 1 | 0.99749 | -0.0474 | 0.4 | 1 | 1.1 | 0.9
51 | 3 | 0.0023031 | 0.00057721 | 0 | 0 | 1 | 1 | 0 | 0.4 | 1 | 1.1 | 0.9
45 | 1 | 0 | 0 | 0 | 0 | 1 | 0.99707 | -0.055454 | 0.4 | 1 | 1.1 | 0.9
43 | 1 | 0.0046448 | 0.0011641 | 0 | 0 | 1 | 0.99495 | -0.095631 | 0.4 | 1 | 1.1 | 0.9
44 | 1 | 0 | 0 | 0 | 0 | 1 | 0.99249 | -0.14239 | 0.4 | 1 | 1.1 | 0.9
46 | 1 | 0 | 0 | 0 | 0 | 1 | 0.99215 | -0.149 | 0.4 | 1 | 1.1 | 0.9
47 | 1 | 0.0011993 | 0.00030057 | 0 | 0 | 1 | 0.98985 | -0.19286 | 0.4 | 1 | 1.1 | 0.9
48 | 1 | 0.0050888 | 0.0012754 | 0 | 0 | 1 | 0.99695 | -0.057669 | 0.4 | 1 | 1.1 | 0.9
80 | 1 | 0.0004392 | 0.00011007 | 0 | 0 | 1 | 0.99168 | -0.1582 | 0.4 | 1 | 1.1 | 0.9
120 | 1 | 0 | 0 | 0 | 0 | 1 | 0.98932 | -0.20308 | 0.4 | 1 | 1.1 | 0.9
78 | 1 | 0.0014049 | 0.0003521 | 0 | 0 | 1 | 0.99164 | -0.15897 | 0.4 | 1 | 1.1 | 0.9
148 | 1 | 0.0033944 | 0.00085072 | 0 | 0 | 1 | 0.98824 | -0.22373 | 0.4 | 1 | 1.1 | 0.9
118 | 1 | 0.0015368 | 0.00038517 | 0 | 0 | 1 | 0.98923 | -0.2048 | 0.4 | 1 | 1.1 | 0.9
50 | 1 | 0.017864 | 0.0044772 | 0 | 0 | 1 | 0.99997 | -0.00058313 | 0.4 | 1 | 1.1 | 0.9
52 | 1 | 0.0033226 | 0.00083273 | 0 | 0 | 1 | 0.97568 | -0.4683 | 0.4 | 1 | 1.1 | 0.9
53 | 1 | 0.0035277 | 0.00088412 | 0 | 0 | 1 | 0.97569 | -0.46809 | 0.4 | 1 | 1.1 | 0.9
54 | 1 | 0.0029319 | 0.00073481 | 0 | 0 | 1 | 0.97591 | -0.4638 | 0.4 | 1 | 1.1 | 0.9
58 | 1 | 0.0010235 | 0.0002565 | 0 | 0 | 1 | 0.97603 | -0.46134 | 0.4 | 1 | 1.1 | 0.9
56 | 1 | 0.00074456 | 0.0001866 | 0 | 0 | 1 | 0.97616 | -0.45882 | 0.4 | 1 | 1.1 | 0.9
55 | 1 | 0.0030728 | 0.00077011 | 0 | 0 | 1 | 0.97626 | -0.45684 | 0.4 | 1 | 1.1 | 0.9
57 | 1 | 0 | 0 | 0 | 0 | 1 | 0.97663 | -0.44949 | 0.4 | 1 | 1.1 | 0.9
59 | 1 | 0 | 0 | 0 | 0 | 1 | 0.97642 | -0.45373 | 0.4 | 1 | 1.1 | 0.9
60 | 1 | 0.0030708 | 0.00076962 | 0 | 0 | 1 | 0.97758 | -0.43091 | 0.4 | 1 | 1.1 | 0.9
64 | 1 | 0.0072188 | 0.0018092 | 0 | 0 | 1 | 0.97606 | -0.46083 | 0.4 | 1 | 1.1 | 0.9
61 | 1 | 0.0036207 | 0.00090743 | 0 | 0 | 1 | 0.97613 | -0.45946 | 0.4 | 1 | 1.1 | 0.9
112 | 1 | 0.0035639 | 0.00089319 | 0 | 0 | 1 | 0.97865 | -0.40996 | 0.4 | 1 | 1.1 | 0.9
103 | 1 | 0.0029238 | 0.00073278 | 0 | 0 | 1 | 0.97602 | -0.46161 | 0.4 | 1 | 1.1 | 0.9
62 | 1 | 0.0028552 | 0.00071559 | 0 | 0 | 1 | 0.97592 | -0.46363 | 0.4 | 1 | 1.1 | 0.9
111 | 1 | 0.00045732 | 0.00011462 | 0 | 0 | 1 | 0.97938 | -0.39563 | 0.4 | 1 | 1.1 | 0.9
63 | 1 | 0.0034687 | 0.00086933 | 0 | 0 | 1 | 0.97579 | -0.46607 | 0.4 | 1 | 1.1 | 0.9
65 | 1 | 0.0038416 | 0.0009628 | 0 | 0 | 1 | 0.97577 | -0.46648 | 0.4 | 1 | 1.1 | 0.9
104 | 1 | 0.0027661 | 0.00069325 | 0 | 0 | 1 | 0.97594 | -0.46309 | 0.4 | 1 | 1.1 | 0.9
70 | 1 | 0.0066228 | 0.0016598 | 0 | 0 | 1 | 0.97142 | -0.55144 | 0.4 | 1 | 1.1 | 0.9
71 | 1 | 0.0078785 | 0.0019745 | 0 | 0 | 1 | 0.97129 | -0.55407 | 0.4 | 1 | 1.1 | 0.9
72 | 1 | 0 | 0 | 0 | 0 | 1 | 0.97186 | -0.54275 | 0.4 | 1 | 1.1 | 0.9
73 | 1 | 0.0033768 | 0.00084631 | 0 | 0 | 1 | 0.97116 | -0.55663 | 0.4 | 1 | 1.1 | 0.9
74 | 1 | 0 | 0 | 0 | 0 | 1 | 0.97329 | -0.51455 | 0.4 | 1 | 1.1 | 0.9
75 | 1 | 0.0027819 | 0.00069721 | 0 | 0 | 1 | 0.97128 | -0.55426 | 0.4 | 1 | 1.1 | 0.9
87 | 1 | 0 | 0 | 0 | 0 | 1 | 0.97096 | -0.56055 | 0.4 | 1 | 1.1 | 0.9
123 | 1 | 0.0041489 | 0.0010398 | 0 | 0 | 1 | 0.97342 | -0.51191 | 0.4 | 1 | 1.1 | 0.9
82 | 1 | 0 | 0 | 0 | 0 | 1 | 0.97068 | -0.56599 | 0.4 | 1 | 1.1 | 0.9
167 | 1 | 0.0055867 | 0.0014001 | 0 | 0 | 1 | 0.97078 | -0.56407 | 0.4 | 1 | 1.1 | 0.9
122 | 1 | 0.0083138 | 0.0020836 | 0 | 0 | 1 | 0.97511 | -0.47863 | 0.4 | 1 | 1.1 | 0.9
86 | 1 | 0.0091451 | 0.002292 | 0 | 0 | 1 | 0.97014 | -0.57674 | 0.4 | 1 | 1.1 | 0.9
81 | 1 | 0.023193 | 0.0058127 | 0 | 0 | 1 | 0.97005 | -0.57847 | 0.4 | 1 | 1.1 | 0.9
76 | 1 | 0.0051954 | 0.0013021 | 0 | 0 | 1 | 0.99156 | -0.1605 | 0.4 | 1 | 1.1 | 0.9
77 | 1 | 0.0014049 | 0.00035209 | 0 | 0 | 1 | 0.99148 | -0.16201 | 0.4 | 1 | 1.1 | 0.9
79 | 1 | 0.001305 | 0.00032707 | 0 | 0 | 1 | 0.99134 | -0.1648 | 0.4 | 1 | 1.1 | 0.9
93 | 1 | 0 | 0 | 0 | 0 | 1 | 0.99128 | -0.16593 | 0.4 | 1 | 1.1 | 0.9
94 | 1 | 0.00045478 | 0.00011398 | 0 | 0 | 1 | 0.99113 | -0.16878 | 0.4 | 1 | 1.1 | 0.9
83 | 1 | 0 | 0 | 0 | 0 | 1 | 0.97722 | -0.43732 | 0.4 | 1 | 1.1 | 0.9
84 | 1 | 0 | 0 | 0 | 0 | 1 | 0.97673 | -0.44695 | 0.4 | 1 | 1.1 | 0.9
85 | 1 | 0.0010747 | 0.00026934 | 0 | 0 | 1 | 0.97789 | -0.42433 | 0.4 | 1 | 1.1 | 0.9
124 | 1 | 0.0014022 | 0.00035143 | 0 | 0 | 1 | 0.97659 | -0.44975 | 0.4 | 1 | 1.1 | 0.9
121 | 1 | 0.010435 | 0.0026151 | 0 | 0 | 1 | 0.97514 | -0.47811 | 0.4 | 1 | 1.1 | 0.9
100 | 1 | 0.0035704 | 0.00089483 | 0 | 0 | 1 | 0.97865 | -0.40942 | 0.4 | 1 | 1.1 | 0.9
164 | 1 | 0.0012076 | 0.00030264 | 0 | 0 | 1 | 0.97656 | -0.45031 | 0.4 | 1 | 1.1 | 0.9
98 | 1 | 0.010989 | 0.002754 | 0 | 0 | 1 | 0.98031 | -0.37716 | 0.4 | 1 | 1.1 | 0.9
88 | 1 | 0.0023537 | 0.0005899 | 0 | 0 | 1 | 0.99096 | -0.17202 | 0.4 | 1 | 1.1 | 0.9
89 | 1 | 0.00058806 | 0.00014738 | 0 | 0 | 1 | 0.99097 | -0.17198 | 0.4 | 1 | 1.1 | 0.9
90 | 1 | 0 | 0 | 0 | 0 | 1 | 0.99092 | -0.17283 | 0.4 | 1 | 1.1 | 0.9
91 | 1 | 0.00052077 | 0.00013052 | 0 | 0 | 1 | 0.99099 | -0.17154 | 0.4 | 1 | 1.1 | 0.9
92 | 1 | 0.0016908 | 0.00042376 | 0 | 0 | 1 | 0.99089 | -0.17336 | 0.4 | 1 | 1.1 | 0.9
97 | 1 | 0.0033042 | 0.00082811 | 0 | 0 | 1 | 0.98077 | -0.36825 | 0.4 | 1 | 1.1 | 0.9
99 | 1 | 0 | 0 | 0 | 0 | 1 | 0.9827 | -0.33069 | 0.4 | 1 | 1.1 | 0.9
101 | 1 | 0.0019971 | 0.00050052 | 0 | 0 | 1 | 0.98283 | -0.32817 | 0.4 | 1 | 1.1 | 0.9
102 | 1 | 0.0010544 | 0.00026427 | 0 | 0 | 1 | 0.98254 | -0.33395 | 0.4 | 1 | 1.1 | 0.9
139 | 1 | 0 | 0 | 0 | 0 | 1 | 0.98413 | -0.30314 | 0.4 | 1 | 1.1 | 0.9
161 | 1 | 0.0033058 | 0.00082852 | 0 | 0 | 1 | 0.98246 | -0.33537 | 0.4 | 1 | 1.1 | 0.9
115 | 1 | 0.014256 | 0.0035729 | 0 | 0 | 1 | 0.98303 | -0.32437 | 0.4 | 1 | 1.1 | 0.9
137 | 1 | 0.0010446 | 0.0002618 | 0 | 0 | 1 | 0.98558 | -0.27498 | 0.4 | 1 | 1.1 | 0.9
105 | 1 | 0.0010257 | 0.00025706 | 0 | 0 | 1 | 0.98147 | -0.35532 | 0.4 | 1 | 1.1 | 0.9
106 | 1 | 0.0010432 | 0.00026145 | 0 | 0 | 1 | 0.98144 | -0.35601 | 0.4 | 1 | 1.1 | 0.9
107 | 1 | 0 | 0 | 0 | 0 | 1 | 0.98159 | -0.35294 | 0.4 | 1 | 1.1 | 0.9
108 | 1 | 0.0016821 | 0.00042157 | 0 | 0 | 1 | 0.98143 | -0.35605 | 0.4 | 1 | 1.1 | 0.9
109 | 1 | 0.0013749 | 0.00034459 | 0 | 0 | 1 | 0.98187 | -0.34741 | 0.4 | 1 | 1.1 | 0.9
110 | 1 | 0.0012264 | 0.00030738 | 0 | 0 | 1 | 0.98153 | -0.35421 | 0.4 | 1 | 1.1 | 0.9
113 | 1 | 0 | 0 | 0 | 0 | 1 | 0.97962 | -0.39088 | 0.4 | 1 | 1.1 | 0.9
114 | 1 | 0.0018779 | 0.00047065 | 0 | 0 | 1 | 0.97914 | -0.40027 | 0.4 | 1 | 1.1 | 0.9
134 | 1 | 0.01404 | 0.0035187 | 0 | 0 | 1 | 0.97882 | -0.40663 | 0.4 | 1 | 1.1 | 0.9
127 | 1 | 0.00053401 | 0.00013384 | 0 | 0 | 1 | 0.97851 | -0.41264 | 0.4 | 1 | 1.1 | 0.9
116 | 1 | 0.0054901 | 0.0013759 | 0 | 0 | 1 | 0.98913 | -0.20676 | 0.4 | 1 | 1.1 | 0.9
117 | 1 | 0.00071153 | 0.00017833 | 0 | 0 | 1 | 0.98911 | -0.20715 | 0.4 | 1 | 1.1 | 0.9
119 | 1 | 0.0018604 | 0.00046625 | 0 | 0 | 1 | 0.9891 | -0.20737 | 0.4 | 1 | 1.1 | 0.9
147 | 1 | 0.0092669 | 0.0023225 | 0 | 0 | 1 | 0.9874 | -0.23997 | 0.4 | 1 | 1.1 | 0.9
141 | 1 | 0 | 0 | 0 | 0 | 1 | 0.98757 | -0.23662 | 0.4 | 1 | 1.1 | 0.9
165 | 1 | 0.001303 | 0.00032657 | 0 | 0 | 1 | 0.97655 | -0.45052 | 0.4 | 1 | 1.1 | 0.9
125 | 1 | 0.010759 | 0.0026964 | 0 | 0 | 1 | 0.97788 | -0.42506 | 0.4 | 1 | 1.1 | 0.9
126 | 1 | 0.0007011 | 0.00017571 | 0 | 0 | 1 | 0.97829 | -0.41694 | 0.4 | 1 | 1.1 | 0.9
156 | 1 | 0 | 0 | 0 | 0 | 1 | 0.98143 | -0.35609 | 0.4 | 1 | 1.1 | 0.9
154 | 1 | 0.0015157 | 0.00037988 | 0 | 0 | 1 | 0.98045 | -0.37513 | 0.4 | 1 | 1.1 | 0.9
136 | 1 | 0.0083828 | 0.0021009 | 0 | 0 | 1 | 0.98567 | -0.27327 | 0.4 | 1 | 1.1 | 0.9
138 | 1 | 0 | 0 | 0 | 0 | 1 | 0.98683 | -0.25102 | 0.4 | 1 | 1.1 | 0.9
140 | 1 | 0.0068786 | 0.0017239 | 0 | 0 | 1 | 0.98657 | -0.25601 | 0.4 | 1 | 1.1 | 0.9

## generator_data
GEN_BUS | PG | QG | QMAX | QMIN | VG | MBASE | GEN_STATUS | PMAX | PMIN
51 | 0.51164 | 0.13139 | 10 | -10 | 1 | 100 | 1 | 10 | 0

## branch_data
F_BUS | T_BUS | BR_R | BR_X | BR_B | RATE_A | RATE_B | RATE_C | TAP | SHIFT | BR_STATUS | ANGMIN | ANGMAX | P_in | Q_in | P_out | Q_out
1 | 2 | 3.448 | 2.2067 | 5.7902e-09 | 0 | 0 | 0 | 0 | 0 | 1 | -90 | 90 | -0.0013726 | -0.00034401 | 0.0013727 | 0.0003435
2 | 3 | 0.23744 | 0.15196 | 1.5949e-09 | 0 | 0 | 0 | 0 | 0 | 1 | -90 | 90 | 0.074687 | 0.018903 | -0.074672 | -0.018893
2 | 163 | 1.9099 | 1.2224 | 1.2829e-08 | 0 | 0 | 0 | 0 | 0 | 1 | -90 | 90 | -0.076059 | -0.019246 | 0.076181 | 0.019323
3 | 133 | 1.5444 | 0.98842 | 1.0374e-08 | 0 | 0 | 0 | 0 | 0 | 1 | -90 | 90 | 0.074672 | 0.018894 | -0.074577 | -0.018834
163 | 28 | 0.62104 | 0.39746 | 4.1715e-09 | 0 | 0 | 0 | 0 | 0 | 1 | -90 | 90 | -0.080323 | -0.020361 | 0.080367 | 0.020388
28 | 27 | 0.97078 | 0.6213 | 6.5208e-09 | 0 | 0 | 0 | 0 | 0 | 1 | -90 | 90 | -0.080367 | -0.020388 | 0.080435 | 0.020432
133 | 158 | 0.65207 | 0.41732 | 4.38e-09 | 0 | 0 | 0 | 0 | 0 | 1 | -90 | 90 | 0.066926 | 0.016918 | -0.066894 | -0.016897
133 | 132 | 1.0686 | 0.68391 | 1.7945e-09 | 0 | 0 | 0 | 0 | 0 | 1 | -90 | 90 | 0.0076513 | 0.0019164 | -0.0076506 | -0.0019161
158 | 156 | 0.14402 | 0.09217 | 9.6737e-10 | 0 | 0 | 0 | 0 | 0 | 1 | -90 | 90 | 0.066894 | 0.016897 | -0.066887 | -0.016893
132 | 109 | 1.153 | 0.73792 | 1.9362e-09 | 0 | 0 | 0 | 0 | 0 | 1 | -90 | 90 | 0.0063547 | 0.0015913 | -0.0063542 | -0.0015912
4 | 5 | 9.0285 | 5.7782 | 1.5161e-08 | 0 | 0 | 0 | 0 | 0 | 1 | -90 | 90 | -0.00051506 | -0.00012909 | 0.00051509 | 0.00012767
5 | 6 | 4.2877 | 2.7442 | 7.2003e-09 | 0 | 0 | 0 | 0 | 0 | 1 | -90 | 90 | -0.0016237 | -0.00040553 | 0.0016238 | 0.00040492
6 | 153 | 1.2852 | 0.82251 | 2.1582e-09 | 0 | 0 | 0 | 0 | 0 | 1 | -90 | 90 | -0.0025768 | -0.00064377 | 0.0025769 | 0.00064362
40 | 41 | 7.0301 | 4.4993 | 1.1806e-08 | 0 | 0 | 0 | 0 | 0 | 1 | -90 | 90 | -0.016878 | -0.0042301 | 0.0169 | 0.0042428
41 | 42 | 1.9724 | 1.2623 | 3.3121e-09 | 0 | 0 | 0 | 0 | 0 | 1 | -90 | 90 | -0.035067 | -0.0087958 | 0.035093 | 0.0088121
153 | 149 | 1.1552 | 0.73935 | 1.9399e-09 | 0 | 0 | 0 | 0 | 0 | 1 | -90 | 90 | -0.0068622 | -0.0017173 | 0.0068628 | 0.0017175
153 | 151 | 1.9349 | 1.2383 | 3.2492e-09 | 0 | 0 | 0 | 0 | 0 | 1 | -90 | 90 | 0.0042853 | 0.0010737 | -0.0042849 | -0.0010737
34 | 33 | 1.4443 | 0.92433 | 2.4253e-09 | 0 | 0 | 0 | 0 | 0 | 1 | -90 | 90 | -0.0020844 | -0.00052241 | 0.0020845 | 0.00052222
33 | 31 | 5.6208 | 3.5973 | 9.4389e-09 | 0 | 0 | 0 | 0 | 0 | 1 | -90 | 90 | -0.013528 | -0.0033903 | 0.013539 | 0.0033966
149 | 24 | 2.3163 | 1.4824 | 3.8897e-09 | 0 | 0 | 0 | 0 | 0 | 1 | -90 | 90 | -0.0068628 | -0.0017175 | 0.0068641 | 0.0017179
151 | 150 | 1.3548 | 0.86708 | 2.2751e-09 | 0 | 0 | 0 | 0 | 0 | 1 | -90 | 90 | 0.0034289 | 0.0008592 | -0.0034287 | -0.0008593
7 | 8 | 3.3484 | 2.143 | 5.6229e-09 | 0 | 0 | 0 | 0 | 0 | 1 | -90 | 90 | -0.0011878 | -0.0002977 | 0.0011878 | 0.00029719
8 | 10 | 3.3693 | 2.1564 | 5.658e-09 | 0 | 0 | 0 | 0 | 0 | 1 | -90 | 90 | -0.0031974 | -0.00080086 | 0.0031977 | 0.00080056
10 | 12 | 0.41498 | 0.26559 | 6.9686e-10 | 0 | 0 | 0 | 0 | 0 | 1 | -90 | 90 | -0.0048237 | -0.0012081 | 0.0048238 | 0.0012081
12 | 146 | 0.78511 | 0.50247 | 1.3184e-09 | 0 | 0 | 0 | 0 | 0 | 1 | -90 | 90 | -0.0054361 | -0.0013615 | 0.0054363 | 0.0013616
146 | 144 | 0.91566 | 0.58602 | 1.5376e-09 | 0 | 0 | 0 | 0 | 0 | 1 | -90 | 90 | -0.006744 | -0.0016893 | 0.0067445 | 0.0016895
144 | 142 | 0.80796 | 0.51709 | 1.3568e-09 | 0 | 0 | 0 | 0 | 0 | 1 | -90 | 90 | -0.0072762 | -0.0018227 | 0.0072766 | 0.0018229
13 | 14 | 1.2191 | 0.78025 | 2.0473e-09 | 0 | 0 | 0 | 0 | 0 | 1 | -90 | 90 | -0.024197 | -0.0060827 | 0.024205 | 0.0060876
13 | 15 | 2.8155 | 1.8019 | 4.728e-09 | 0 | 0 | 0 | 0 | 0 | 1 | -90 | 90 | 0.022611 | 0.0056851 | -0.022595 | -0.0056753
14 | 16 | 1.1766 | 0.75302 | 1.9758e-09 | 0 | 0 | 0 | 0 | 0 | 1 | -90 | 90 | -0.025364 | -0.0063781 | 0.025372 | 0.0063833
15 | 17 | 0.57745 | 0.36957 | 9.697e-10 | 0 | 0 | 0 | 0 | 0 | 1 | -90 | 90 | 0.02138 | 0.0053708 | -0.021377 | -0.0053689
16 | 18 | 1.2263 | 0.78481 | 2.0592e-09 | 0 | 0 | 0 | 0 | 0 | 1 | -90 | 90 | -0.026531 | -0.0066737 | 0.026541 | 0.0066797
17 | 159 | 2.6552 | 1.6993 | 4.4587e-09 | 0 | 0 | 0 | 0 | 0 | 1 | -90 | 90 | 0.0026313 | 0.00065913 | -0.0026311 | -0.00065942
17 | 130 | 1.8098 | 1.1583 | 3.0391e-09 | 0 | 0 | 0 | 0 | 0 | 1 | -90 | 90 | 0.018745 | 0.0047098 | -0.018738 | -0.0047055
18 | 19 | 3.3594 | 2.15 | 5.6413e-09 | 0 | 0 | 0 | 0 | 0 | 1 | -90 | 90 | -0.027699 | -0.00697 | 0.027728 | 0.0069879
159 | 162 | 0.225 | 0.144 | 3.7783e-10 | 0 | 0 | 0 | 0 | 0 | 1 | -90 | 90 | 0.00109 | 0.00027317 | -0.00109 | -0.00027321
130 | 128 | 4.0409 | 2.5862 | 6.7858e-09 | 0 | 0 | 0 | 0 | 0 | 1 | -90 | 90 | 0.018738 | 0.0047056 | -0.018722 | -0.004696
19 | 24 | 1.6067 | 1.0283 | 2.6981e-09 | 0 | 0 | 0 | 0 | 0 | 1 | -90 | 90 | 0.0089002 | 0.0022286 | -0.0088988 | -0.0022279
19 | 20 | 2.6275 | 1.6816 | 4.4123e-09 | 0 | 0 | 0 | 0 | 0 | 1 | -90 | 90 | -0.036628 | -0.0092164 | 0.036668 | 0.0092412
128 | 129 | 1.567 | 1.0029 | 2.6315e-09 | 0 | 0 | 0 | 0 | 0 | 1 | -90 | 90 | 0.015567 | 0.0039053 | -0.015563 | -0.0039028
20 | 21 | 0.82341 | 0.52698 | 1.3827e-09 | 0 | 0 | 0 | 0 | 0 | 1 | -90 | 90 | -0.037826 | -0.0095315 | 0.037839 | 0.0095398
21 | 22 | 0.86615 | 0.55433 | 1.4545e-09 | 0 | 0 | 0 | 0 | 0 | 1 | -90 | 90 | 0.017197 | 0.0043131 | -0.017194 | -0.0043114
21 | 23 | 1.5017 | 0.96108 | 2.5217e-09 | 0 | 0 | 0 | 0 | 0 | 1 | -90 | 90 | -0.055037 | -0.013853 | 0.055087 | 0.013885
22 | 145 | 2.0511 | 1.3127 | 3.4443e-09 | 0 | 0 | 0 | 0 | 0 | 1 | -90 | 90 | 0.015449 | 0.0038738 | -0.015443 | -0.0038707
23 | 157 | 1.3964 | 0.8937 | 7.0348e-09 | 0 | 0 | 0 | 0 | 0 | 1 | -90 | 90 | -0.058405 | -0.014716 | 0.058458 | 0.014749
23 | 160 | 5.0787 | 3.2504 | 8.5285e-09 | 0 | 0 | 0 | 0 | 0 | 1 | -90 | 90 | 0.0015806 | 0.00039539 | -0.0015805 | -0.00039612
145 | 143 | 0.61619 | 0.39436 | 1.0347e-09 | 0 | 0 | 0 | 0 | 0 | 1 | -90 | 90 | 0.012286 | 0.0030794 | -0.012285 | -0.0030789
157 | 155 | 0.17062 | 0.10919 | 1.146e-09 | 0 | 0 | 0 | 0 | 0 | 1 | -90 | 90 | -0.059738 | -0.01507 | 0.059744 | 0.015074
143 | 142 | 2.4607 | 1.5749 | 4.1322e-09 | 0 | 0 | 0 | 0 | 0 | 1 | -90 | 90 | 0.010102 | 0.0025316 | -0.010099 | -0.0025302
155 | 154 | 0.35716 | 0.22858 | 2.3991e-09 | 0 | 0 | 0 | 0 | 0 | 1 | -90 | 90 | -0.065293 | -0.016464 | 0.06531 | 0.016475
25 | 26 | 1.8109 | 1.159 | 3.041e-09 | 0 | 0 | 0 | 0 | 0 | 1 | -90 | 90 | -0.0067243 | -0.0016853 | 0.0067252 | 0.0016856
26 | 27 | 2.6775 | 1.7136 | 4.4962e-09 | 0 | 0 | 0 | 0 | 0 | 1 | -90 | 90 | -0.0067252 | -0.0016856 | 0.0067266 | 0.001686
27 | 29 | 0.72913 | 0.46664 | 4.8976e-09 | 0 | 0 | 0 | 0 | 0 | 1 | -90 | 90 | -0.087162 | -0.022117 | 0.087222 | 0.022156
29 | 30 | 0.42272 | 0.27054 | 2.8394e-09 | 0 | 0 | 0 | 0 | 0 | 1 | -90 | 90 | -0.093551 | -0.023742 | 0.093592 | 0.023767
30 | 31 | 1.4155 | 0.9059 | 2.377e-09 | 0 | 0 | 0 | 0 | 0 | 1 | -90 | 90 | 0.031199 | 0.0078302 | -0.031184 | -0.0078208
30 | 32 | 0.82382 | 0.52724 | 5.5336e-09 | 0 | 0 | 0 | 0 | 0 | 1 | -90 | 90 | -0.12479 | -0.031598 | 0.12493 | 0.031687
31 | 35 | 2.3239 | 1.4873 | 3.9025e-09 | 0 | 0 | 0 | 0 | 0 | 1 | -90 | 90 | 0.017644 | 0.0044243 | -0.017637 | -0.0044196
32 | 68 | 0.20654 | 0.13219 | 1.3873e-09 | 0 | 0 | 0 | 0 | 0 | 1 | -90 | 90 | -0.13524 | -0.034271 | 0.13528 | 0.034297
35 | 36 | 3.8803 | 2.4834 | 6.5161e-09 | 0 | 0 | 0 | 0 | 0 | 1 | -90 | 90 | 0.0012449 | 0.00031139 | -0.0012448 | -0.00031198
68 | 69 | 0.80693 | 0.51644 | 5.4202e-09 | 0 | 0 | 0 | 0 | 0 | 1 | -90 | 90 | -0.13743 | -0.034836 | 0.1376 | 0.034941
69 | 96 | 0.04422 | 0.028301 | 2.9703e-10 | 0 | 0 | 0 | 0 | 0 | 1 | -90 | 90 | -0.13936 | -0.035383 | 0.13937 | 0.035389
129 | 131 | 3.6034 | 2.3062 | 6.0511e-09 | 0 | 0 | 0 | 0 | 0 | 1 | -90 | 90 | 0.012897 | 0.0032346 | -0.01289 | -0.0032308
131 | 135 | 0.12562 | 0.080395 | 2.1095e-10 | 0 | 0 | 0 | 0 | 0 | 1 | -90 | 90 | 0.0085577 | 0.0021449 | -0.0085576 | -0.0021449
150 | 152 | 0.48885 | 0.31286 | 8.2091e-10 | 0 | 0 | 0 | 0 | 0 | 1 | -90 | 90 | 0.0026534 | 0.00066497 | -0.0026533 | -0.00066502
37 | 38 | 2.4163 | 1.5464 | 4.0576e-09 | 0 | 0 | 0 | 0 | 0 | 1 | -90 | 90 | -0.028522 | -0.0071483 | 0.028543 | 0.0071616
38 | 39 | 1.6496 | 1.0558 | 2.7702e-09 | 0 | 0 | 0 | 0 | 0 | 1 | -90 | 90 | -0.032867 | -0.0082453 | 0.032887 | 0.0082575
39 | 67 | 2.9463 | 1.8856 | 4.9476e-09 | 0 | 0 | 0 | 0 | 0 | 1 | -90 | 90 | -0.032887 | -0.0082575 | 0.032921 | 0.0082792
67 | 96 | 2.7029 | 1.7299 | 4.5389e-09 | 0 | 0 | 0 | 0 | 0 | 1 | -90 | 90 | -0.039737 | -0.0099875 | 0.039784 | 0.010017
96 | 46 | 0.55691 | 0.35642 | 3.7408e-09 | 0 | 0 | 0 | 0 | 0 | 1 | -90 | 90 | -0.17915 | -0.045405 | 0.17935 | 0.045529
42 | 66 | 3.559 | 2.2777 | 5.9764e-09 | 0 | 0 | 0 | 0 | 0 | 1 | -90 | 90 | 0.0042833 | 0.0010732 | -0.0042826 | -0.0010733
42 | 49 | 2.7546 | 1.763 | 4.6257e-09 | 0 | 0 | 0 | 0 | 0 | 1 | -90 | 90 | -0.039376 | -0.0098853 | 0.039422 | 0.0099141
49 | 51 | 0.43845 | 0.28061 | 2.9451e-09 | 0 | 0 | 0 | 0 | 0 | 1 | -90 | 90 | -0.49035 | -0.12561 | 0.49147 | 0.12633
49 | 45 | 0.080859 | 0.05175 | 5.4314e-10 | 0 | 0 | 0 | 0 | 0 | 1 | -90 | 90 | 0.45092 | 0.1157 | -0.45075 | -0.11558
51 | 50 | 0.14631 | 0.09364 | 2.457e-10 | 0 | 0 | 0 | 0 | 0 | 1 | -90 | 90 | 0.017865 | 0.0044775 | -0.017864 | -0.0044772
45 | 48 | 1.9388 | 1.2408 | 3.2558e-09 | 0 | 0 | 0 | 0 | 0 | 1 | -90 | 90 | 0.0050894 | 0.0012754 | -0.0050888 | -0.0012754
45 | 43 | 0.40701 | 0.26048 | 2.7339e-09 | 0 | 0 | 0 | 0 | 0 | 1 | -90 | 90 | 0.44566 | 0.11431 | -0.44479 | -0.11375
43 | 44 | 0.47657 | 0.30501 | 3.2012e-09 | 0 | 0 | 0 | 0 | 0 | 1 | -90 | 90 | 0.44015 | 0.11259 | -0.43915 | -0.11195
44 | 46 | 0.15086 | 0.09655 | 1.0133e-09 | 0 | 0 | 0 | 0 | 0 | 1 | -90 | 90 | 0.19478 | 0.049422 | -0.19472 | -0.049383
44 | 47 | 0.92186 | 0.58999 | 6.1922e-09 | 0 | 0 | 0 | 0 | 0 | 1 | -90 | 90 | 0.24437 | 0.062531 | -0.24378 | -0.062151
46 | 80 | 2.642 | 1.6909 | 4.4366e-09 | 0 | 0 | 0 | 0 | 0 | 1 | -90 | 90 | 0.015369 | 0.003854 | -0.015363 | -0.0038501
47 | 120 | 0.18705 | 0.11971 | 1.2564e-09 | 0 | 0 | 0 | 0 | 0 | 1 | -90 | 90 | 0.24258 | 0.061851 | -0.24246 | -0.061774
80 | 78 | 0.22692 | 0.14523 | 3.8106e-10 | 0 | 0 | 0 | 0 | 0 | 1 | -90 | 90 | 0.014923 | 0.00374 | -0.014923 | -0.0037397
120 | 148 | 0.39293 | 0.25147 | 2.6393e-09 | 0 | 0 | 0 | 0 | 0 | 1 | -90 | 90 | 0.23286 | 0.059368 | -0.23263 | -0.05922
120 | 118 | 0.78702 | 0.50369 | 1.3216e-09 | 0 | 0 | 0 | 0 | 0 | 1 | -90 | 90 | 0.0096004 | 0.0024062 | -0.0095996 | -0.0024059
78 | 76 | 0.50101 | 0.32064 | 8.4133e-10 | 0 | 0 | 0 | 0 | 0 | 1 | -90 | 90 | 0.013518 | 0.0033876 | -0.013517 | -0.003387
148 | 141 | 0.24871 | 0.15917 | 1.6706e-09 | 0 | 0 | 0 | 0 | 0 | 1 | -90 | 90 | 0.22923 | 0.058369 | -0.22909 | -0.058278
118 | 116 | 1.0643 | 0.68117 | 1.7873e-09 | 0 | 0 | 0 | 0 | 0 | 1 | -90 | 90 | 0.0080628 | 0.0020207 | -0.008062 | -0.0020204
52 | 53 | 0.27157 | 0.17381 | 4.5604e-10 | 0 | 0 | 0 | 0 | 0 | 1 | -90 | 90 | -0.0033226 | -0.00083276 | 0.0033226 | 0.00083274
53 | 54 | 2.6777 | 1.7137 | 4.4966e-09 | 0 | 0 | 0 | 0 | 0 | 1 | -90 | 90 | -0.0068502 | -0.0017169 | 0.0068516 | 0.0017174
54 | 58 | 1.0724 | 0.68633 | 1.8008e-09 | 0 | 0 | 0 | 0 | 0 | 1 | -90 | 90 | -0.0097835 | -0.0024522 | 0.0097846 | 0.0024527
58 | 56 | 0.99606 | 0.63748 | 1.6726e-09 | 0 | 0 | 0 | 0 | 0 | 1 | -90 | 90 | -0.010808 | -0.0027092 | 0.010809 | 0.0027099
56 | 55 | 0.73112 | 0.46792 | 1.2278e-09 | 0 | 0 | 0 | 0 | 0 | 1 | -90 | 90 | -0.011554 | -0.0028965 | 0.011555 | 0.0028971
55 | 57 | 2.147 | 1.3741 | 3.6054e-09 | 0 | 0 | 0 | 0 | 0 | 1 | -90 | 90 | -0.014628 | -0.0036672 | 0.014633 | 0.0036702
57 | 59 | 0.67766 | 0.4337 | 1.138e-09 | 0 | 0 | 0 | 0 | 0 | 1 | -90 | 90 | 0.026711 | 0.0066995 | -0.026706 | -0.0066962
57 | 60 | 1.9244 | 1.2316 | 3.2317e-09 | 0 | 0 | 0 | 0 | 0 | 1 | -90 | 90 | -0.041344 | -0.01037 | 0.041381 | 0.010393
59 | 64 | 2.3508 | 1.5045 | 3.9476e-09 | 0 | 0 | 0 | 0 | 0 | 1 | -90 | 90 | 0.012913 | 0.0032375 | -0.012909 | -0.0032351
59 | 61 | 1.7758 | 1.1365 | 2.982e-09 | 0 | 0 | 0 | 0 | 0 | 1 | -90 | 90 | 0.013793 | 0.0034587 | -0.013789 | -0.0034566
60 | 112 | 2.0238 | 1.2952 | 3.3985e-09 | 0 | 0 | 0 | 0 | 0 | 1 | -90 | 90 | -0.044452 | -0.011162 | 0.044496 | 0.011191
64 | 103 | 0.58721 | 0.37582 | 9.8609e-10 | 0 | 0 | 0 | 0 | 0 | 1 | -90 | 90 | 0.0056902 | 0.0014259 | -0.00569 | -0.0014258
61 | 62 | 1.7521 | 1.1213 | 2.9423e-09 | 0 | 0 | 0 | 0 | 0 | 1 | -90 | 90 | 0.010168 | 0.0025491 | -0.010166 | -0.0025481
112 | 111 | 1.2834 | 0.82135 | 2.1551e-09 | 0 | 0 | 0 | 0 | 0 | 1 | -90 | 90 | -0.04806 | -0.012084 | 0.048093 | 0.012105
103 | 104 | 2.2743 | 1.4555 | 3.8191e-09 | 0 | 0 | 0 | 0 | 0 | 1 | -90 | 90 | 0.0027662 | 0.00069303 | -0.002766 | -0.00069327
62 | 63 | 1.4284 | 0.91415 | 2.3986e-09 | 0 | 0 | 0 | 0 | 0 | 1 | -90 | 90 | 0.0073111 | 0.0018325 | -0.0073102 | -0.0018322
111 | 113 | 0.42172 | 0.2699 | 7.0818e-10 | 0 | 0 | 0 | 0 | 0 | 1 | -90 | 90 | -0.04855 | -0.012219 | 0.048561 | 0.012226
63 | 65 | 0.447 | 0.28608 | 7.5064e-10 | 0 | 0 | 0 | 0 | 0 | 1 | -90 | 90 | 0.0038416 | 0.00096281 | -0.0038416 | -0.00096283
70 | 71 | 0.66185 | 0.42358 | 1.1114e-09 | 0 | 0 | 0 | 0 | 0 | 1 | -90 | 90 | 0.016847 | 0.0042233 | -0.016844 | -0.0042221
70 | 72 | 1.5663 | 1.0025 | 2.6303e-09 | 0 | 0 | 0 | 0 | 0 | 1 | -90 | 90 | -0.023469 | -0.0058832 | 0.023479 | 0.0058892
71 | 73 | 1.2065 | 0.77213 | 2.026e-09 | 0 | 0 | 0 | 0 | 0 | 1 | -90 | 90 | 0.0089662 | 0.0022474 | -0.0089651 | -0.0022469
72 | 74 | 2.0409 | 1.3061 | 3.4272e-09 | 0 | 0 | 0 | 0 | 0 | 1 | -90 | 90 | -0.058654 | -0.014725 | 0.058733 | 0.014776
72 | 75 | 1.3869 | 0.88763 | 2.329e-09 | 0 | 0 | 0 | 0 | 0 | 1 | -90 | 90 | 0.035175 | 0.0088364 | -0.035155 | -0.0088243
73 | 87 | 2.9676 | 1.8993 | 4.9834e-09 | 0 | 0 | 0 | 0 | 0 | 1 | -90 | 90 | 0.0055885 | 0.0014006 | -0.0055874 | -0.0014004
74 | 123 | 0.19119 | 0.12236 | 3.2105e-10 | 0 | 0 | 0 | 0 | 0 | 1 | -90 | 90 | -0.058733 | -0.014776 | 0.05874 | 0.01478
75 | 82 | 1.5324 | 0.98071 | 2.5732e-09 | 0 | 0 | 0 | 0 | 0 | 1 | -90 | 90 | 0.032374 | 0.0081271 | -0.032355 | -0.0081157
87 | 167 | 2.6582 | 1.7013 | 4.4639e-09 | 0 | 0 | 0 | 0 | 0 | 1 | -90 | 90 | 0.0055874 | 0.0014004 | -0.0055865 | -0.0014002
123 | 122 | 2.2572 | 1.4446 | 3.7905e-09 | 0 | 0 | 0 | 0 | 0 | 1 | -90 | 90 | -0.062889 | -0.01582 | 0.062989 | 0.015884
82 | 86 | 4.9604 | 3.1747 | 8.3298e-09 | 0 | 0 | 0 | 0 | 0 | 1 | -90 | 90 | 0.0091495 | 0.0022943 | -0.0091448 | -0.0022921
82 | 81 | 2.2714 | 1.4537 | 3.8143e-09 | 0 | 0 | 0 | 0 | 0 | 1 | -90 | 90 | 0.023206 | 0.0058215 | -0.023192 | -0.005813
122 | 121 | 0.031267 | 0.020011 | 5.2505e-11 | 0 | 0 | 0 | 0 | 0 | 1 | -90 | 90 | -0.071303 | -0.017967 | 0.071304 | 0.017969
76 | 77 | 0.79854 | 0.51106 | 1.341e-09 | 0 | 0 | 0 | 0 | 0 | 1 | -90 | 90 | 0.0083215 | 0.0020849 | -0.0083209 | -0.0020847
77 | 79 | 1.7743 | 1.1355 | 2.9795e-09 | 0 | 0 | 0 | 0 | 0 | 1 | -90 | 90 | 0.006916 | 0.0017326 | -0.0069151 | -0.0017323
79 | 93 | 0.88764 | 0.56809 | 1.4906e-09 | 0 | 0 | 0 | 0 | 0 | 1 | -90 | 90 | 0.0056101 | 0.0014052 | -0.0056098 | -0.0014052
93 | 94 | 2.241 | 1.4343 | 3.7633e-09 | 0 | 0 | 0 | 0 | 0 | 1 | -90 | 90 | 0.0056098 | 0.0014052 | -0.0056091 | -0.0014051
94 | 91 | 2.3513 | 1.5048 | 3.9484e-09 | 0 | 0 | 0 | 0 | 0 | 1 | -90 | 90 | 0.0051543 | 0.0012911 | -0.0051536 | -0.0012911
83 | 84 | 0.48242 | 0.30875 | 8.1012e-10 | 0 | 0 | 0 | 0 | 0 | 1 | -90 | 90 | 0.085814 | 0.021667 | -0.085774 | -0.021642
83 | 85 | 0.65176 | 0.41712 | 1.0945e-09 | 0 | 0 | 0 | 0 | 0 | 1 | -90 | 90 | -0.085814 | -0.021667 | 0.085867 | 0.021701
84 | 124 | 3.0554 | 1.9555 | 5.1308e-09 | 0 | 0 | 0 | 0 | 0 | 1 | -90 | 90 | 0.0039134 | 0.00098031 | -0.0039128 | -0.00098047
84 | 121 | 1.6321 | 1.0446 | 2.7408e-09 | 0 | 0 | 0 | 0 | 0 | 1 | -90 | 90 | 0.081861 | 0.020662 | -0.081739 | -0.020584
85 | 100 | 0.7394 | 0.47321 | 1.2416e-09 | 0 | 0 | 0 | 0 | 0 | 1 | -90 | 90 | -0.086942 | -0.02197 | 0.087004 | 0.02201
124 | 164 | 0.94578 | 0.6053 | 1.5882e-09 | 0 | 0 | 0 | 0 | 0 | 1 | -90 | 90 | 0.0025106 | 0.00062903 | -0.0025106 | -0.00062913
100 | 98 | 1.5408 | 0.98612 | 2.5874e-09 | 0 | 0 | 0 | 0 | 0 | 1 | -90 | 90 | -0.090574 | -0.022905 | 0.090715 | 0.022994
164 | 165 | 0.68983 | 0.44149 | 1.1584e-09 | 0 | 0 | 0 | 0 | 0 | 1 | -90 | 90 | 0.001303 | 0.00032648 | -0.001303 | -0.00032658
98 | 97 | 0.37986 | 0.24311 | 6.3789e-10 | 0 | 0 | 0 | 0 | 0 | 1 | -90 | 90 | -0.1017 | -0.025748 | 0.10175 | 0.025776
88 | 89 | 0.050944 | 0.032604 | 8.5549e-11 | 0 | 0 | 0 | 0 | 0 | 1 | -90 | 90 | -0.0040447 | -0.0010132 | 0.0040447 | 0.0010132
88 | 90 | 2.0869 | 1.3356 | 3.5044e-09 | 0 | 0 | 0 | 0 | 0 | 1 | -90 | 90 | 0.0016909 | 0.00042326 | -0.0016909 | -0.00042356
89 | 91 | 0.41668 | 0.26667 | 6.9971e-10 | 0 | 0 | 0 | 0 | 0 | 1 | -90 | 90 | -0.0046327 | -0.0011605 | 0.0046328 | 0.0011605
90 | 92 | 1.3986 | 0.8951 | 2.3486e-09 | 0 | 0 | 0 | 0 | 0 | 1 | -90 | 90 | 0.0016909 | 0.00042356 | -0.0016908 | -0.00042376
97 | 99 | 1.5552 | 0.99532 | 2.6116e-09 | 0 | 0 | 0 | 0 | 0 | 1 | -90 | 90 | -0.10505 | -0.026604 | 0.10524 | 0.026725
99 | 101 | 0.10022 | 0.064141 | 1.683e-10 | 0 | 0 | 0 | 0 | 0 | 1 | -90 | 90 | -0.1096 | -0.027818 | 0.10962 | 0.027826
99 | 102 | 3.2347 | 2.0702 | 5.4319e-09 | 0 | 0 | 0 | 0 | 0 | 1 | -90 | 90 | 0.0043611 | 0.0010926 | -0.0043605 | -0.0010927
101 | 139 | 0.98031 | 0.6274 | 3.2924e-09 | 0 | 0 | 0 | 0 | 0 | 1 | -90 | 90 | -0.11161 | -0.028327 | 0.11175 | 0.028412
102 | 161 | 1.8638 | 1.1928 | 3.1298e-09 | 0 | 0 | 0 | 0 | 0 | 1 | -90 | 90 | 0.003306 | 0.00082838 | -0.0033058 | -0.00082854
139 | 115 | 1.0162 | 0.65039 | 1.7065e-09 | 0 | 0 | 0 | 0 | 0 | 1 | -90 | 90 | 0.091095 | 0.023027 | -0.091002 | -0.022968
139 | 137 | 0.60817 | 0.38923 | 2.0426e-09 | 0 | 0 | 0 | 0 | 0 | 1 | -90 | 90 | -0.20284 | -0.051439 | 0.20312 | 0.051615
115 | 113 | 3.7612 | 2.4071 | 6.316e-09 | 0 | 0 | 0 | 0 | 0 | 1 | -90 | 90 | 0.076746 | 0.019395 | -0.076502 | -0.019239
137 | 136 | 0.036836 | 0.023575 | 2.4743e-10 | 0 | 0 | 0 | 0 | 0 | 1 | -90 | 90 | -0.20416 | -0.051876 | 0.20418 | 0.051887
105 | 106 | 1.0986 | 0.70308 | 1.8448e-09 | 0 | 0 | 0 | 0 | 0 | 1 | -90 | 90 | 0.0027254 | 0.0006829 | -0.0027253 | -0.00068302
105 | 107 | 2.7387 | 1.7527 | 4.5989e-09 | 0 | 0 | 0 | 0 | 0 | 1 | -90 | 90 | -0.003751 | -0.00093997 | 0.0037515 | 0.0009398
106 | 108 | 0.090223 | 0.057743 | 1.5151e-10 | 0 | 0 | 0 | 0 | 0 | 1 | -90 | 90 | 0.0016821 | 0.00042156 | -0.0016821 | -0.00042158
107 | 109 | 4.7949 | 3.0687 | 8.0519e-09 | 0 | 0 | 0 | 0 | 0 | 1 | -90 | 90 | -0.004978 | -0.0012465 | 0.0049793 | 0.0012466
107 | 110 | 4.4653 | 2.8578 | 7.4984e-09 | 0 | 0 | 0 | 0 | 0 | 1 | -90 | 90 | 0.0012265 | 0.00030671 | -0.0012264 | -0.00030738
113 | 114 | 1.4454 | 0.92503 | 2.4272e-09 | 0 | 0 | 0 | 0 | 0 | 1 | -90 | 90 | 0.027941 | 0.0070133 | -0.027929 | -0.0070055
114 | 134 | 1.0494 | 0.67163 | 1.7623e-09 | 0 | 0 | 0 | 0 | 0 | 1 | -90 | 90 | 0.026051 | 0.0065348 | -0.026043 | -0.00653
134 | 127 | 2.153 | 1.3779 | 3.6154e-09 | 0 | 0 | 0 | 0 | 0 | 1 | -90 | 90 | 0.012003 | 0.0030112 | -0.012 | -0.0030094
127 | 126 | 1.6095 | 1.0301 | 2.7027e-09 | 0 | 0 | 0 | 0 | 0 | 1 | -90 | 90 | 0.011466 | 0.0028755 | -0.011464 | -0.0028743
116 | 117 | 0.67228 | 0.43026 | 1.1289e-09 | 0 | 0 | 0 | 0 | 0 | 1 | -90 | 90 | 0.002572 | 0.00064443 | -0.0025719 | -0.00064451
117 | 119 | 0.51876 | 0.33201 | 8.7115e-10 | 0 | 0 | 0 | 0 | 0 | 1 | -90 | 90 | 0.0018604 | 0.00046618 | -0.0018604 | -0.00046625
147 | 141 | 1.5776 | 1.0096 | 2.6491e-09 | 0 | 0 | 0 | 0 | 0 | 1 | -90 | 90 | -0.0092668 | -0.0023225 | 0.0092683 | 0.0023232
141 | 138 | 0.28906 | 0.185 | 1.9417e-09 | 0 | 0 | 0 | 0 | 0 | 1 | -90 | 90 | 0.21982 | 0.055955 | -0.21967 | -0.055858
125 | 126 | 3.2345 | 2.0701 | 5.4316e-09 | 0 | 0 | 0 | 0 | 0 | 1 | -90 | 90 | -0.010758 | -0.0026964 | 0.010763 | 0.0026986
156 | 154 | 1.2341 | 0.78983 | 8.2896e-09 | 0 | 0 | 0 | 0 | 0 | 1 | -90 | 90 | 0.066887 | 0.016893 | -0.066826 | -0.016855
136 | 138 | 0.46029 | 0.29459 | 3.0918e-09 | 0 | 0 | 0 | 0 | 0 | 1 | -90 | 90 | -0.21256 | -0.053988 | 0.21279 | 0.054133
138 | 140 | 3.1602 | 2.0225 | 5.3068e-09 | 0 | 0 | 0 | 0 | 0 | 1 | -90 | 90 | 0.0068802 | 0.0017245 | -0.0068785 | -0.001724