## bus_data
BUS_I | BUS_TYPE | Pd | Qd | Gs | Bs | area | Vm | Va | baseKV | zone | Vmax | Vmin
1 | 1 | 0.041786 | 0.010472 | 0 | 0 | 1 | 0.97581 | -0.46577 | 0.4 | 1 | 1.1 | 0.9
2 | 1 | 0 | 0 | 0 | 0 | 1 | 0.97502 | -0.48111 | 0.4 | 1 | 1.1 | 0.9
40 | 1 | 0 | 0 | 0 | 0 | 1 | 0.98414 | -0.30334 | 0.4 | 1 | 1.1 | 0.9
3 | 1 | 0 | 0 | 0 | 0 | 1 | 0.97349 | -0.51139 | 0.4 | 1 | 1.1 | 0.9
38 | 1 | 0.0051063 | 0.0012798 | 0 | 0 | 1 | 0.99113 | -0.16924 | 0.4 | 1 | 1.1 | 0.9
7 | 1 | 0.017185 | 0.004307 | 0 | 0 | 1 | 0.97296 | -0.52181 | 0.4 | 1 | 1.1 | 0.9
4 | 1 | 0 | 0 | 0 | 0 | 1 | 0.97274 | -0.52607 | 0.4 | 1 | 1.1 | 0.9
5 | 1 | 0 | 0 | 0 | 0 | 1 | 0.97039 | -0.57261 | 0.4 | 1 | 1.1 | 0.9
6 | 1 | 0.012148 | 0.0030446 | 0 | 0 | 1 | 0.97019 | -0.57659 | 0.4 | 1 | 1.1 | 0.9
8 | 1 | 0.00091065 | 0.00022823 | 0 | 0 | 1 | 0.99389 | -0.11678 | 0.4 | 1 | 1.1 | 0.9
9 | 1 | 0 | 0 | 0 | 0 | 1 | 0.99388 | -0.11697 | 0.4 | 1 | 1.1 | 0.9
10 | 1 | 0 | 0 | 0 | 0 | 1 | 0.99395 | -0.11569 | 0.4 | 1 | 1.1 | 0.9
12 | 1 | 0.00044782 | 0.00011223 | 0 | 0 | 1 | 0.99387 | -0.1172 | 0.4 | 1 | 1.1 | 0.9
13 | 1 | 0.00050017 | 0.00012536 | 0 | 0 | 1 | 0.99438 | -0.10737 | 0.4 | 1 | 1.1 | 0.9
14 | 1 | 0.00021022 | 5.2685e-05 | 0 | 0 | 1 | 0.99387 | -0.11727 | 0.4 | 1 | 1.1 | 0.9
11 | 1 | 0.004149 | 0.0010398 | 0 | 0 | 1 | 0.99771 | -0.043507 | 0.4 | 1 | 1.1 | 0.9
20 | 1 | 0 | 0 | 0 | 0 | 1 | 0.99786 | -0.040647 | 0.4 | 1 | 1.1 | 0.9
47 | 1 | 0 | 0 | 0 | 0 | 1 | 0.99386 | -0.11736 | 0.4 | 1 | 1.1 | 0.9
36 | 1 | 0.0048058 | 0.0012044 | 0 | 0 | 1 | 0.99486 | -0.098199 | 0.4 | 1 | 1.1 | 0.9
49 | 1 | 0.001825 | 0.00045738 | 0 | 0 | 1 | 0.99346 | -0.12513 | 0.4 | 1 | 1.1 | 0.9
29 | 1 | 0 | 0 | 0 | 0 | 1 | 0.996 | -0.076047 | 0.4 | 1 | 1.1 | 0.9
35 | 1 | 0.00032661 | 8.1857e-05 | 0 | 0 | 1 | 0.99786 | -0.040698 | 0.4 | 1 | 1.1 | 0.9
19 | 1 | 0.00043819 | 0.00010982 | 0 | 0 | 1 | 0.99976 | -0.004609 | 0.4 | 1 | 1.1 | 0.9
52 | 1 | 0.00086767 | 0.00021746 | 0 | 0 | 1 | 0.99385 | -0.11755 | 0.4 | 1 | 1.1 | 0.9
37 | 1 | 0.0043919 | 0.0011007 | 0 | 0 | 1 | 0.99519 | -0.091769 | 0.4 | 1 | 1.1 | 0.9
50 | 1 | 0.00072609 | 0.00018197 | 0 | 0 | 1 | 0.99311 | -0.13182 | 0.4 | 1 | 1.1 | 0.9
15 | 1 | 0.0018336 | 0.00045954 | 0 | 0 | 1 | 0.99228 | -0.14801 | 0.4 | 1 | 1.1 | 0.9
16 | 1 | 0.0009 | 0.00022556 | 0 | 0 | 1 | 0.99229 | -0.14777 | 0.4 | 1 | 1.1 | 0.9
17 | 1 | 0 | 0 | 0 | 0 | 1 | 0.99245 | -0.14475 | 0.4 | 1 | 1.1 | 0.9
31 | 1 | 0 | 0 | 0 | 0 | 1 | 0.99265 | -0.14076 | 0.4 | 1 | 1.1 | 0.9
24 | 1 | 0.00050679 | 0.00012701 | 0 | 0 | 1 | 0.99268 | -0.14016 | 0.4 | 1 | 1.1 | 0.9
25 | 1 | 0 | 0 | 0 | 0 | 1 | 0.99172 | -0.15873 | 0.4 | 1 | 1.1 | 0.9
34 | 1 | 0 | 0 | 0 | 0 | 1 | 0.99105 | -0.17186 | 0.4 | 1 | 1.1 | 0.9
23 | 1 | 0.00022666 | 5.6807e-05 | 0 | 0 | 1 | 0.99208 | -0.15177 | 0.4 | 1 | 1.1 | 0.9
53 | 1 | 0.01228 | 0.0030778 | 0 | 0 | 1 | 0.99056 | -0.18125 | 0.4 | 1 | 1.1 | 0.9
18 | 3 | 0.0032526 | 0.00081517 | 0 | 0 | 1 | 1 | 0 | 0.4 | 1 | 1.1 | 0.9
28 | 1 | 0 | 0 | 0 | 0 | 1 | 0.99534 | -0.088725 | 0.4 | 1 | 1.1 | 0.9
21 | 1 | 0.00037897 | 9.4978e-05 | 0 | 0 | 1 | 0.99218 | -0.14994 | 0.4 | 1 | 1.1 | 0.9
22 | 1 | 0.00049612 | 0.00012434 | 0 | 0 | 1 | 0.99239 | -0.14591 | 0.4 | 1 | 1.1 | 0.9
51 | 1 | 0.00029026 | 7.2746e-05 | 0 | 0 | 1 | 0.99273 | -0.13922 | 0.4 | 1 | 1.1 | 0.9
26 | 1 | 0.003716 | 0.00093132 | 0 | 0 | 1 | 0.99436 | -0.10761 | 0.4 | 1 | 1.1 | 0.9
27 | 1 | 0.031507 | 0.0078965 | 0 | 0 | 1 | 0.99335 | -0.12723 | 0.4 | 1 | 1.1 | 0.9
30 | 1 | 0 | 0 | 0 | 0 | 1 | 0.99457 | -0.10351 | 0.4 | 1 | 1.1 | 0.9
45 | 1 | 0.022596 | 0.0056632 | 0 | 0 | 1 | 0.99443 | -0.10621 | 0.4 | 1 | 1.1 | 0.9
42 | 1 | 0.011628 | 0.0029142 | 0 | 0 | 1 | 0.99431 | -0.10847 | 0.4 | 1 | 1.1 | 0.9
48 | 1 | 0 | 0 | 0 | 0 | 1 | 0.99253 | -0.14241 | 0.4 | 1 | 1.1 | 0.9
43 | 1 | 0.00081847 | 0.00020513 | 0 | 0 | 1 | 0.99426 | -0.10943 | 0.4 | 1 | 1.1 | 0.9
44 | 1 | 0.0008049 | 0.00020173 | 0 | 0 | 1 | 0.99426 | -0.10954 | 0.4 | 1 | 1.1 | 0.9
39 | 1 | 0.032861 | 0.0082359 | 0 | 0 | 1 | 0.99154 | -0.16142 | 0.4 | 1 | 1.1 | 0.9
41 | 1 | 0.012574 | 0.0031513 | 0 | 0 | 1 | 0.9916 | -0.16028 | 0.4 | 1 | 1.1 | 0.9

## generator_data
GEN_BUS | PG | QG | QMAX | QMIN | VG | MBASE | GEN_STATUS | PMAX | PMIN
18 | 0.23524 | 0.059995 | 10 | -10 | 1 | 100 | 1 | 10 | 0

## branch_data
F_BUS | T_BUS | BR_R | BR_X | BR_B | RATE_A | RATE_B | RATE_C | TAP | SHIFT | BR_STATUS | ANGMIN | ANGMAX | P_in | Q_in | P_out | Q_out
1 | 2 | 2.2287 | 1.4264 | 3.7426e-09 | 0 | 0 | 0 | 0 | 0 | 1 | -90 | 90 | 0.029443 | 0.0074181 | -0.029421 | -0.0074046
1 | 40 | 9.8292 | 6.2907 | 6.6024e-08 | 0 | 0 | 0 | 0 | 0 | 1 | -90 | 90 | -0.071228 | -0.01789 | 0.071784 | 0.01824
2 | 3 | 4.3911 | 2.8103 | 7.3738e-09 | 0 | 0 | 0 | 0 | 0 | 1 | -90 | 90 | 0.029421 | 0.0074047 | -0.029379 | -0.0073782
40 | 38 | 8.2401 | 5.2737 | 5.5349e-08 | 0 | 0 | 0 | 0 | 0 | 1 | -90 | 90 | -0.071785 | -0.01824 | 0.072251 | 0.018533
3 | 7 | 1.5073 | 0.96468 | 2.5312e-09 | 0 | 0 | 0 | 0 | 0 | 1 | -90 | 90 | 0.029379 | 0.0073782 | -0.029364 | -0.0073691
38 | 39 | 0.4516 | 0.28903 | 3.0335e-09 | 0 | 0 | 0 | 0 | 0 | 1 | -90 | 90 | -0.077358 | -0.019813 | 0.077387 | 0.019831
7 | 4 | 1.4892 | 0.9531 | 2.5008e-09 | 0 | 0 | 0 | 0 | 0 | 1 | -90 | 90 | 0.012179 | 0.003062 | -0.012177 | -0.0030606
4 | 5 | 16.2032 | 10.37 | 2.7209e-08 | 0 | 0 | 0 | 0 | 0 | 1 | -90 | 90 | 0.012177 | 0.0030607 | -0.01215 | -0.003046
5 | 6 | 1.3838 | 0.88562 | 2.3237e-09 | 0 | 0 | 0 | 0 | 0 | 1 | -90 | 90 | 0.01215 | 0.003046 | -0.012148 | -0.0030447
8 | 9 | 0.63096 | 0.40381 | 1.0595e-09 | 0 | 0 | 0 | 0 | 0 | 1 | -90 | 90 | 0.0013155 | 0.00032919 | -0.0013155 | -0.00032929
8 | 10 | 2.1637 | 1.3847 | 3.6334e-09 | 0 | 0 | 0 | 0 | 0 | 1 | -90 | 90 | -0.0022262 | -0.00055742 | 0.0022263 | 0.00055714
9 | 12 | 0.78044 | 0.49948 | 1.3106e-09 | 0 | 0 | 0 | 0 | 0 | 1 | -90 | 90 | 0.0013155 | 0.00032929 | -0.0013155 | -0.00032941
10 | 13 | 1.6818 | 1.0764 | 2.8242e-09 | 0 | 0 | 0 | 0 | 0 | 1 | -90 | 90 | -0.021947 | -0.0055123 | 0.021956 | 0.0055176
10 | 14 | 0.35631 | 0.22804 | 5.9834e-10 | 0 | 0 | 0 | 0 | 0 | 1 | -90 | 90 | 0.019721 | 0.0049552 | -0.019719 | -0.0049543
12 | 47 | 0.82384 | 0.52726 | 1.3834e-09 | 0 | 0 | 0 | 0 | 0 | 1 | -90 | 90 | 0.00086769 | 0.00021717 | -0.00086768 | -0.0002173
13 | 36 | 1.8139 | 1.1609 | 3.0461e-09 | 0 | 0 | 0 | 0 | 0 | 1 | -90 | 90 | -0.022456 | -0.005643 | 0.022466 | 0.005649
14 | 49 | 1.7838 | 1.1417 | 2.9956e-09 | 0 | 0 | 0 | 0 | 0 | 1 | -90 | 90 | 0.019509 | 0.0049016 | -0.019502 | -0.0048972
11 | 20 | 3.076 | 1.9687 | 5.1655e-09 | 0 | 0 | 0 | 0 | 0 | 1 | -90 | 90 | -0.004149 | -0.0010398 | 0.0041495 | 0.0010397
20 | 29 | 0.70277 | 0.44977 | 4.7206e-09 | 0 | 0 | 0 | 0 | 0 | 1 | -90 | 90 | 0.22662 | 0.057658 | -0.22623 | -0.057412
20 | 35 | 0.70092 | 0.44859 | 1.177e-09 | 0 | 0 | 0 | 0 | 0 | 1 | -90 | 90 | 0.00032661 | 8.174e-05 | -0.00032661 | -8.1857e-05
20 | 19 | 0.70409 | 0.45062 | 4.7294e-09 | 0 | 0 | 0 | 0 | 0 | 1 | -90 | 90 | -0.23109 | -0.05878 | 0.2315 | 0.059037
47 | 52 | 0.96547 | 0.6179 | 1.6213e-09 | 0 | 0 | 0 | 0 | 0 | 1 | -90 | 90 | 0.00086768 | 0.0002173 | -0.00086767 | -0.00021746
36 | 37 | 1.0482 | 0.67084 | 1.7602e-09 | 0 | 0 | 0 | 0 | 0 | 1 | -90 | 90 | -0.027272 | -0.0068534 | 0.02728 | 0.0068586
49 | 50 | 1.6762 | 1.0727 | 2.8147e-09 | 0 | 0 | 0 | 0 | 0 | 1 | -90 | 90 | 0.017677 | 0.0044398 | -0.017671 | -0.0044365
29 | 37 | 2.2094 | 1.414 | 3.7102e-09 | 0 | 0 | 0 | 0 | 0 | 1 | -90 | 90 | 0.031696 | 0.0079741 | -0.031672 | -0.0079593
29 | 28 | 0.29223 | 0.18702 | 1.9629e-09 | 0 | 0 | 0 | 0 | 0 | 1 | -90 | 90 | 0.19454 | 0.049438 | -0.19442 | -0.049362
19 | 18 | 0.090068 | 0.057644 | 6.05e-10 | 0 | 0 | 0 | 0 | 0 | 1 | -90 | 90 | -0.23193 | -0.059147 | 0.23198 | 0.05918
50 | 51 | 1.9334 | 1.2374 | 3.2467e-09 | 0 | 0 | 0 | 0 | 0 | 1 | -90 | 90 | 0.016945 | 0.0042545 | -0.016939 | -0.004251
15 | 16 | 0.57859 | 0.3703 | 9.716e-10 | 0 | 0 | 0 | 0 | 0 | 1 | -90 | 90 | -0.0018336 | -0.00045954 | 0.0018336 | 0.00045946
16 | 17 | 4.8836 | 3.1255 | 8.2008e-09 | 0 | 0 | 0 | 0 | 0 | 1 | -90 | 90 | -0.0027336 | -0.00068502 | 0.002734 | 0.00068447
17 | 31 | 6.4328 | 4.117 | 1.0802e-08 | 0 | 0 | 0 | 0 | 0 | 1 | -90 | 90 | -0.002734 | -0.00068447 | 0.0027345 | 0.00068374
31 | 24 | 0.96195 | 0.61565 | 1.6154e-09 | 0 | 0 | 0 | 0 | 0 | 1 | -90 | 90 | -0.0027345 | -0.00068374 | 0.0027346 | 0.00068363
24 | 51 | 0.25048 | 0.16031 | 4.2063e-10 | 0 | 0 | 0 | 0 | 0 | 1 | -90 | 90 | -0.016648 | -0.0041778 | 0.016649 | 0.0041783
24 | 22 | 1.8955 | 1.2131 | 3.183e-09 | 0 | 0 | 0 | 0 | 0 | 1 | -90 | 90 | 0.013407 | 0.0033672 | -0.013403 | -0.0033651
25 | 34 | 4.7107 | 3.0148 | 7.9105e-09 | 0 | 0 | 0 | 0 | 0 | 1 | -90 | 90 | 0.012294 | 0.0030849 | -0.012286 | -0.0030807
25 | 23 | 2.4962 | 1.5976 | 4.1918e-09 | 0 | 0 | 0 | 0 | 0 | 1 | -90 | 90 | -0.012294 | -0.0030849 | 0.012298 | 0.0030871
34 | 53 | 3.365 | 2.1536 | 5.6507e-09 | 0 | 0 | 0 | 0 | 0 | 1 | -90 | 90 | 0.012286 | 0.0030807 | -0.01228 | -0.0030778
23 | 21 | 0.64814 | 0.41481 | 1.0884e-09 | 0 | 0 | 0 | 0 | 0 | 1 | -90 | 90 | -0.012524 | -0.0031439 | 0.012525 | 0.0031445
28 | 30 | 0.41637 | 0.26648 | 2.7968e-09 | 0 | 0 | 0 | 0 | 0 | 1 | -90 | 90 | 0.15913 | 0.040496 | -0.15902 | -0.040424
28 | 26 | 2.3786 | 1.5223 | 3.9944e-09 | 0 | 0 | 0 | 0 | 0 | 1 | -90 | 90 | 0.035284 | 0.0088661 | -0.035253 | -0.0088462
21 | 22 | 1.3783 | 0.88212 | 2.3146e-09 | 0 | 0 | 0 | 0 | 0 | 1 | -90 | 90 | -0.012904 | -0.0032394 | 0.012907 | 0.0032408
26 | 27 | 2.7565 | 1.7641 | 4.6289e-09 | 0 | 0 | 0 | 0 | 0 | 1 | -90 | 90 | 0.031537 | 0.0079149 | -0.031507 | -0.0078965
30 | 45 | 0.083011 | 0.053127 | 5.5759e-10 | 0 | 0 | 0 | 0 | 0 | 1 | -90 | 90 | 0.14576 | 0.037101 | -0.14575 | -0.037089
30 | 42 | 1.6578 | 1.061 | 2.7839e-09 | 0 | 0 | 0 | 0 | 0 | 1 | -90 | 90 | 0.013254 | 0.0033223 | -0.013251 | -0.0033206
45 | 48 | 1.316 | 0.84226 | 8.8398e-09 | 0 | 0 | 0 | 0 | 0 | 1 | -90 | 90 | 0.12315 | 0.031426 | -0.12293 | -0.031289
42 | 43 | 2.6266 | 1.681 | 4.4108e-09 | 0 | 0 | 0 | 0 | 0 | 1 | -90 | 90 | 0.0016234 | 0.00040637 | -0.0016234 | -0.00040676
48 | 41 | 0.64755 | 0.41443 | 4.3496e-09 | 0 | 0 | 0 | 0 | 0 | 1 | -90 | 90 | 0.12293 | 0.03129 | -0.12283 | -0.031222
43 | 44 | 0.59823 | 0.38287 | 1.0046e-09 | 0 | 0 | 0 | 0 | 0 | 1 | -90 | 90 | 0.0008049 | 0.00020163 | -0.0008049 | -0.00020173
39 | 41 | 0.046132 | 0.029524 | 3.0987e-10 | 0 | 0 | 0 | 0 | 0 | 1 | -90 | 90 | -0.11025 | -0.028067 | 0.11025 | 0.028071