## bus_data
BUS_I | BUS_TYPE | Pd | Qd | Gs | Bs | area | Vm | Va | baseKV | zone | Vmax | Vmin
1 | 1 | 0.00054183 | 0.0001358 | 0 | 0 | 1 | 0.97158 | -0.55156 | 0.4 | 1 | 1.1 | 0.9
2 | 1 | 0.0020581 | 0.0005158 | 0 | 0 | 1 | 0.97159 | -0.55149 | 0.4 | 1 | 1.1 | 0.9
3 | 1 | 0.00071194 | 0.00017843 | 0 | 0 | 1 | 0.97159 | -0.55143 | 0.4 | 1 | 1.1 | 0.9
6 | 1 | 0.00047746 | 0.00011966 | 0 | 0 | 1 | 0.97427 | -0.49818 | 0.4 | 1 | 1.1 | 0.9
4 | 1 | 0.00081559 | 0.00020441 | 0 | 0 | 1 | 0.97486 | -0.48649 | 0.4 | 1 | 1.1 | 0.9
5 | 1 | 0 | 0 | 0 | 0 | 1 | 0.97501 | -0.48366 | 0.4 | 1 | 1.1 | 0.9
7 | 1 | 0 | 0 | 0 | 0 | 1 | 0.9749 | -0.48581 | 0.4 | 1 | 1.1 | 0.9
315 | 1 | 0.0012859 | 0.00032228 | 0 | 0 | 1 | 0.97611 | -0.46189 | 0.4 | 1 | 1.1 | 0.9
314 | 1 | 0.001884 | 0.00047218 | 0 | 0 | 1 | 0.97481 | -0.48745 | 0.4 | 1 | 1.1 | 0.9
200 | 1 | 0.0026871 | 0.00067346 | 0 | 0 | 1 | 0.99806 | -0.037361 | 0.4 | 1 | 1.1 | 0.9
201 | 1 | 0.0018824 | 0.00047176 | 0 | 0 | 1 | 0.99859 | -0.027147 | 0.4 | 1 | 1.1 | 0.9
202 | 1 | 0 | 0 | 0 | 0 | 1 | 0.99888 | -0.021617 | 0.4 | 1 | 1.1 | 0.9
269 | 1 | 0 | 0 | 0 | 0 | 1 | 0.99897 | -0.019932 | 0.4 | 1 | 1.1 | 0.9
251 | 1 | 0.0035554 | 0.00089106 | 0 | 0 | 1 | 0.99572 | -0.081929 | 0.4 | 1 | 1.1 | 0.9
252 | 1 | 0 | 0 | 0 | 0 | 1 | 0.99598 | -0.077022 | 0.4 | 1 | 1.1 | 0.9
253 | 1 | 0 | 0 | 0 | 0 | 1 | 0.99564 | -0.083499 | 0.4 | 1 | 1.1 | 0.9
254 | 1 | 0.004439 | 0.0011125 | 0 | 0 | 1 | 0.99598 | -0.076994 | 0.4 | 1 | 1.1 | 0.9
255 | 1 | 0 | 0 | 0 | 0 | 1 | 0.99543 | -0.087662 | 0.4 | 1 | 1.1 | 0.9
256 | 1 | 0.0036342 | 0.00091082 | 0 | 0 | 1 | 0.99632 | -0.070492 | 0.4 | 1 | 1.1 | 0.9
275 | 1 | 0 | 0 | 0 | 0 | 1 | 0.9954 | -0.08822 | 0.4 | 1 | 1.1 | 0.9
281 | 1 | 0.0029926 | 0.00075001 | 0 | 0 | 1 | 0.99537 | -0.088794 | 0.4 | 1 | 1.1 | 0.9
257 | 1 | 0 | 0 | 0 | 0 | 1 | 0.99694 | -0.058487 | 0.4 | 1 | 1.1 | 0.9
258 | 1 | 0.0053304 | 0.0013359 | 0 | 0 | 1 | 0.99675 | -0.062067 | 0.4 | 1 | 1.1 | 0.9
259 | 1 | 0.00096661 | 0.00024225 | 0 | 0 | 1 | 0.99754 | -0.046874 | 0.4 | 1 | 1.1 | 0.9
271 | 1 | 0 | 0 | 0 | 0 | 1 | 0.99664 | -0.064213 | 0.4 | 1 | 1.1 | 0.9
263 | 1 | 0 | 0 | 0 | 0 | 1 | 0.99815 | -0.035306 | 0.4 | 1 | 1.1 | 0.9
260 | 1 | 0.0016173 | 0.00040533 | 0 | 0 | 1 | 0.99303 | -0.13307 | 0.4 | 1 | 1.1 | 0.9
261 | 1 | 0.00070224 | 0.000176 | 0 | 0 | 1 | 0.99302 | -0.1332 | 0.4 | 1 | 1.1 | 0.9
322 | 1 | 0.0014453 | 0.00036223 | 0 | 0 | 1 | 0.98977 | -0.19553 | 0.4 | 1 | 1.1 | 0.9
262 | 1 | 0.0023647 | 0.00059265 | 0 | 0 | 1 | 0.99293 | -0.13505 | 0.4 | 1 | 1.1 | 0.9
265 | 1 | 0.0040684 | 0.0010196 | 0 | 0 | 1 | 0.9929 | -0.13551 | 0.4 | 1 | 1.1 | 0.9
264 | 1 | 0 | 0 | 0 | 0 | 1 | 0.99937 | -0.011993 | 0.4 | 1 | 1.1 | 0.9
268 | 3 | 0.00077704 | 0.00019474 | 0 | 0 | 1 | 1 | 0 | 0.4 | 1 | 1.1 | 0.9
266 | 1 | 0 | 0 | 0 | 0 | 1 | 0.99272 | -0.13902 | 0.4 | 1 | 1.1 | 0.9
273 | 1 | 0.0009758 | 0.00024456 | 0 | 0 | 1 | 0.99259 | -0.14161 | 0.4 | 1 | 1.1 | 0.9
270 | 1 | 0.0008294 | 0.00020787 | 0 | 0 | 1 | 0.99878 | -0.023451 | 0.4 | 1 | 1.1 | 0.9
283 | 1 | 0.0013876 | 0.00034776 | 0 | 0 | 1 | 0.9987 | -0.025098 | 0.4 | 1 | 1.1 | 0.9
280 | 1 | 0 | 0 | 0 | 0 | 1 | 0.99652 | -0.066653 | 0.4 | 1 | 1.1 | 0.9
272 | 1 | 0.00091928 | 0.00023039 | 0 | 0 | 1 | 0.99258 | -0.14184 | 0.4 | 1 | 1.1 | 0.9
274 | 1 | 0.0054475 | 0.0013653 | 0 | 0 | 1 | 0.9953 | -0.090078 | 0.4 | 1 | 1.1 | 0.9
277 | 1 | 0.0040146 | 0.0010062 | 0 | 0 | 1 | 0.99531 | -0.089906 | 0.4 | 1 | 1.1 | 0.9
276 | 1 | 0 | 0 | 0 | 0 | 1 | 0.99631 | -0.070578 | 0.4 | 1 | 1.1 | 0.9
278 | 1 | 0.0040997 | 0.0010275 | 0 | 0 | 1 | 0.99625 | -0.071766 | 0.4 | 1 | 1.1 | 0.9
279 | 1 | 0 | 0 | 0 | 0 | 1 | 0.99639 | -0.069083 | 0.4 | 1 | 1.1 | 0.9
282 | 1 | 0.0021507 | 0.00053901 | 0 | 0 | 1 | 0.99638 | -0.069347 | 0.4 | 1 | 1.1 | 0.9
284 | 1 | 0.00077504 | 0.00019424 | 0 | 0 | 1 | 0.99869 | -0.025286 | 0.4 | 1 | 1.1 | 0.9
285 | 1 | 0.0023575 | 0.00059084 | 0 | 0 | 1 | 0.98127 | -0.36033 | 0.4 | 1 | 1.1 | 0.9
286 | 1 | 0 | 0 | 0 | 0 | 1 | 0.98126 | -0.36064 | 0.4 | 1 | 1.1 | 0.9
287 | 1 | 0 | 0 | 0 | 0 | 1 | 0.98133 | -0.35926 | 0.4 | 1 | 1.1 | 0.9
288 | 1 | 0 | 0 | 0 | 0 | 1 | 0.98125 | -0.36077 | 0.4 | 1 | 1.1 | 0.9
292 | 1 | 0 | 0 | 0 | 0 | 1 | 0.98151 | -0.35569 | 0.4 | 1 | 1.1 | 0.9
320 | 1 | 0.001308 | 0.00032782 | 0 | 0 | 1 | 0.98106 | -0.36455 | 0.4 | 1 | 1.1 | 0.9
289 | 1 | 0 | 0 | 0 | 0 | 1 | 0.98058 | -0.37383 | 0.4 | 1 | 1.1 | 0.9
290 | 1 | 0 | 0 | 0 | 0 | 1 | 0.97992 | -0.38675 | 0.4 | 1 | 1.1 | 0.9
307 | 1 | 0.00037919 | 9.5034e-05 | 0 | 0 | 1 | 0.98113 | -0.36302 | 0.4 | 1 | 1.1 | 0.9
313 | 1 | 0.0011017 | 0.00027612 | 0 | 0 | 1 | 0.97951 | -0.39475 | 0.4 | 1 | 1.1 | 0.9
309 | 1 | 0.00095187 | 0.00023856 | 0 | 0 | 1 | 0.98144 | -0.35708 | 0.4 | 1 | 1.1 | 0.9
321 | 1 | 0 | 0 | 0 | 0 | 1 | 0.98851 | -0.21984 | 0.4 | 1 | 1.1 | 0.9
293 | 1 | 0 | 0 | 0 | 0 | 1 | 0.97901 | -0.40462 | 0.4 | 1 | 1.1 | 0.9
306 | 1 | 0.0013503 | 0.0003384 | 0 | 0 | 1 | 0.97944 | -0.39612 | 0.4 | 1 | 1.1 | 0.9
294 | 1 | 0 | 0 | 0 | 0 | 1 | 0.9786 | -0.41268 | 0.4 | 1 | 1.1 | 0.9
305 | 1 | 0 | 0 | 0 | 0 | 1 | 0.97859 | -0.41288 | 0.4 | 1 | 1.1 | 0.9
302 | 1 | 0.0013271 | 0.0003326 | 0 | 0 | 1 | 0.97799 | -0.42465 | 0.4 | 1 | 1.1 | 0.9
295 | 1 | 0.00072995 | 0.00018294 | 0 | 0 | 1 | 0.97696 | -0.44503 | 0.4 | 1 | 1.1 | 0.9
296 | 1 | 0.00082603 | 0.00020702 | 0 | 0 | 1 | 0.97711 | -0.44206 | 0.4 | 1 | 1.1 | 0.9
297 | 1 | 0 | 0 | 0 | 0 | 1 | 0.97673 | -0.44956 | 0.4 | 1 | 1.1 | 0.9
298 | 1 | 0.0018157 | 0.00045505 | 0 | 0 | 1 | 0.9772 | -0.44034 | 0.4 | 1 | 1.1 | 0.9
299 | 1 | 0 | 0 | 0 | 0 | 1 | 0.97671 | -0.45001 | 0.4 | 1 | 1.1 | 0.9
300 | 1 | 0 | 0 | 0 | 0 | 1 | 0.97647 | -0.45458 | 0.4 | 1 | 1.1 | 0.9
301 | 1 | 0.0013259 | 0.0003323 | 0 | 0 | 1 | 0.97664 | -0.4514 | 0.4 | 1 | 1.1 | 0.9
304 | 1 | 0 | 0 | 0 | 0 | 1 | 0.97735 | -0.43739 | 0.4 | 1 | 1.1 | 0.9
312 | 1 | 0.0014523 | 0.00036399 | 0 | 0 | 1 | 0.97668 | -0.45053 | 0.4 | 1 | 1.1 | 0.9
316 | 1 | 0.0010957 | 0.00027462 | 0 | 0 | 1 | 0.97656 | -0.45285 | 0.4 | 1 | 1.1 | 0.9
303 | 1 | 0 | 0 | 0 | 0 | 1 | 0.97764 | -0.43159 | 0.4 | 1 | 1.1 | 0.9
311 | 1 | 0.0007838 | 0.00019644 | 0 | 0 | 1 | 0.97856 | -0.41341 | 0.4 | 1 | 1.1 | 0.9
308 | 1 | 0.00069856 | 0.00017508 | 0 | 0 | 1 | 0.98138 | -0.35828 | 0.4 | 1 | 1.1 | 0.9
310 | 1 | 0.00097888 | 0.00024533 | 0 | 0 | 1 | 0.97856 | -0.41345 | 0.4 | 1 | 1.1 | 0.9

## generator_data
GEN_BUS | PG | QG | QMAX | QMIN | VG | MBASE | GEN_STATUS | PMAX | PMIN
268 | 0.084108 | 0.021333 | 10 | -10 | 1 | 100 | 1 | 10 | 0

## branch_data
F_BUS | T_BUS | BR_R | BR_X | BR_B | RATE_A | RATE_B | RATE_C | TAP | SHIFT | BR_STATUS | ANGMIN | ANGMAX | P_in | Q_in | P_out | Q_out
1 | 2 | 0.55275 | 0.35376 | 9.2821e-10 | 0 | 0 | 0 | 0 | 0 | 1 | -90 | 90 | -0.00054182 | -0.0001358 | 0.00054182 | 0.00013572
2 | 3 | 0.093472 | 0.059822 | 1.5696e-10 | 0 | 0 | 0 | 0 | 0 | 1 | -90 | 90 | -0.0025998 | -0.00065154 | 0.0025998 | 0.00065153
3 | 6 | 67.9363 | 43.4792 | 1.1408e-07 | 0 | 0 | 0 | 0 | 0 | 1 | -90 | 90 | -0.0033118 | -0.00082996 | 0.0033201 | 0.00082452
6 | 4 | 13.0314 | 8.3401 | 2.1883e-08 | 0 | 0 | 0 | 0 | 0 | 1 | -90 | 90 | -0.0037976 | -0.00094418 | 0.0037997 | 0.00094345
4 | 5 | 2.596 | 1.6615 | 4.3594e-09 | 0 | 0 | 0 | 0 | 0 | 1 | -90 | 90 | -0.0046153 | -0.0011479 | 0.0046159 | 0.0011478
5 | 7 | 4.8544 | 3.1068 | 8.1518e-09 | 0 | 0 | 0 | 0 | 0 | 1 | -90 | 90 | 0.0018843 | 0.00047104 | -0.0018841 | -0.00047169
5 | 315 | 14.2253 | 9.1042 | 2.3888e-08 | 0 | 0 | 0 | 0 | 0 | 1 | -90 | 90 | -0.0065002 | -0.0016189 | 0.0065069 | 0.0016209
7 | 314 | 3.7124 | 2.3759 | 6.2342e-09 | 0 | 0 | 0 | 0 | 0 | 1 | -90 | 90 | 0.0018841 | 0.00047169 | -0.001884 | -0.00047219
315 | 300 | 3.9947 | 2.5566 | 6.7082e-09 | 0 | 0 | 0 | 0 | 0 | 1 | -90 | 90 | -0.0077928 | -0.0019432 | 0.0077955 | 0.0019443
200 | 201 | 16.9568 | 10.8523 | 2.8475e-08 | 0 | 0 | 0 | 0 | 0 | 1 | -90 | 90 | -0.0026871 | -0.00067346 | 0.0026884 | 0.00067146
201 | 202 | 5.4009 | 3.4566 | 9.0696e-09 | 0 | 0 | 0 | 0 | 0 | 1 | -90 | 90 | -0.0045708 | -0.0011432 | 0.004572 | 0.0011431
202 | 269 | 1.6455 | 1.0531 | 2.7633e-09 | 0 | 0 | 0 | 0 | 0 | 1 | -90 | 90 | -0.004572 | -0.0011431 | 0.0045724 | 0.001143
269 | 270 | 5.2546 | 3.363 | 8.8239e-09 | 0 | 0 | 0 | 0 | 0 | 1 | -90 | 90 | 0.0029927 | 0.00074867 | -0.0029922 | -0.00074923
269 | 268 | 11.7769 | 7.5372 | 1.9777e-08 | 0 | 0 | 0 | 0 | 0 | 1 | -90 | 90 | -0.0075651 | -0.0018917 | 0.0075722 | 0.0018943
251 | 252 | 1.362 | 0.87167 | 2.2871e-09 | 0 | 0 | 0 | 0 | 0 | 1 | -90 | 90 | -0.016015 | -0.0040142 | 0.016018 | 0.0040164
251 | 253 | 0.56003 | 0.35842 | 9.4045e-10 | 0 | 0 | 0 | 0 | 0 | 1 | -90 | 90 | 0.012459 | 0.0031232 | -0.012458 | -0.0031227
252 | 254 | 0.0078822 | 0.0050446 | 1.3236e-11 | 0 | 0 | 0 | 0 | 0 | 1 | -90 | 90 | -0.016018 | -0.0040164 | 0.016018 | 0.0040164
253 | 255 | 1.4848 | 0.95025 | 2.4933e-09 | 0 | 0 | 0 | 0 | 0 | 1 | -90 | 90 | 0.012458 | 0.0031227 | -0.012456 | -0.0031213
254 | 256 | 1.4139 | 0.90491 | 2.3744e-09 | 0 | 0 | 0 | 0 | 0 | 1 | -90 | 90 | -0.020457 | -0.0051289 | 0.020464 | 0.0051328
255 | 275 | 0.26148 | 0.16735 | 4.391e-10 | 0 | 0 | 0 | 0 | 0 | 1 | -90 | 90 | 0.0094632 | 0.0023715 | -0.0094629 | -0.0023714
255 | 281 | 1.6784 | 1.0742 | 2.8186e-09 | 0 | 0 | 0 | 0 | 0 | 1 | -90 | 90 | 0.0029927 | 0.00074984 | -0.0029926 | -0.00075001
256 | 257 | 2.219 | 1.4201 | 3.7262e-09 | 0 | 0 | 0 | 0 | 0 | 1 | -90 | 90 | -0.024098 | -0.0060436 | 0.024112 | 0.006052
275 | 277 | 1.8652 | 1.1938 | 3.1322e-09 | 0 | 0 | 0 | 0 | 0 | 1 | -90 | 90 | 0.0040149 | 0.0010061 | -0.0040146 | -0.0010062
275 | 274 | 1.5146 | 0.96937 | 2.5435e-09 | 0 | 0 | 0 | 0 | 0 | 1 | -90 | 90 | 0.005448 | 0.0013653 | -0.0054475 | -0.0013653
257 | 258 | 1.3767 | 0.88107 | 2.3118e-09 | 0 | 0 | 0 | 0 | 0 | 1 | -90 | 90 | 0.011585 | 0.0029037 | -0.011583 | -0.0029027
257 | 259 | 1.4511 | 0.92872 | 2.4368e-09 | 0 | 0 | 0 | 0 | 0 | 1 | -90 | 90 | -0.035697 | -0.0089558 | 0.035717 | 0.0089682
258 | 271 | 1.5279 | 0.97783 | 2.5657e-09 | 0 | 0 | 0 | 0 | 0 | 1 | -90 | 90 | 0.0062531 | 0.0015668 | -0.0062524 | -0.0015666
259 | 263 | 0.68751 | 0.44001 | 2.309e-09 | 0 | 0 | 0 | 0 | 0 | 1 | -90 | 90 | -0.075588 | -0.019136 | 0.07563 | 0.019163
259 | 260 | 9.9537 | 6.3704 | 3.343e-08 | 0 | 0 | 0 | 0 | 0 | 1 | -90 | 90 | 0.038905 | 0.0099255 | -0.038743 | -0.0098256
271 | 280 | 1.7367 | 1.1115 | 2.9164e-09 | 0 | 0 | 0 | 0 | 0 | 1 | -90 | 90 | 0.0062524 | 0.0015666 | -0.0062517 | -0.0015665
263 | 264 | 1.388 | 0.88832 | 4.6617e-09 | 0 | 0 | 0 | 0 | 0 | 1 | -90 | 90 | -0.07563 | -0.019163 | 0.075715 | 0.019216
260 | 261 | 0.063743 | 0.040796 | 1.0704e-10 | 0 | 0 | 0 | 0 | 0 | 1 | -90 | 90 | 0.0090318 | 0.0022614 | -0.0090318 | -0.0022614
260 | 322 | 9.9032 | 6.338 | 3.326e-08 | 0 | 0 | 0 | 0 | 0 | 1 | -90 | 90 | 0.028094 | 0.0071589 | -0.02801 | -0.0071081
261 | 262 | 0.97916 | 0.62666 | 1.6443e-09 | 0 | 0 | 0 | 0 | 0 | 1 | -90 | 90 | 0.0083296 | 0.0020854 | -0.0083288 | -0.0020851
322 | 321 | 4.0477 | 2.5905 | 6.7971e-09 | 0 | 0 | 0 | 0 | 0 | 1 | -90 | 90 | 0.026564 | 0.0067459 | -0.026533 | -0.0067267
262 | 265 | 0.33967 | 0.21739 | 5.7039e-10 | 0 | 0 | 0 | 0 | 0 | 1 | -90 | 90 | 0.0059641 | 0.0014924 | -0.005964 | -0.0014924
265 | 266 | 8.1693 | 5.2284 | 1.3718e-08 | 0 | 0 | 0 | 0 | 0 | 1 | -90 | 90 | 0.0018956 | 0.00047278 | -0.0018953 | -0.00047393
264 | 268 | 0.71539 | 0.45785 | 2.4027e-09 | 0 | 0 | 0 | 0 | 0 | 1 | -90 | 90 | -0.075715 | -0.019216 | 0.075759 | 0.019244
266 | 273 | 6.0271 | 3.8573 | 1.0121e-08 | 0 | 0 | 0 | 0 | 0 | 1 | -90 | 90 | 0.0018953 | 0.00047393 | -0.0018951 | -0.00047478
273 | 272 | 1.1022 | 0.70538 | 1.8508e-09 | 0 | 0 | 0 | 0 | 0 | 1 | -90 | 90 | 0.00091929 | 0.00023022 | -0.00091928 | -0.00023039
270 | 283 | 3.4028 | 2.1778 | 5.7143e-09 | 0 | 0 | 0 | 0 | 0 | 1 | -90 | 90 | 0.0021628 | 0.00054136 | -0.0021626 | -0.00054183
283 | 284 | 1.0829 | 0.69303 | 1.8184e-09 | 0 | 0 | 0 | 0 | 0 | 1 | -90 | 90 | 0.00077504 | 0.00019407 | -0.00077504 | -0.00019424
280 | 279 | 1.7298 | 1.1071 | 2.9047e-09 | 0 | 0 | 0 | 0 | 0 | 1 | -90 | 90 | 0.0062517 | 0.0015665 | -0.006251 | -0.0015663
276 | 278 | 1.2888 | 0.82485 | 2.1643e-09 | 0 | 0 | 0 | 0 | 0 | 1 | -90 | 90 | 0.0041 | 0.0010274 | -0.0040997 | -0.0010275
276 | 279 | 1.6228 | 1.0386 | 2.7251e-09 | 0 | 0 | 0 | 0 | 0 | 1 | -90 | 90 | -0.0041 | -0.0010274 | 0.0041003 | 0.0010273
279 | 282 | 0.54675 | 0.34992 | 9.1814e-10 | 0 | 0 | 0 | 0 | 0 | 1 | -90 | 90 | 0.0021507 | 0.00053894 | -0.0021507 | -0.00053901
285 | 286 | 1.0236 | 0.65508 | 1.7188e-09 | 0 | 0 | 0 | 0 | 0 | 1 | -90 | 90 | 0.0013082 | 0.00032574 | -0.0013082 | -0.0003259
285 | 287 | 1.2565 | 0.80416 | 2.11e-09 | 0 | 0 | 0 | 0 | 0 | 1 | -90 | 90 | -0.0036657 | -0.00091659 | 0.0036659 | 0.00091651
286 | 288 | 0.43086 | 0.27575 | 7.2353e-10 | 0 | 0 | 0 | 0 | 0 | 1 | -90 | 90 | 0.0013082 | 0.0003259 | -0.0013082 | -0.00032596
287 | 292 | 4.1977 | 2.6865 | 7.049e-09 | 0 | 0 | 0 | 0 | 0 | 1 | -90 | 90 | -0.0036659 | -0.00091651 | 0.0036665 | 0.00091623
288 | 320 | 12.4368 | 7.9595 | 2.0885e-08 | 0 | 0 | 0 | 0 | 0 | 1 | -90 | 90 | 0.0013082 | 0.00032596 | -0.001308 | -0.00032782
292 | 309 | 0.26546 | 0.16989 | 4.4577e-10 | 0 | 0 | 0 | 0 | 0 | 1 | -90 | 90 | 0.022695 | 0.0057042 | -0.022693 | -0.0057033
292 | 321 | 22.4372 | 14.3598 | 3.7678e-08 | 0 | 0 | 0 | 0 | 0 | 1 | -90 | 90 | -0.026361 | -0.0066203 | 0.026533 | 0.0067268
289 | 290 | 2.6973 | 1.7263 | 4.5296e-09 | 0 | 0 | 0 | 0 | 0 | 1 | -90 | 90 | 0.020647 | 0.0051845 | -0.020634 | -0.0051768
289 | 307 | 2.26 | 1.4464 | 3.7952e-09 | 0 | 0 | 0 | 0 | 0 | 1 | -90 | 90 | -0.020647 | -0.0051845 | 0.020658 | 0.005191
290 | 313 | 1.6691 | 1.0682 | 2.8029e-09 | 0 | 0 | 0 | 0 | 0 | 1 | -90 | 90 | 0.020634 | 0.0051768 | -0.020626 | -0.0051721
307 | 308 | 0.97453 | 0.6237 | 1.6365e-09 | 0 | 0 | 0 | 0 | 0 | 1 | -90 | 90 | -0.021037 | -0.005286 | 0.021042 | 0.0052889
313 | 306 | 0.30361 | 0.19431 | 5.0985e-10 | 0 | 0 | 0 | 0 | 0 | 1 | -90 | 90 | 0.019525 | 0.004896 | -0.019523 | -0.0048952
309 | 308 | 0.23879 | 0.15282 | 4.0099e-10 | 0 | 0 | 0 | 0 | 0 | 1 | -90 | 90 | 0.021741 | 0.0054647 | -0.02174 | -0.005464
293 | 306 | 2.0099 | 1.2864 | 3.3752e-09 | 0 | 0 | 0 | 0 | 0 | 1 | -90 | 90 | -0.018166 | -0.0045524 | 0.018173 | 0.0045568
293 | 294 | 1.9047 | 1.219 | 3.1985e-09 | 0 | 0 | 0 | 0 | 0 | 1 | -90 | 90 | 0.018166 | 0.0045524 | -0.018159 | -0.0045482
294 | 305 | 0.49039 | 0.31385 | 8.235e-10 | 0 | 0 | 0 | 0 | 0 | 1 | -90 | 90 | 0.0017627 | 0.0004415 | -0.0017627 | -0.00044157
294 | 302 | 3.1327 | 2.0049 | 5.2607e-09 | 0 | 0 | 0 | 0 | 0 | 1 | -90 | 90 | 0.016396 | 0.0041068 | -0.016387 | -0.0041013
305 | 311 | 1.2925 | 0.82723 | 2.1705e-09 | 0 | 0 | 0 | 0 | 0 | 1 | -90 | 90 | 0.0017627 | 0.00044157 | -0.0017627 | -0.00044175
302 | 303 | 1.9718 | 1.2619 | 3.3111e-09 | 0 | 0 | 0 | 0 | 0 | 1 | -90 | 90 | 0.01506 | 0.0037687 | -0.015055 | -0.0037658
295 | 296 | 1.0224 | 0.65435 | 1.7169e-09 | 0 | 0 | 0 | 0 | 0 | 1 | -90 | 90 | -0.012404 | -0.0030986 | 0.012406 | 0.0030995
295 | 297 | 1.6559 | 1.0597 | 2.7806e-09 | 0 | 0 | 0 | 0 | 0 | 1 | -90 | 90 | 0.011674 | 0.0029156 | -0.011672 | -0.0029143
296 | 298 | 0.5574 | 0.35673 | 9.3602e-10 | 0 | 0 | 0 | 0 | 0 | 1 | -90 | 90 | -0.013232 | -0.0033066 | 0.013233 | 0.0033072
297 | 299 | 1.3229 | 0.84665 | 2.2215e-09 | 0 | 0 | 0 | 0 | 0 | 1 | -90 | 90 | 0.0014524 | 0.00036359 | -0.0014523 | -0.00036378
297 | 300 | 2.7409 | 1.7542 | 4.6026e-09 | 0 | 0 | 0 | 0 | 0 | 1 | -90 | 90 | 0.0077973 | 0.001945 | -0.0077955 | -0.0019443
297 | 301 | 3.2421 | 2.075 | 5.4444e-09 | 0 | 0 | 0 | 0 | 0 | 1 | -90 | 90 | 0.0024218 | 0.00060569 | -0.0024216 | -0.00060607
298 | 304 | 0.8364 | 0.53529 | 1.4045e-09 | 0 | 0 | 0 | 0 | 0 | 1 | -90 | 90 | -0.015049 | -0.0037622 | 0.015051 | 0.0037634
299 | 312 | 1.5209 | 0.97338 | 2.554e-09 | 0 | 0 | 0 | 0 | 0 | 1 | -90 | 90 | 0.0014523 | 0.00036378 | -0.0014523 | -0.000364
301 | 316 | 5.644 | 3.6122 | 9.4778e-09 | 0 | 0 | 0 | 0 | 0 | 1 | -90 | 90 | 0.0010958 | 0.00027377 | -0.0010957 | -0.00027462
304 | 303 | 1.6485 | 1.0551 | 2.7683e-09 | 0 | 0 | 0 | 0 | 0 | 1 | -90 | 90 | -0.015051 | -0.0037634 | 0.015055 | 0.0037658
311 | 310 | 0.19606 | 0.12548 | 3.2923e-10 | 0 | 0 | 0 | 0 | 0 | 1 | -90 | 90 | 0.00097887 | 0.00024531 | -0.00097886 | -0.00024534