## bus_data
BUS_I | BUS_TYPE | Pd | Qd | Gs | Bs | area | Vm | Va | baseKV | zone | Vmax | Vmin
1 | 1 | 0.002739 | 0.00068646 | 0 | 0 | 1 | 0.97033 | -0.57244 | 0.4 | 1 | 1.1 | 0.9
2 | 1 | 0.00014213 | 3.562e-05 | 0 | 0 | 1 | 0.9704 | -0.57106 | 0.4 | 1 | 1.1 | 0.9
3 | 1 | 0.0010453 | 0.00026197 | 0 | 0 | 1 | 0.97031 | -0.57274 | 0.4 | 1 | 1.1 | 0.9
4 | 1 | 0.0010095 | 0.00025301 | 0 | 0 | 1 | 0.97049 | -0.5692 | 0.4 | 1 | 1.1 | 0.9
5 | 1 | 0.00033602 | 8.4214e-05 | 0 | 0 | 1 | 0.97054 | -0.56815 | 0.4 | 1 | 1.1 | 0.9
17 | 1 | 0.00091472 | 0.00022925 | 0 | 0 | 1 | 0.97055 | -0.56798 | 0.4 | 1 | 1.1 | 0.9
15 | 1 | 0 | 0 | 0 | 0 | 1 | 0.97065 | -0.56607 | 0.4 | 1 | 1.1 | 0.9
6 | 1 | 0.0014997 | 0.00037585 | 0 | 0 | 1 | 0.9728 | -0.52358 | 0.4 | 1 | 1.1 | 0.9
7 | 1 | 0.00040154 | 0.00010063 | 0 | 0 | 1 | 0.97276 | -0.52438 | 0.4 | 1 | 1.1 | 0.9
8 | 1 | 0.00037456 | 9.3875e-05 | 0 | 0 | 1 | 0.97288 | -0.52203 | 0.4 | 1 | 1.1 | 0.9
9 | 1 | 0 | 0 | 0 | 0 | 1 | 0.9727 | -0.52561 | 0.4 | 1 | 1.1 | 0.9
10 | 1 | 0.00082034 | 0.0002056 | 0 | 0 | 1 | 0.97279 | -0.52389 | 0.4 | 1 | 1.1 | 0.9
11 | 1 | 0.0005374 | 0.00013469 | 0 | 0 | 1 | 0.97314 | -0.51685 | 0.4 | 1 | 1.1 | 0.9
23 | 1 | 0.0018574 | 0.00046552 | 0 | 0 | 1 | 0.97255 | -0.52852 | 0.4 | 1 | 1.1 | 0.9
12 | 1 | 0.0004453 | 0.0001116 | 0 | 0 | 1 | 0.97277 | -0.52423 | 0.4 | 1 | 1.1 | 0.9
13 | 1 | 0.0019268 | 0.0004829 | 0 | 0 | 1 | 0.9733 | -0.51374 | 0.4 | 1 | 1.1 | 0.9
19 | 1 | 0.0023455 | 0.00058784 | 0 | 0 | 1 | 0.97276 | -0.52439 | 0.4 | 1 | 1.1 | 0.9
147 | 1 | 0.00056458 | 0.0001415 | 0 | 0 | 1 | 0.97345 | -0.51081 | 0.4 | 1 | 1.1 | 0.9
140 | 1 | 0.00070314 | 0.00017622 | 0 | 0 | 1 | 0.97364 | -0.50693 | 0.4 | 1 | 1.1 | 0.9
14 | 1 | 0.00044619 | 0.00011182 | 0 | 0 | 1 | 0.97064 | -0.56636 | 0.4 | 1 | 1.1 | 0.9
16 | 1 | 0.00057487 | 0.00014408 | 0 | 0 | 1 | 0.97097 | -0.55977 | 0.4 | 1 | 1.1 | 0.9
18 | 1 | 0.0011823 | 0.00029631 | 0 | 0 | 1 | 0.97121 | -0.55505 | 0.4 | 1 | 1.1 | 0.9
20 | 1 | 0 | 0 | 0 | 0 | 1 | 0.97153 | -0.54854 | 0.4 | 1 | 1.1 | 0.9
79 | 1 | 0.0061395 | 0.0015387 | 0 | 0 | 1 | 0.97093 | -0.5605 | 0.4 | 1 | 1.1 | 0.9
80 | 1 | 0.016509 | 0.0041376 | 0 | 0 | 1 | 0.97105 | -0.55802 | 0.4 | 1 | 1.1 | 0.9
21 | 1 | 0 | 0 | 0 | 0 | 1 | 0.9721 | -0.53741 | 0.4 | 1 | 1.1 | 0.9
22 | 1 | 0.00058241 | 0.00014597 | 0 | 0 | 1 | 0.97146 | -0.54998 | 0.4 | 1 | 1.1 | 0.9
24 | 1 | 0.00049414 | 0.00012384 | 0 | 0 | 1 | 0.972 | -0.5393 | 0.4 | 1 | 1.1 | 0.9
25 | 1 | 0.00046762 | 0.0001172 | 0 | 0 | 1 | 0.97229 | -0.53362 | 0.4 | 1 | 1.1 | 0.9
26 | 1 | 0.00083161 | 0.00020842 | 0 | 0 | 1 | 0.97143 | -0.55062 | 0.4 | 1 | 1.1 | 0.9
119 | 1 | 0.0017593 | 0.00044092 | 0 | 0 | 1 | 0.97167 | -0.54587 | 0.4 | 1 | 1.1 | 0.9
116 | 1 | 0.00082339 | 0.00020636 | 0 | 0 | 1 | 0.97256 | -0.52827 | 0.4 | 1 | 1.1 | 0.9
106 | 1 | 0.00083075 | 0.0002082 | 0 | 0 | 1 | 0.97135 | -0.55217 | 0.4 | 1 | 1.1 | 0.9
130 | 1 | 0.0010381 | 0.00026018 | 0 | 0 | 1 | 0.97143 | -0.55068 | 0.4 | 1 | 1.1 | 0.9
117 | 1 | 0.0012824 | 0.00032139 | 0 | 0 | 1 | 0.97289 | -0.52171 | 0.4 | 1 | 1.1 | 0.9
107 | 1 | 0.00057602 | 0.00014437 | 0 | 0 | 1 | 0.97132 | -0.55282 | 0.4 | 1 | 1.1 | 0.9
27 | 1 | 0.00060608 | 0.0001519 | 0 | 0 | 1 | 0.97501 | -0.4799 | 0.4 | 1 | 1.1 | 0.9
28 | 1 | 0.00081342 | 0.00020386 | 0 | 0 | 1 | 0.97502 | -0.47974 | 0.4 | 1 | 1.1 | 0.9
29 | 1 | 0 | 0 | 0 | 0 | 1 | 0.97504 | -0.47944 | 0.4 | 1 | 1.1 | 0.9
104 | 1 | 0.0013072 | 0.00032762 | 0 | 0 | 1 | 0.99997 | -0.00052304 | 0.4 | 1 | 1.1 | 0.9
101 | 3 | 0.0012875 | 0.00032267 | 0 | 0 | 1 | 1 | 0 | 0.4 | 1 | 1.1 | 0.9
30 | 1 | 0.00076466 | 0.00019164 | 0 | 0 | 1 | 0.97537 | -0.47281 | 0.4 | 1 | 1.1 | 0.9
31 | 1 | 0.00066077 | 0.0001656 | 0 | 0 | 1 | 0.97497 | -0.48068 | 0.4 | 1 | 1.1 | 0.9
92 | 1 | 0.00063914 | 0.00016018 | 0 | 0 | 1 | 0.97538 | -0.47275 | 0.4 | 1 | 1.1 | 0.9
89 | 1 | 0.0018389 | 0.00046087 | 0 | 0 | 1 | 0.97487 | -0.48279 | 0.4 | 1 | 1.1 | 0.9
93 | 1 | 0.00056194 | 0.00014084 | 0 | 0 | 1 | 0.97542 | -0.47185 | 0.4 | 1 | 1.1 | 0.9
87 | 1 | 0.00035278 | 8.8414e-05 | 0 | 0 | 1 | 0.97462 | -0.48758 | 0.4 | 1 | 1.1 | 0.9
33 | 1 | 0.01685 | 0.0042231 | 0 | 0 | 1 | 0.97015 | -0.57581 | 0.4 | 1 | 1.1 | 0.9
82 | 1 | 0.013563 | 0.0033993 | 0 | 0 | 1 | 0.9715 | -0.54923 | 0.4 | 1 | 1.1 | 0.9
81 | 1 | 0 | 0 | 0 | 0 | 1 | 0.97174 | -0.54435 | 0.4 | 1 | 1.1 | 0.9
34 | 1 | 0.0062139 | 0.0015574 | 0 | 0 | 1 | 0.9733 | -0.51364 | 0.4 | 1 | 1.1 | 0.9
35 | 1 | 0 | 0 | 0 | 0 | 1 | 0.97356 | -0.50861 | 0.4 | 1 | 1.1 | 0.9
36 | 1 | 0.0011329 | 0.00028393 | 0 | 0 | 1 | 0.97353 | -0.50911 | 0.4 | 1 | 1.1 | 0.9
37 | 1 | 0.0010656 | 0.00026706 | 0 | 0 | 1 | 0.9736 | -0.50772 | 0.4 | 1 | 1.1 | 0.9
39 | 1 | 0.0010734 | 0.00026902 | 0 | 0 | 1 | 0.97389 | -0.50204 | 0.4 | 1 | 1.1 | 0.9
38 | 1 | 0.00062607 | 0.00015691 | 0 | 0 | 1 | 0.97598 | -0.46091 | 0.4 | 1 | 1.1 | 0.9
64 | 1 | 0.00080766 | 0.00020242 | 0 | 0 | 1 | 0.97598 | -0.46088 | 0.4 | 1 | 1.1 | 0.9
86 | 1 | 0 | 0 | 0 | 0 | 1 | 0.97399 | -0.49997 | 0.4 | 1 | 1.1 | 0.9
61 | 1 | 0 | 0 | 0 | 0 | 1 | 0.97602 | -0.4601 | 0.4 | 1 | 1.1 | 0.9
88 | 1 | 0.00093394 | 0.00023407 | 0 | 0 | 1 | 0.97394 | -0.50101 | 0.4 | 1 | 1.1 | 0.9
84 | 1 | 0.00069984 | 0.0001754 | 0 | 0 | 1 | 0.97415 | -0.49689 | 0.4 | 1 | 1.1 | 0.9
40 | 1 | 0.00046849 | 0.00011742 | 0 | 0 | 1 | 0.97628 | -0.45507 | 0.4 | 1 | 1.1 | 0.9
41 | 1 | 0.0010076 | 0.00025252 | 0 | 0 | 1 | 0.97624 | -0.45579 | 0.4 | 1 | 1.1 | 0.9
42 | 1 | 0 | 0 | 0 | 0 | 1 | 0.97632 | -0.45427 | 0.4 | 1 | 1.1 | 0.9
43 | 1 | 0.00088098 | 0.0002208 | 0 | 0 | 1 | 0.97624 | -0.45584 | 0.4 | 1 | 1.1 | 0.9
44 | 1 | 0.00040392 | 0.00010123 | 0 | 0 | 1 | 0.97623 | -0.45607 | 0.4 | 1 | 1.1 | 0.9
45 | 1 | 0.00019896 | 4.9863e-05 | 0 | 0 | 1 | 0.97691 | -0.44275 | 0.4 | 1 | 1.1 | 0.9
46 | 1 | 0.00084002 | 0.00021053 | 0 | 0 | 1 | 0.97587 | -0.46305 | 0.4 | 1 | 1.1 | 0.9
47 | 1 | 0.00099508 | 0.00024939 | 0 | 0 | 1 | 0.97624 | -0.45586 | 0.4 | 1 | 1.1 | 0.9
48 | 1 | 0.00027904 | 6.9933e-05 | 0 | 0 | 1 | 0.97618 | -0.45701 | 0.4 | 1 | 1.1 | 0.9
49 | 1 | 0.00043419 | 0.00010882 | 0 | 0 | 1 | 0.97708 | -0.43931 | 0.4 | 1 | 1.1 | 0.9
50 | 1 | 0.00058162 | 0.00014577 | 0 | 0 | 1 | 0.97575 | -0.46544 | 0.4 | 1 | 1.1 | 0.9
90 | 1 | 0.00050855 | 0.00012745 | 0 | 0 | 1 | 0.97621 | -0.45636 | 0.4 | 1 | 1.1 | 0.9
75 | 1 | 0.00025045 | 6.2768e-05 | 0 | 0 | 1 | 0.97617 | -0.45717 | 0.4 | 1 | 1.1 | 0.9
76 | 1 | 0.00099226 | 0.00024868 | 0 | 0 | 1 | 0.97711 | -0.4388 | 0.4 | 1 | 1.1 | 0.9
96 | 1 | 0.00068027 | 0.00017049 | 0 | 0 | 1 | 0.97572 | -0.46606 | 0.4 | 1 | 1.1 | 0.9
91 | 1 | 0.0003503 | 8.7792e-05 | 0 | 0 | 1 | 0.97621 | -0.45645 | 0.4 | 1 | 1.1 | 0.9
74 | 1 | 0.00046374 | 0.00011622 | 0 | 0 | 1 | 0.97617 | -0.45718 | 0.4 | 1 | 1.1 | 0.9
77 | 1 | 0.00025284 | 6.3369e-05 | 0 | 0 | 1 | 0.97726 | -0.43585 | 0.4 | 1 | 1.1 | 0.9
95 | 1 | 0.00087047 | 0.00021816 | 0 | 0 | 1 | 0.97559 | -0.46862 | 0.4 | 1 | 1.1 | 0.9
51 | 1 | 0.0085164 | 0.0021344 | 0 | 0 | 1 | 0.98207 | -0.34202 | 0.4 | 1 | 1.1 | 0.9
52 | 1 | 0.0097631 | 0.0024469 | 0 | 0 | 1 | 0.98369 | -0.3107 | 0.4 | 1 | 1.1 | 0.9
53 | 1 | 0.0032959 | 0.00082603 | 0 | 0 | 1 | 0.9818 | -0.34726 | 0.4 | 1 | 1.1 | 0.9
54 | 1 | 0.0038485 | 0.00096453 | 0 | 0 | 1 | 0.98382 | -0.30815 | 0.4 | 1 | 1.1 | 0.9
55 | 1 | 0 | 0 | 0 | 0 | 1 | 0.98114 | -0.36023 | 0.4 | 1 | 1.1 | 0.9
102 | 1 | 0.0015086 | 0.0003781 | 0 | 0 | 1 | 0.99524 | -0.08976 | 0.4 | 1 | 1.1 | 0.9
105 | 1 | 0 | 0 | 0 | 0 | 1 | 0.99415 | -0.11082 | 0.4 | 1 | 1.1 | 0.9
72 | 1 | 0 | 0 | 0 | 0 | 1 | 0.9866 | -0.25446 | 0.4 | 1 | 1.1 | 0.9
99 | 1 | 0 | 0 | 0 | 0 | 1 | 0.99637 | -0.068388 | 0.4 | 1 | 1.1 | 0.9
56 | 1 | 0 | 0 | 0 | 0 | 1 | 0.98544 | -0.27681 | 0.4 | 1 | 1.1 | 0.9
57 | 1 | 0.0025398 | 0.00063654 | 0 | 0 | 1 | 0.98108 | -0.36143 | 0.4 | 1 | 1.1 | 0.9
58 | 1 | 0.0012612 | 0.00031609 | 0 | 0 | 1 | 0.97959 | -0.3904 | 0.4 | 1 | 1.1 | 0.9
67 | 1 | 0.0066914 | 0.001677 | 0 | 0 | 1 | 0.97916 | -0.39875 | 0.4 | 1 | 1.1 | 0.9
65 | 1 | 0.00062102 | 0.00015564 | 0 | 0 | 1 | 0.9866 | -0.25458 | 0.4 | 1 | 1.1 | 0.9
68 | 1 | 0.0061431 | 0.0015396 | 0 | 0 | 1 | 0.97867 | -0.40825 | 0.4 | 1 | 1.1 | 0.9
97 | 1 | 0.0018526 | 0.00046431 | 0 | 0 | 1 | 0.99534 | -0.087795 | 0.4 | 1 | 1.1 | 0.9
59 | 1 | 0.00047512 | 0.00011908 | 0 | 0 | 1 | 0.976 | -0.46065 | 0.4 | 1 | 1.1 | 0.9
60 | 1 | 0.00049093 | 0.00012304 | 0 | 0 | 1 | 0.97599 | -0.46081 | 0.4 | 1 | 1.1 | 0.9
63 | 1 | 0.0021405 | 0.00053646 | 0 | 0 | 1 | 0.97612 | -0.45822 | 0.4 | 1 | 1.1 | 0.9
66 | 1 | 0.00034511 | 8.6492e-05 | 0 | 0 | 1 | 0.97614 | -0.45776 | 0.4 | 1 | 1.1 | 0.9
73 | 1 | 0.00073818 | 0.00018501 | 0 | 0 | 1 | 0.97617 | -0.45725 | 0.4 | 1 | 1.1 | 0.9
69 | 1 | 0.00039295 | 9.8483e-05 | 0 | 0 | 1 | 0.97775 | -0.42616 | 0.4 | 1 | 1.1 | 0.9
70 | 1 | 0.00078464 | 0.00019665 | 0 | 0 | 1 | 0.97755 | -0.43019 | 0.4 | 1 | 1.1 | 0.9
78 | 1 | 0.00086029 | 0.00021561 | 0 | 0 | 1 | 0.97751 | -0.43104 | 0.4 | 1 | 1.1 | 0.9
154 | 1 | 0.0015454 | 0.00038732 | 0 | 0 | 1 | 0.99331 | -0.12687 | 0.4 | 1 | 1.1 | 0.9
155 | 1 | 0 | 0 | 0 | 0 | 1 | 0.99294 | -0.13409 | 0.4 | 1 | 1.1 | 0.9
83 | 1 | 0.00083028 | 0.00020809 | 0 | 0 | 1 | 0.9736 | -0.50767 | 0.4 | 1 | 1.1 | 0.9
85 | 1 | 0.00099541 | 0.00024947 | 0 | 0 | 1 | 0.97435 | -0.49298 | 0.4 | 1 | 1.1 | 0.9
94 | 1 | 0.00086582 | 0.000217 | 0 | 0 | 1 | 0.97557 | -0.469 | 0.4 | 1 | 1.1 | 0.9
98 | 1 | 0.00067733 | 0.00016975 | 0 | 0 | 1 | 0.99425 | -0.10852 | 0.4 | 1 | 1.1 | 0.9
100 | 1 | 0.0018748 | 0.00046988 | 0 | 0 | 1 | 0.99412 | -0.11088 | 0.4 | 1 | 1.1 | 0.9
103 | 1 | 0.0011194 | 0.00028055 | 0 | 0 | 1 | 0.99292 | -0.13371 | 0.4 | 1 | 1.1 | 0.9
120 | 1 | 0.00032784 | 8.2163e-05 | 0 | 0 | 1 | 0.9912 | -0.1664 | 0.4 | 1 | 1.1 | 0.9
158 | 1 | 0.00059025 | 0.00014793 | 0 | 0 | 1 | 0.99406 | -0.11252 | 0.4 | 1 | 1.1 | 0.9
121 | 1 | 0.001665 | 0.00041729 | 0 | 0 | 1 | 0.99096 | -0.17107 | 0.4 | 1 | 1.1 | 0.9
153 | 1 | 0.0012971 | 0.00032507 | 0 | 0 | 1 | 0.97124 | -0.55434 | 0.4 | 1 | 1.1 | 0.9
132 | 1 | 0.0012977 | 0.00032523 | 0 | 0 | 1 | 0.97124 | -0.5543 | 0.4 | 1 | 1.1 | 0.9
161 | 1 | 0.0017614 | 0.00044145 | 0 | 0 | 1 | 0.99405 | -0.11267 | 0.4 | 1 | 1.1 | 0.9
108 | 1 | 0.000823 | 0.00020626 | 0 | 0 | 1 | 0.97129 | -0.5533 | 0.4 | 1 | 1.1 | 0.9
148 | 1 | 0.0023557 | 0.00059039 | 0 | 0 | 1 | 0.97128 | -0.5536 | 0.4 | 1 | 1.1 | 0.9
109 | 1 | 0.00086456 | 0.00021668 | 0 | 0 | 1 | 0.97784 | -0.42453 | 0.4 | 1 | 1.1 | 0.9
110 | 1 | 0.0010773 | 0.00026999 | 0 | 0 | 1 | 0.97795 | -0.4224 | 0.4 | 1 | 1.1 | 0.9
111 | 1 | 0.0010198 | 0.00025558 | 0 | 0 | 1 | 0.97759 | -0.42945 | 0.4 | 1 | 1.1 | 0.9
112 | 1 | 0.00050713 | 0.0001271 | 0 | 0 | 1 | 0.97872 | -0.40725 | 0.4 | 1 | 1.1 | 0.9
113 | 1 | 0.0015081 | 0.00037798 | 0 | 0 | 1 | 0.9773 | -0.43495 | 0.4 | 1 | 1.1 | 0.9
114 | 1 | 0.00044294 | 0.00011101 | 0 | 0 | 1 | 0.97932 | -0.39554 | 0.4 | 1 | 1.1 | 0.9
115 | 1 | 0.0010453 | 0.00026197 | 0 | 0 | 1 | 0.9772 | -0.43708 | 0.4 | 1 | 1.1 | 0.9
145 | 1 | 0.0012582 | 0.00031532 | 0 | 0 | 1 | 0.98016 | -0.37922 | 0.4 | 1 | 1.1 | 0.9
141 | 1 | 0.0013889 | 0.00034808 | 0 | 0 | 1 | 0.97557 | -0.46901 | 0.4 | 1 | 1.1 | 0.9
143 | 1 | 0.0023474 | 0.00058831 | 0 | 0 | 1 | 0.98045 | -0.37357 | 0.4 | 1 | 1.1 | 0.9
138 | 1 | 0.0018712 | 0.00046896 | 0 | 0 | 1 | 0.97499 | -0.48039 | 0.4 | 1 | 1.1 | 0.9
118 | 1 | 0.00086828 | 0.00021761 | 0 | 0 | 1 | 0.97291 | -0.52135 | 0.4 | 1 | 1.1 | 0.9
152 | 1 | 0.0013007 | 0.00032598 | 0 | 0 | 1 | 0.97319 | -0.51582 | 0.4 | 1 | 1.1 | 0.9
150 | 1 | 0.0010151 | 0.0002544 | 0 | 0 | 1 | 0.97322 | -0.51526 | 0.4 | 1 | 1.1 | 0.9
131 | 1 | 0.0029065 | 0.00072843 | 0 | 0 | 1 | 0.9713 | -0.55323 | 0.4 | 1 | 1.1 | 0.9
123 | 1 | 0.0027854 | 0.0006981 | 0 | 0 | 1 | 0.99009 | -0.18769 | 0.4 | 1 | 1.1 | 0.9
122 | 1 | 0.001133 | 0.00028396 | 0 | 0 | 1 | 0.98938 | -0.20123 | 0.4 | 1 | 1.1 | 0.9
124 | 1 | 0 | 0 | 0 | 0 | 1 | 0.98562 | -0.27344 | 0.4 | 1 | 1.1 | 0.9
125 | 1 | 0 | 0 | 0 | 0 | 1 | 0.98481 | -0.28915 | 0.4 | 1 | 1.1 | 0.9
126 | 1 | 0.00058618 | 0.00014691 | 0 | 0 | 1 | 0.98414 | -0.30215 | 0.4 | 1 | 1.1 | 0.9
127 | 1 | 0.0057301 | 0.0014361 | 0 | 0 | 1 | 0.98469 | -0.29133 | 0.4 | 1 | 1.1 | 0.9
128 | 1 | 0.00096875 | 0.00024279 | 0 | 0 | 1 | 0.9833 | -0.31833 | 0.4 | 1 | 1.1 | 0.9
129 | 1 | 0 | 0 | 0 | 0 | 1 | 0.98222 | -0.33926 | 0.4 | 1 | 1.1 | 0.9
146 | 1 | 0.00096047 | 0.00024072 | 0 | 0 | 1 | 0.98173 | -0.34877 | 0.4 | 1 | 1.1 | 0.9
190 | 1 | 0.0032799 | 0.00082202 | 0 | 0 | 1 | 0.98219 | -0.33989 | 0.4 | 1 | 1.1 | 0.9
176 | 1 | 0.00072774 | 0.00018239 | 0 | 0 | 1 | 0.98058 | -0.37131 | 0.4 | 1 | 1.1 | 0.9
144 | 1 | 0.00046591 | 0.00011677 | 0 | 0 | 1 | 0.98144 | -0.3543 | 0.4 | 1 | 1.1 | 0.9
174 | 1 | 0 | 0 | 0 | 0 | 1 | 0.9797 | -0.38844 | 0.4 | 1 | 1.1 | 0.9
133 | 1 | 0.00094184 | 0.00023605 | 0 | 0 | 1 | 0.97394 | -0.50107 | 0.4 | 1 | 1.1 | 0.9
134 | 1 | 0.0028683 | 0.00071887 | 0 | 0 | 1 | 0.97407 | -0.49854 | 0.4 | 1 | 1.1 | 0.9
135 | 1 | 0.001349 | 0.00033809 | 0 | 0 | 1 | 0.97386 | -0.50264 | 0.4 | 1 | 1.1 | 0.9
136 | 1 | 0 | 0 | 0 | 0 | 1 | 0.97462 | -0.48769 | 0.4 | 1 | 1.1 | 0.9
137 | 1 | 0.00081084 | 0.00020322 | 0 | 0 | 1 | 0.97366 | -0.50658 | 0.4 | 1 | 1.1 | 0.9
139 | 1 | 0.001819 | 0.00045587 | 0 | 0 | 1 | 0.97387 | -0.50237 | 0.4 | 1 | 1.1 | 0.9
142 | 1 | 0.0012693 | 0.00031813 | 0 | 0 | 1 | 0.97353 | -0.50912 | 0.4 | 1 | 1.1 | 0.9
151 | 1 | 0.0018191 | 0.0004559 | 0 | 0 | 1 | 0.9734 | -0.51179 | 0.4 | 1 | 1.1 | 0.9
149 | 1 | 0.00087674 | 0.00021973 | 0 | 0 | 1 | 0.97323 | -0.51502 | 0.4 | 1 | 1.1 | 0.9
157 | 1 | 0.0016988 | 0.00042576 | 0 | 0 | 1 | 0.99222 | -0.14805 | 0.4 | 1 | 1.1 | 0.9
156 | 1 | 0.0011738 | 0.00029417 | 0 | 0 | 1 | 0.97918 | -0.3986 | 0.4 | 1 | 1.1 | 0.9
159 | 1 | 0.0012236 | 0.00030665 | 0 | 0 | 1 | 0.97921 | -0.39799 | 0.4 | 1 | 1.1 | 0.9
160 | 1 | 0 | 0 | 0 | 0 | 1 | 0.99154 | -0.16111 | 0.4 | 1 | 1.1 | 0.9
191 | 1 | 0.0015474 | 0.00038782 | 0 | 0 | 1 | 0.97921 | -0.39797 | 0.4 | 1 | 1.1 | 0.9
183 | 1 | 0 | 0 | 0 | 0 | 1 | 0.99125 | -0.16673 | 0.4 | 1 | 1.1 | 0.9
169 | 1 | 0.00040702 | 0.00010201 | 0 | 0 | 1 | 0.99403 | -0.11311 | 0.4 | 1 | 1.1 | 0.9
178 | 1 | 0.001278 | 0.00032029 | 0 | 0 | 1 | 0.97922 | -0.39788 | 0.4 | 1 | 1.1 | 0.9
168 | 1 | 0.0017691 | 0.00044338 | 0 | 0 | 1 | 0.98999 | -0.19114 | 0.4 | 1 | 1.1 | 0.9
166 | 1 | 0.001296 | 0.00032481 | 0 | 0 | 1 | 0.99002 | -0.19064 | 0.4 | 1 | 1.1 | 0.9
181 | 1 | 0.0004784 | 0.0001199 | 0 | 0 | 1 | 0.99082 | -0.17509 | 0.4 | 1 | 1.1 | 0.9
170 | 1 | 0.0019468 | 0.00048793 | 0 | 0 | 1 | 0.994 | -0.11367 | 0.4 | 1 | 1.1 | 0.9
162 | 1 | 0.0014014 | 0.00035123 | 0 | 0 | 1 | 0.99007 | -0.18963 | 0.4 | 1 | 1.1 | 0.9
163 | 1 | 0.0029868 | 0.00074857 | 0 | 0 | 1 | 0.99005 | -0.19003 | 0.4 | 1 | 1.1 | 0.9
164 | 1 | 0 | 0 | 0 | 0 | 1 | 0.99009 | -0.18922 | 0.4 | 1 | 1.1 | 0.9
165 | 1 | 0.001365 | 0.0003421 | 0 | 0 | 1 | 0.99012 | -0.18877 | 0.4 | 1 | 1.1 | 0.9
167 | 1 | 0.0013859 | 0.00034734 | 0 | 0 | 1 | 0.99019 | -0.1874 | 0.4 | 1 | 1.1 | 0.9
171 | 1 | 0.0039808 | 0.00099769 | 0 | 0 | 1 | 0.99027 | -0.18582 | 0.4 | 1 | 1.1 | 0.9
172 | 1 | 0.00096617 | 0.00024215 | 0 | 0 | 1 | 0.99059 | -0.17959 | 0.4 | 1 | 1.1 | 0.9
182 | 1 | 0.0013109 | 0.00032855 | 0 | 0 | 1 | 0.99061 | -0.17914 | 0.4 | 1 | 1.1 | 0.9
180 | 1 | 0.0012069 | 0.00030247 | 0 | 0 | 1 | 0.99075 | -0.17649 | 0.4 | 1 | 1.1 | 0.9
173 | 1 | 0.0011401 | 0.00028574 | 0 | 0 | 1 | 0.9796 | -0.39039 | 0.4 | 1 | 1.1 | 0.9
175 | 1 | 0.0042569 | 0.0010669 | 0 | 0 | 1 | 0.9796 | -0.39043 | 0.4 | 1 | 1.1 | 0.9
177 | 1 | 0 | 0 | 0 | 0 | 1 | 0.97941 | -0.39411 | 0.4 | 1 | 1.1 | 0.9
179 | 1 | 0.0015526 | 0.00038912 | 0 | 0 | 1 | 0.97801 | -0.42146 | 0.4 | 1 | 1.1 | 0.9
204 | 1 | 0 | 0 | 0 | 0 | 1 | 0.97792 | -0.42315 | 0.4 | 1 | 1.1 | 0.9
205 | 1 | 0.0009036 | 0.00022646 | 0 | 0 | 1 | 0.97792 | -0.42331 | 0.4 | 1 | 1.1 | 0.9
206 | 1 | 0 | 0 | 0 | 0 | 1 | 0.97719 | -0.43755 | 0.4 | 1 | 1.1 | 0.9
184 | 1 | 0.0012341 | 0.0003093 | 0 | 0 | 1 | 0.97226 | -0.53458 | 0.4 | 1 | 1.1 | 0.9
185 | 1 | 0 | 0 | 0 | 0 | 1 | 0.97227 | -0.53442 | 0.4 | 1 | 1.1 | 0.9
186 | 1 | 0.00084573 | 0.00021196 | 0 | 0 | 1 | 0.97218 | -0.53618 | 0.4 | 1 | 1.1 | 0.9
187 | 1 | 0.0016642 | 0.0004171 | 0 | 0 | 1 | 0.97231 | -0.53354 | 0.4 | 1 | 1.1 | 0.9
188 | 1 | 0.00085822 | 0.00021509 | 0 | 0 | 1 | 0.97216 | -0.53652 | 0.4 | 1 | 1.1 | 0.9
189 | 1 | 0.0015375 | 0.00038534 | 0 | 0 | 1 | 0.97252 | -0.5295 | 0.4 | 1 | 1.1 | 0.9
192 | 1 | 0.00087442 | 0.00021915 | 0 | 0 | 1 | 0.97211 | -0.53751 | 0.4 | 1 | 1.1 | 0.9
198 | 1 | 0.00076491 | 0.00019171 | 0 | 0 | 1 | 0.97253 | -0.52922 | 0.4 | 1 | 1.1 | 0.9
193 | 1 | 0.00084854 | 0.00021266 | 0 | 0 | 1 | 0.97207 | -0.53834 | 0.4 | 1 | 1.1 | 0.9
199 | 1 | 0.0012278 | 0.00030772 | 0 | 0 | 1 | 0.97273 | -0.52534 | 0.4 | 1 | 1.1 | 0.9
197 | 1 | 0.00084687 | 0.00021225 | 0 | 0 | 1 | 0.97205 | -0.53875 | 0.4 | 1 | 1.1 | 0.9
195 | 1 | 0.00083155 | 0.00020841 | 0 | 0 | 1 | 0.97201 | -0.53947 | 0.4 | 1 | 1.1 | 0.9
194 | 1 | 0.00086245 | 0.00021615 | 0 | 0 | 1 | 0.97201 | -0.53958 | 0.4 | 1 | 1.1 | 0.9
196 | 1 | 0.00083462 | 0.00020918 | 0 | 0 | 1 | 0.97201 | -0.53959 | 0.4 | 1 | 1.1 | 0.9
201 | 1 | 0.001224 | 0.00030677 | 0 | 0 | 1 | 0.97286 | -0.52266 | 0.4 | 1 | 1.1 | 0.9
200 | 1 | 0.0013352 | 0.00033463 | 0 | 0 | 1 | 0.97321 | -0.51587 | 0.4 | 1 | 1.1 | 0.9
202 | 1 | 0 | 0 | 0 | 0 | 1 | 0.97369 | -0.5064 | 0.4 | 1 | 1.1 | 0.9
203 | 1 | 0 | 0 | 0 | 0 | 1 | 0.97453 | -0.48973 | 0.4 | 1 | 1.1 | 0.9
212 | 1 | 0.00062202 | 0.00015589 | 0 | 0 | 1 | 0.97431 | -0.49415 | 0.4 | 1 | 1.1 | 0.9
209 | 1 | 0.001998 | 0.00050075 | 0 | 0 | 1 | 0.97489 | -0.48262 | 0.4 | 1 | 1.1 | 0.9
214 | 1 | 0.0015132 | 0.00037924 | 0 | 0 | 1 | 0.97425 | -0.49534 | 0.4 | 1 | 1.1 | 0.9
210 | 1 | 0.0024651 | 0.00061782 | 0 | 0 | 1 | 0.97543 | -0.47201 | 0.4 | 1 | 1.1 | 0.9
207 | 1 | 0.0033188 | 0.00083178 | 0 | 0 | 1 | 0.97714 | -0.43849 | 0.4 | 1 | 1.1 | 0.9
208 | 1 | 0.0010065 | 0.00025225 | 0 | 0 | 1 | 0.97594 | -0.46202 | 0.4 | 1 | 1.1 | 0.9
213 | 1 | 0.00082709 | 0.00020729 | 0 | 0 | 1 | 0.97573 | -0.46615 | 0.4 | 1 | 1.1 | 0.9
211 | 1 | 0.00098428 | 0.00024668 | 0 | 0 | 1 | 0.97554 | -0.4699 | 0.4 | 1 | 1.1 | 0.9
215 | 1 | 0.0021583 | 0.00054092 | 0 | 0 | 1 | 0.97419 | -0.49647 | 0.4 | 1 | 1.1 | 0.9
216 | 1 | 0.00067182 | 0.00016838 | 0 | 0 | 1 | 0.97406 | -0.49903 | 0.4 | 1 | 1.1 | 0.9
217 | 1 | 0.00050288 | 0.00012603 | 0 | 0 | 1 | 0.97399 | -0.5004 | 0.4 | 1 | 1.1 | 0.9
218 | 1 | 0.00084019 | 0.00021057 | 0 | 0 | 1 | 0.97397 | -0.50091 | 0.4 | 1 | 1.1 | 0.9
219 | 1 | 0.0012929 | 0.00032402 | 0 | 0 | 1 | 0.97385 | -0.50329 | 0.4 | 1 | 1.1 | 0.9
220 | 1 | 0.00042524 | 0.00010658 | 0 | 0 | 1 | 0.97384 | -0.5035 | 0.4 | 1 | 1.1 | 0.9
221 | 1 | 0.00084991 | 0.00021301 | 0 | 0 | 1 | 0.97383 | -0.50367 | 0.4 | 1 | 1.1 | 0.9

## generator_data
GEN_BUS | PG | QG | QMAX | QMIN | VG | MBASE | GEN_STATUS | PMAX | PMIN
101 | 0.30844 | 0.079717 | 10 | -10 | 1 | 100 | 1 | 10 | 0

## branch_data
F_BUS | T_BUS | BR_R | BR_X | BR_B | RATE_A | RATE_B | RATE_C | TAP | SHIFT | BR_STATUS | ANGMIN | ANGMAX | P_in | Q_in | P_out | Q_out
1 | 2 | 1.5316 | 0.98023 | 2.572e-09 | 0 | 0 | 0 | 0 | 0 | 1 | -90 | 90 | -0.0037842 | -0.0009483 | 0.0037844 | 0.00094821
1 | 3 | 1.2322 | 0.78858 | 2.0691e-09 | 0 | 0 | 0 | 0 | 0 | 1 | -90 | 90 | 0.0010453 | 0.0002618 | -0.0010453 | -0.00026199
2 | 4 | 2.0066 | 1.2842 | 3.3696e-09 | 0 | 0 | 0 | 0 | 0 | 1 | -90 | 90 | -0.0039265 | -0.00098383 | 0.0039269 | 0.00098374
4 | 5 | 0.89368 | 0.57196 | 1.5007e-09 | 0 | 0 | 0 | 0 | 0 | 1 | -90 | 90 | -0.0049364 | -0.0012368 | 0.0049366 | 0.0012368
5 | 17 | 0.13565 | 0.086813 | 2.2779e-10 | 0 | 0 | 0 | 0 | 0 | 1 | -90 | 90 | -0.0052726 | -0.001321 | 0.0052726 | 0.001321
17 | 15 | 1.303 | 0.8339 | 2.188e-09 | 0 | 0 | 0 | 0 | 0 | 1 | -90 | 90 | -0.0061873 | -0.0015503 | 0.0061879 | 0.0015504
15 | 16 | 4.01 | 2.5664 | 6.7338e-09 | 0 | 0 | 0 | 0 | 0 | 1 | -90 | 90 | -0.0066341 | -0.0016618 | 0.0066361 | 0.0016625
15 | 14 | 2.755 | 1.7632 | 4.6263e-09 | 0 | 0 | 0 | 0 | 0 | 1 | -90 | 90 | 0.00044618 | 0.0001114 | -0.00044617 | -0.00011183
6 | 7 | 1.4973 | 0.95826 | 2.5143e-09 | 0 | 0 | 0 | 0 | 0 | 1 | -90 | 90 | 0.0022594 | 0.00056473 | -0.0022593 | -0.00056492
6 | 8 | 1.7548 | 1.1231 | 2.9467e-09 | 0 | 0 | 0 | 0 | 0 | 1 | -90 | 90 | -0.003759 | -0.0009406 | 0.0037593 | 0.0009405
7 | 9 | 2.7926 | 1.7873 | 4.6895e-09 | 0 | 0 | 0 | 0 | 0 | 1 | -90 | 90 | 0.0018578 | 0.00046428 | -0.0018576 | -0.00046465
8 | 10 | 2.1921 | 1.4029 | 3.6811e-09 | 0 | 0 | 0 | 0 | 0 | 1 | -90 | 90 | 0.0036114 | 0.00090485 | -0.0036111 | -0.00090499
8 | 11 | 2.8352 | 1.8145 | 4.761e-09 | 0 | 0 | 0 | 0 | 0 | 1 | -90 | 90 | -0.0077452 | -0.0019392 | 0.0077471 | 0.00194
9 | 23 | 6.6392 | 4.2491 | 1.1149e-08 | 0 | 0 | 0 | 0 | 0 | 1 | -90 | 90 | 0.0018576 | 0.00046465 | -0.0018574 | -0.00046554
10 | 12 | 0.50817 | 0.32523 | 8.5335e-10 | 0 | 0 | 0 | 0 | 0 | 1 | -90 | 90 | 0.0027908 | 0.00069939 | -0.0027907 | -0.00069944
11 | 13 | 1.5943 | 1.0203 | 2.6772e-09 | 0 | 0 | 0 | 0 | 0 | 1 | -90 | 90 | -0.0082845 | -0.0020747 | 0.0082858 | 0.0020752
12 | 19 | 0.28989 | 0.18553 | 4.8681e-10 | 0 | 0 | 0 | 0 | 0 | 1 | -90 | 90 | 0.0023455 | 0.00058783 | -0.0023454 | -0.00058787
13 | 147 | 1.2166 | 0.77862 | 2.043e-09 | 0 | 0 | 0 | 0 | 0 | 1 | -90 | 90 | -0.010213 | -0.0025581 | 0.010214 | 0.0025589
147 | 140 | 1.5276 | 0.97769 | 2.5653e-09 | 0 | 0 | 0 | 0 | 0 | 1 | -90 | 90 | -0.010778 | -0.0027004 | 0.01078 | 0.0027014
140 | 137 | 0.13134 | 0.084056 | 2.2055e-10 | 0 | 0 | 0 | 0 | 0 | 1 | -90 | 90 | -0.011484 | -0.0028776 | 0.011484 | 0.0028777
16 | 18 | 2.7678 | 1.7714 | 4.648e-09 | 0 | 0 | 0 | 0 | 0 | 1 | -90 | 90 | -0.0072109 | -0.0018065 | 0.0072125 | 0.0018071
18 | 20 | 3.2754 | 2.0962 | 5.5002e-09 | 0 | 0 | 0 | 0 | 0 | 1 | -90 | 90 | -0.0083948 | -0.0021035 | 0.0083974 | 0.0021046
20 | 21 | 3.274 | 2.0953 | 5.4979e-09 | 0 | 0 | 0 | 0 | 0 | 1 | -90 | 90 | -0.014398 | -0.0036082 | 0.014405 | 0.0036126
20 | 22 | 1.0099 | 0.64634 | 1.6959e-09 | 0 | 0 | 0 | 0 | 0 | 1 | -90 | 90 | 0.0060004 | 0.0015036 | -0.006 | -0.0015035
79 | 80 | 1.7064 | 1.0921 | 2.8654e-09 | 0 | 0 | 0 | 0 | 0 | 1 | -90 | 90 | -0.0061393 | -0.0015388 | 0.00614 | 0.001539
80 | 81 | 2.5539 | 1.6345 | 4.2888e-09 | 0 | 0 | 0 | 0 | 0 | 1 | -90 | 90 | -0.022649 | -0.0056768 | 0.022663 | 0.0056858
21 | 24 | 0.91192 | 0.58363 | 1.5314e-09 | 0 | 0 | 0 | 0 | 0 | 1 | -90 | 90 | 0.0087981 | 0.0022056 | -0.0087973 | -0.0022053
21 | 25 | 0.6911 | 0.44231 | 1.1605e-09 | 0 | 0 | 0 | 0 | 0 | 1 | -90 | 90 | -0.023204 | -0.0058182 | 0.023208 | 0.0058208
22 | 26 | 0.50429 | 0.32275 | 8.4684e-10 | 0 | 0 | 0 | 0 | 0 | 1 | -90 | 90 | 0.0054176 | 0.0013576 | -0.0054174 | -0.0013575
24 | 119 | 3.3513 | 2.1449 | 5.6278e-09 | 0 | 0 | 0 | 0 | 0 | 1 | -90 | 90 | 0.0083032 | 0.0020814 | -0.0083006 | -0.0020803
25 | 116 | 0.95833 | 0.61333 | 1.6093e-09 | 0 | 0 | 0 | 0 | 0 | 1 | -90 | 90 | -0.023675 | -0.005938 | 0.023681 | 0.0059417
26 | 106 | 1.4294 | 0.91481 | 2.4003e-09 | 0 | 0 | 0 | 0 | 0 | 1 | -90 | 90 | 0.0045858 | 0.0011491 | -0.0045855 | -0.0011491
119 | 130 | 3.1074 | 1.9887 | 5.2182e-09 | 0 | 0 | 0 | 0 | 0 | 1 | -90 | 90 | 0.0065414 | 0.0016394 | -0.0065399 | -0.0016389
116 | 117 | 1.137 | 0.72771 | 1.9094e-09 | 0 | 0 | 0 | 0 | 0 | 1 | -90 | 90 | -0.024505 | -0.006148 | 0.024512 | 0.0061528
106 | 107 | 0.73115 | 0.46794 | 1.2278e-09 | 0 | 0 | 0 | 0 | 0 | 1 | -90 | 90 | 0.0037548 | 0.0009409 | -0.0037547 | -0.00094094
130 | 131 | 1.9637 | 1.2568 | 3.2976e-09 | 0 | 0 | 0 | 0 | 0 | 1 | -90 | 90 | 0.0055018 | 0.0013787 | -0.0055011 | -0.0013786
117 | 118 | 0.059014 | 0.037769 | 9.9101e-11 | 0 | 0 | 0 | 0 | 0 | 1 | -90 | 90 | -0.025795 | -0.0064742 | 0.025795 | 0.0064744
107 | 108 | 0.6351 | 0.40646 | 1.0665e-09 | 0 | 0 | 0 | 0 | 0 | 1 | -90 | 90 | 0.0031787 | 0.00079657 | -0.0031786 | -0.00079663
27 | 28 | 1.1329 | 0.72506 | 1.9025e-09 | 0 | 0 | 0 | 0 | 0 | 1 | -90 | 90 | -0.00060607 | -0.0001519 | 0.00060607 | 0.00015173
28 | 29 | 0.90513 | 0.57928 | 1.52e-09 | 0 | 0 | 0 | 0 | 0 | 1 | -90 | 90 | -0.0014195 | -0.0003556 | 0.0014195 | 0.00035547
29 | 30 | 0.402 | 0.25728 | 2.0252e-09 | 0 | 0 | 0 | 0 | 0 | 1 | -90 | 90 | -0.070504 | -0.017754 | 0.070527 | 0.017769
29 | 31 | 0.076797 | 0.04915 | 3.8689e-10 | 0 | 0 | 0 | 0 | 0 | 1 | -90 | 90 | 0.069085 | 0.017399 | -0.069081 | -0.017396
104 | 101 | 1.7929 | 1.1475 | 3.0108e-09 | 0 | 0 | 0 | 0 | 0 | 1 | -90 | 90 | -0.0013072 | -0.00032762 | 0.0013072 | 0.00032734
101 | 99 | 1.0193 | 0.65236 | 5.1351e-09 | 0 | 0 | 0 | 0 | 0 | 1 | -90 | 90 | 0.30584 | 0.079067 | -0.30483 | -0.078416
30 | 92 | 0.0036836 | 0.0023575 | 1.8558e-11 | 0 | 0 | 0 | 0 | 0 | 1 | -90 | 90 | -0.071291 | -0.01796 | 0.071292 | 0.01796
31 | 89 | 0.13166 | 0.084261 | 6.6327e-10 | 0 | 0 | 0 | 0 | 0 | 1 | -90 | 90 | 0.06842 | 0.017231 | -0.068413 | -0.017226
92 | 93 | 0.053423 | 0.034191 | 2.6914e-10 | 0 | 0 | 0 | 0 | 0 | 1 | -90 | 90 | -0.071931 | -0.018121 | 0.071934 | 0.018122
89 | 87 | 0.30756 | 0.19684 | 1.5494e-09 | 0 | 0 | 0 | 0 | 0 | 1 | -90 | 90 | 0.066574 | 0.016766 | -0.066559 | -0.016756
93 | 94 | 0.16823 | 0.10767 | 8.4752e-10 | 0 | 0 | 0 | 0 | 0 | 1 | -90 | 90 | -0.072496 | -0.018263 | 0.072506 | 0.01827
87 | 85 | 0.34824 | 0.22288 | 1.7544e-09 | 0 | 0 | 0 | 0 | 0 | 1 | -90 | 90 | 0.066206 | 0.016668 | -0.066189 | -0.016657
33 | 82 | 6.6649 | 4.2655 | 1.1192e-08 | 0 | 0 | 0 | 0 | 0 | 1 | -90 | 90 | -0.01685 | -0.0042233 | 0.016871 | 0.0042359
82 | 81 | 0.6793 | 0.43475 | 1.1407e-09 | 0 | 0 | 0 | 0 | 0 | 1 | -90 | 90 | -0.030434 | -0.0076353 | 0.030441 | 0.0076398
81 | 83 | 2.9312 | 1.876 | 4.9223e-09 | 0 | 0 | 0 | 0 | 0 | 1 | -90 | 90 | -0.053104 | -0.013325 | 0.053198 | 0.013385
34 | 35 | 3.4415 | 2.2026 | 5.7792e-09 | 0 | 0 | 0 | 0 | 0 | 1 | -90 | 90 | -0.0062138 | -0.0015574 | 0.0062153 | 0.0015578
35 | 36 | 1.8933 | 1.2117 | 3.1793e-09 | 0 | 0 | 0 | 0 | 0 | 1 | -90 | 90 | 0.0011329 | 0.00028365 | -0.0011328 | -0.00028394
35 | 37 | 0.51184 | 0.32758 | 8.5952e-10 | 0 | 0 | 0 | 0 | 0 | 1 | -90 | 90 | -0.0073481 | -0.0018415 | 0.0073484 | 0.0018416
37 | 39 | 2.8676 | 1.8353 | 4.8155e-09 | 0 | 0 | 0 | 0 | 0 | 1 | -90 | 90 | -0.008414 | -0.0021087 | 0.0084163 | 0.0021097
39 | 86 | 0.92729 | 0.59347 | 1.5572e-09 | 0 | 0 | 0 | 0 | 0 | 1 | -90 | 90 | -0.0094896 | -0.0023787 | 0.0094906 | 0.0023791
38 | 64 | 0.18534 | 0.11862 | 3.1124e-10 | 0 | 0 | 0 | 0 | 0 | 1 | -90 | 90 | -0.00062605 | -0.00015691 | 0.00062606 | 0.00015688
64 | 61 | 2.3162 | 1.4824 | 3.8895e-09 | 0 | 0 | 0 | 0 | 0 | 1 | -90 | 90 | -0.0014337 | -0.00035931 | 0.0014337 | 0.00035897
86 | 88 | 0.080543 | 0.051548 | 2.7051e-10 | 0 | 0 | 0 | 0 | 0 | 1 | -90 | 90 | 0.054982 | 0.013839 | -0.054979 | -0.013838
86 | 84 | 0.20412 | 0.13064 | 1.0283e-09 | 0 | 0 | 0 | 0 | 0 | 1 | -90 | 90 | -0.064472 | -0.016218 | 0.064482 | 0.016224
61 | 63 | 3.3516 | 2.145 | 5.6283e-09 | 0 | 0 | 0 | 0 | 0 | 1 | -90 | 90 | -0.0023998 | -0.00060051 | 0.0024 | 0.00060011
61 | 59 | 2.4189 | 1.5481 | 4.0621e-09 | 0 | 0 | 0 | 0 | 0 | 1 | -90 | 90 | 0.00096606 | 0.00024154 | -0.00096603 | -0.00024191
88 | 83 | 0.52516 | 0.3361 | 8.8189e-10 | 0 | 0 | 0 | 0 | 0 | 1 | -90 | 90 | 0.054045 | 0.013603 | -0.054028 | -0.013593
84 | 85 | 0.25528 | 0.16338 | 1.286e-09 | 0 | 0 | 0 | 0 | 0 | 1 | -90 | 90 | -0.065182 | -0.0164 | 0.065194 | 0.016407
40 | 41 | 0.82422 | 0.5275 | 1.3841e-09 | 0 | 0 | 0 | 0 | 0 | 1 | -90 | 90 | 0.0037425 | 0.00093735 | -0.0037424 | -0.0009374
40 | 42 | 0.80815 | 0.51722 | 1.3571e-09 | 0 | 0 | 0 | 0 | 0 | 1 | -90 | 90 | -0.004211 | -0.0010548 | 0.0042112 | 0.0010547
41 | 43 | 0.08059 | 0.051577 | 1.3533e-10 | 0 | 0 | 0 | 0 | 0 | 1 | -90 | 90 | 0.0027349 | 0.00068487 | -0.0027349 | -0.00068488
42 | 44 | 1.0917 | 0.6987 | 1.8333e-09 | 0 | 0 | 0 | 0 | 0 | 1 | -90 | 90 | 0.0070221 | 0.0017586 | -0.0070215 | -0.0017584
42 | 45 | 0.56386 | 0.36087 | 2.8406e-09 | 0 | 0 | 0 | 0 | 0 | 1 | -90 | 90 | -0.08763 | -0.022078 | 0.087679 | 0.022109
42 | 46 | 0.49243 | 0.31516 | 2.4808e-09 | 0 | 0 | 0 | 0 | 0 | 1 | -90 | 90 | 0.076397 | 0.019265 | -0.076365 | -0.019245
43 | 47 | 0.031441 | 0.020122 | 5.2797e-11 | 0 | 0 | 0 | 0 | 0 | 1 | -90 | 90 | 0.0018539 | 0.00046408 | -0.0018539 | -0.00046408
44 | 48 | 0.60693 | 0.38844 | 1.0192e-09 | 0 | 0 | 0 | 0 | 0 | 1 | -90 | 90 | 0.0066175 | 0.0016571 | -0.0066172 | -0.0016571
45 | 49 | 0.16832 | 0.10772 | 8.4794e-10 | 0 | 0 | 0 | 0 | 0 | 1 | -90 | 90 | -0.087878 | -0.022159 | 0.087892 | 0.022168
46 | 50 | 0.13561 | 0.086791 | 6.8318e-10 | 0 | 0 | 0 | 0 | 0 | 1 | -90 | 90 | 0.075525 | 0.019034 | -0.075516 | -0.019029
47 | 90 | 2.4916 | 1.5946 | 4.1841e-09 | 0 | 0 | 0 | 0 | 0 | 1 | -90 | 90 | 0.00085885 | 0.00021468 | -0.00085883 | -0.00021507
48 | 75 | 0.11122 | 0.07118 | 1.8677e-10 | 0 | 0 | 0 | 0 | 0 | 1 | -90 | 90 | 0.0063382 | 0.0015871 | -0.0063382 | -0.0015871
49 | 76 | 0.024715 | 0.015818 | 1.2451e-10 | 0 | 0 | 0 | 0 | 0 | 1 | -90 | 90 | -0.088326 | -0.022277 | 0.088328 | 0.022278
50 | 96 | 0.035805 | 0.022915 | 1.8038e-10 | 0 | 0 | 0 | 0 | 0 | 1 | -90 | 90 | 0.074935 | 0.018883 | -0.074933 | -0.018882
90 | 91 | 1.1738 | 0.75121 | 1.9711e-09 | 0 | 0 | 0 | 0 | 0 | 1 | -90 | 90 | 0.00035029 | 8.7608e-05 | -0.00035029 | -8.7795e-05
75 | 74 | 0.0053797 | 0.003443 | 9.034e-12 | 0 | 0 | 0 | 0 | 0 | 1 | -90 | 90 | 0.0060877 | 0.0015243 | -0.0060877 | -0.0015243
76 | 77 | 0.14188 | 0.090804 | 7.1477e-10 | 0 | 0 | 0 | 0 | 0 | 1 | -90 | 90 | -0.089321 | -0.022527 | 0.089333 | 0.022535
96 | 95 | 0.14763 | 0.094482 | 7.4372e-10 | 0 | 0 | 0 | 0 | 0 | 1 | -90 | 90 | 0.074252 | 0.018711 | -0.074243 | -0.018706
74 | 73 | 0.049359 | 0.03159 | 8.2887e-11 | 0 | 0 | 0 | 0 | 0 | 1 | -90 | 90 | 0.005624 | 0.0014081 | -0.005624 | -0.0014081
77 | 78 | 0.23125 | 0.148 | 1.165e-09 | 0 | 0 | 0 | 0 | 0 | 1 | -90 | 90 | -0.089586 | -0.022598 | 0.089607 | 0.022611
95 | 94 | 0.022194 | 0.014204 | 1.1181e-10 | 0 | 0 | 0 | 0 | 0 | 1 | -90 | 90 | 0.073373 | 0.018487 | -0.073371 | -0.018487
51 | 52 | 1.1332 | 0.72522 | 5.7086e-09 | 0 | 0 | 0 | 0 | 0 | 1 | -90 | 90 | -0.12053 | -0.030528 | 0.12071 | 0.030644
51 | 53 | 0.2035 | 0.13024 | 1.0252e-09 | 0 | 0 | 0 | 0 | 0 | 1 | -90 | 90 | 0.11201 | 0.028394 | -0.11198 | -0.028376
52 | 54 | 0.085327 | 0.054609 | 4.2986e-10 | 0 | 0 | 0 | 0 | 0 | 1 | -90 | 90 | -0.13047 | -0.033091 | 0.13049 | 0.033101
53 | 55 | 0.51889 | 0.33209 | 2.6141e-09 | 0 | 0 | 0 | 0 | 0 | 1 | -90 | 90 | 0.10869 | 0.02755 | -0.10862 | -0.027507
54 | 56 | 1.0217 | 0.65389 | 5.1472e-09 | 0 | 0 | 0 | 0 | 0 | 1 | -90 | 90 | -0.13434 | -0.034065 | 0.13454 | 0.034195
55 | 57 | 2.0529 | 1.3138 | 3.4473e-09 | 0 | 0 | 0 | 0 | 0 | 1 | -90 | 90 | 0.0025399 | 0.00063631 | -0.0025398 | -0.00063655
55 | 58 | 1.234 | 0.78974 | 6.2165e-09 | 0 | 0 | 0 | 0 | 0 | 1 | -90 | 90 | 0.10608 | 0.026871 | -0.10593 | -0.026773
102 | 105 | 3.5771 | 2.2893 | 6.0069e-09 | 0 | 0 | 0 | 0 | 0 | 1 | -90 | 90 | 0.026194 | 0.0065972 | -0.026167 | -0.006581
102 | 72 | 5.4116 | 3.4634 | 2.7263e-08 | 0 | 0 | 0 | 0 | 0 | 1 | -90 | 90 | 0.13639 | 0.035133 | -0.13531 | -0.034442
102 | 99 | 0.58797 | 0.3763 | 2.9621e-09 | 0 | 0 | 0 | 0 | 0 | 1 | -90 | 90 | -0.16409 | -0.042108 | 0.16426 | 0.042217
105 | 158 | 1.6011 | 1.0247 | 2.6887e-09 | 0 | 0 | 0 | 0 | 0 | 1 | -90 | 90 | 0.004706 | 0.001179 | -0.0047056 | -0.001179
105 | 154 | 3.3196 | 2.1245 | 5.5744e-09 | 0 | 0 | 0 | 0 | 0 | 1 | -90 | 90 | 0.021461 | 0.005402 | -0.021445 | -0.005392
72 | 65 | 0.85219 | 0.5454 | 1.4311e-09 | 0 | 0 | 0 | 0 | 0 | 1 | -90 | 90 | 0.00062102 | 0.00015551 | -0.00062101 | -0.00015564
72 | 56 | 0.73068 | 0.46763 | 3.681e-09 | 0 | 0 | 0 | 0 | 0 | 1 | -90 | 90 | 0.13469 | 0.034287 | -0.13454 | -0.034194
99 | 97 | 0.62485 | 0.39991 | 3.1479e-09 | 0 | 0 | 0 | 0 | 0 | 1 | -90 | 90 | 0.14056 | 0.0362 | -0.14043 | -0.036115
58 | 67 | 0.34504 | 0.22082 | 1.7382e-09 | 0 | 0 | 0 | 0 | 0 | 1 | -90 | 90 | 0.10467 | 0.026457 | -0.10462 | -0.02643
67 | 68 | 0.41878 | 0.26802 | 2.1097e-09 | 0 | 0 | 0 | 0 | 0 | 1 | -90 | 90 | 0.097932 | 0.024753 | -0.097888 | -0.024725
68 | 69 | 0.84201 | 0.53889 | 4.2419e-09 | 0 | 0 | 0 | 0 | 0 | 1 | -90 | 90 | 0.091745 | 0.023186 | -0.091666 | -0.023136
97 | 98 | 0.67501 | 0.43201 | 3.4006e-09 | 0 | 0 | 0 | 0 | 0 | 1 | -90 | 90 | 0.13858 | 0.035651 | -0.13844 | -0.035562
59 | 60 | 1.3496 | 0.86374 | 2.2663e-09 | 0 | 0 | 0 | 0 | 0 | 1 | -90 | 90 | 0.00049092 | 0.00012283 | -0.00049092 | -0.00012304
63 | 66 | 0.43086 | 0.27575 | 7.2353e-10 | 0 | 0 | 0 | 0 | 0 | 1 | -90 | 90 | -0.0045405 | -0.0011366 | 0.0045406 | 0.0011366
66 | 73 | 0.44907 | 0.2874 | 7.541e-10 | 0 | 0 | 0 | 0 | 0 | 1 | -90 | 90 | -0.0048857 | -0.0012231 | 0.0048858 | 0.0012231
69 | 70 | 0.18991 | 0.12154 | 9.5674e-10 | 0 | 0 | 0 | 0 | 0 | 1 | -90 | 90 | 0.091273 | 0.023037 | -0.091255 | -0.023026
70 | 78 | 0.040151 | 0.025697 | 2.0227e-10 | 0 | 0 | 0 | 0 | 0 | 1 | -90 | 90 | 0.090471 | 0.022829 | -0.090467 | -0.022827
154 | 155 | 1.608 | 1.0292 | 2.7003e-09 | 0 | 0 | 0 | 0 | 0 | 1 | -90 | 90 | 0.019899 | 0.0050047 | -0.019893 | -0.0050005
155 | 157 | 3.1038 | 1.9865 | 5.2122e-09 | 0 | 0 | 0 | 0 | 0 | 1 | -90 | 90 | 0.019893 | 0.0050005 | -0.019879 | -0.0049926
98 | 100 | 0.076972 | 0.049262 | 3.8777e-10 | 0 | 0 | 0 | 0 | 0 | 1 | -90 | 90 | 0.13776 | 0.035392 | -0.13774 | -0.035382
100 | 103 | 0.75595 | 0.48381 | 3.8083e-09 | 0 | 0 | 0 | 0 | 0 | 1 | -90 | 90 | 0.13587 | 0.034912 | -0.13572 | -0.034816
103 | 120 | 1.0878 | 0.69621 | 1.8267e-09 | 0 | 0 | 0 | 0 | 0 | 1 | -90 | 90 | 0.1346 | 0.034536 | -0.13439 | -0.0344
120 | 121 | 0.15547 | 0.099504 | 2.6108e-10 | 0 | 0 | 0 | 0 | 0 | 1 | -90 | 90 | 0.13406 | 0.034318 | -0.13403 | -0.034298
158 | 161 | 0.16383 | 0.10485 | 2.7511e-10 | 0 | 0 | 0 | 0 | 0 | 1 | -90 | 90 | 0.0041154 | 0.0010311 | -0.0041154 | -0.0010311
121 | 123 | 0.56 | 0.3584 | 9.4039e-10 | 0 | 0 | 0 | 0 | 0 | 1 | -90 | 90 | 0.13236 | 0.033881 | -0.13226 | -0.033813
153 | 132 | 0.13068 | 0.083634 | 2.1944e-10 | 0 | 0 | 0 | 0 | 0 | 1 | -90 | 90 | -0.001297 | -0.00032509 | 0.001297 | 0.00032507
132 | 131 | 1.7361 | 1.1111 | 2.9153e-09 | 0 | 0 | 0 | 0 | 0 | 1 | -90 | 90 | -0.0025946 | -0.00065031 | 0.0025948 | 0.00065012
161 | 169 | 0.8177 | 0.52333 | 1.3731e-09 | 0 | 0 | 0 | 0 | 0 | 1 | -90 | 90 | 0.002354 | 0.00058965 | -0.0023539 | -0.00058976
108 | 148 | 0.53106 | 0.33988 | 8.9179e-10 | 0 | 0 | 0 | 0 | 0 | 1 | -90 | 90 | 0.0023556 | 0.00059035 | -0.0023556 | -0.00059042
109 | 110 | 0.15281 | 0.097797 | 2.5661e-10 | 0 | 0 | 0 | 0 | 0 | 1 | -90 | 90 | -0.060148 | -0.015172 | 0.060154 | 0.015176
109 | 111 | 0.35678 | 0.22834 | 5.9914e-10 | 0 | 0 | 0 | 0 | 0 | 1 | -90 | 90 | 0.059283 | 0.014956 | -0.05927 | -0.014947
110 | 112 | 1.0662 | 0.68237 | 1.7904e-09 | 0 | 0 | 0 | 0 | 0 | 1 | -90 | 90 | -0.061231 | -0.015446 | 0.061276 | 0.015474
111 | 113 | 0.40638 | 0.26008 | 6.8243e-10 | 0 | 0 | 0 | 0 | 0 | 1 | -90 | 90 | 0.05825 | 0.014691 | -0.058234 | -0.014681
112 | 114 | 0.81829 | 0.5237 | 1.3741e-09 | 0 | 0 | 0 | 0 | 0 | 1 | -90 | 90 | -0.061783 | -0.015601 | 0.061818 | 0.015623
113 | 115 | 0.16073 | 0.10287 | 2.6991e-10 | 0 | 0 | 0 | 0 | 0 | 1 | -90 | 90 | 0.056726 | 0.014303 | -0.056721 | -0.0143
114 | 145 | 1.1334 | 0.72539 | 1.9033e-09 | 0 | 0 | 0 | 0 | 0 | 1 | -90 | 90 | -0.062261 | -0.015734 | 0.062309 | 0.015765
115 | 141 | 2.4603 | 1.5746 | 4.1315e-09 | 0 | 0 | 0 | 0 | 0 | 1 | -90 | 90 | 0.055675 | 0.014038 | -0.05559 | -0.013984
145 | 143 | 0.38519 | 0.24652 | 6.4684e-10 | 0 | 0 | 0 | 0 | 0 | 1 | -90 | 90 | -0.063568 | -0.016081 | 0.063585 | 0.016092
141 | 138 | 0.89747 | 0.57438 | 1.5071e-09 | 0 | 0 | 0 | 0 | 0 | 1 | -90 | 90 | 0.054201 | 0.013636 | -0.054172 | -0.013617
143 | 144 | 1.2684 | 0.81175 | 2.1299e-09 | 0 | 0 | 0 | 0 | 0 | 1 | -90 | 90 | -0.065932 | -0.01668 | 0.065993 | 0.016719
138 | 136 | 0.59582 | 0.38132 | 1.0005e-09 | 0 | 0 | 0 | 0 | 0 | 1 | -90 | 90 | 0.052301 | 0.013148 | -0.052283 | -0.013137
118 | 152 | 0.88096 | 0.56382 | 1.4794e-09 | 0 | 0 | 0 | 0 | 0 | 1 | -90 | 90 | -0.026663 | -0.0066921 | 0.02667 | 0.0066964
152 | 150 | 0.084948 | 0.054366 | 1.4265e-10 | 0 | 0 | 0 | 0 | 0 | 1 | -90 | 90 | -0.027971 | -0.0070224 | 0.027972 | 0.0070229
150 | 149 | 0.035079 | 0.022451 | 5.8907e-11 | 0 | 0 | 0 | 0 | 0 | 1 | -90 | 90 | -0.028987 | -0.0072773 | 0.028987 | 0.0072775
123 | 122 | 0.46534 | 0.29782 | 7.8143e-10 | 0 | 0 | 0 | 0 | 0 | 1 | -90 | 90 | 0.12947 | 0.033115 | -0.12939 | -0.033061
122 | 124 | 2.4925 | 1.5952 | 4.1856e-09 | 0 | 0 | 0 | 0 | 0 | 1 | -90 | 90 | 0.12825 | 0.032777 | -0.12781 | -0.032492
124 | 125 | 0.92828 | 0.5941 | 1.5588e-09 | 0 | 0 | 0 | 0 | 0 | 1 | -90 | 90 | 0.074388 | 0.018926 | -0.074332 | -0.018891
124 | 126 | 2.3575 | 1.5088 | 3.9589e-09 | 0 | 0 | 0 | 0 | 0 | 1 | -90 | 90 | 0.053418 | 0.013566 | -0.053345 | -0.013519
125 | 127 | 1.653 | 1.0579 | 2.7759e-09 | 0 | 0 | 0 | 0 | 0 | 1 | -90 | 90 | 0.0057306 | 0.0014362 | -0.00573 | -0.0014361
125 | 128 | 1.8644 | 1.1932 | 3.1308e-09 | 0 | 0 | 0 | 0 | 0 | 1 | -90 | 90 | 0.068601 | 0.017454 | -0.068505 | -0.017393
126 | 129 | 3.0701 | 1.9649 | 5.1555e-09 | 0 | 0 | 0 | 0 | 0 | 1 | -90 | 90 | 0.052759 | 0.013372 | -0.052665 | -0.013312
128 | 146 | 1.967 | 1.2589 | 3.3032e-09 | 0 | 0 | 0 | 0 | 0 | 1 | -90 | 90 | 0.067536 | 0.01715 | -0.067437 | -0.017087
129 | 190 | 0.82875 | 0.5304 | 1.3917e-09 | 0 | 0 | 0 | 0 | 0 | 1 | -90 | 90 | 0.00328 | 0.00082196 | -0.0032799 | -0.00082204
129 | 176 | 2.8183 | 1.8037 | 4.7327e-09 | 0 | 0 | 0 | 0 | 0 | 1 | -90 | 90 | 0.049385 | 0.012491 | -0.049309 | -0.012443
146 | 144 | 0.36197 | 0.23166 | 6.0784e-10 | 0 | 0 | 0 | 0 | 0 | 1 | -90 | 90 | 0.066477 | 0.016847 | -0.066459 | -0.016836
176 | 174 | 1.525 | 0.97602 | 2.5609e-09 | 0 | 0 | 0 | 0 | 0 | 1 | -90 | 90 | 0.048581 | 0.01226 | -0.048541 | -0.012235
174 | 177 | 0.56758 | 0.36325 | 9.5312e-10 | 0 | 0 | 0 | 0 | 0 | 1 | -90 | 90 | 0.043144 | 0.010882 | -0.043132 | -0.010875
174 | 173 | 1.5585 | 0.99742 | 2.6171e-09 | 0 | 0 | 0 | 0 | 0 | 1 | -90 | 90 | 0.0053974 | 0.0013527 | -0.0053969 | -0.0013527
133 | 134 | 0.73746 | 0.47198 | 1.2384e-09 | 0 | 0 | 0 | 0 | 0 | 1 | -90 | 90 | -0.014589 | -0.0036569 | 0.01459 | 0.0036579
133 | 135 | 0.48877 | 0.31281 | 8.2077e-10 | 0 | 0 | 0 | 0 | 0 | 1 | -90 | 90 | 0.013647 | 0.0034209 | -0.013646 | -0.0034203
134 | 136 | 2.6453 | 1.693 | 4.4422e-09 | 0 | 0 | 0 | 0 | 0 | 1 | -90 | 90 | -0.017459 | -0.0043768 | 0.017468 | 0.0043822
135 | 137 | 1.361 | 0.87105 | 2.2855e-09 | 0 | 0 | 0 | 0 | 0 | 1 | -90 | 90 | 0.012297 | 0.0030822 | -0.012295 | -0.0030809
136 | 139 | 1.7973 | 1.1503 | 3.0182e-09 | 0 | 0 | 0 | 0 | 0 | 1 | -90 | 90 | 0.034815 | 0.0087545 | -0.03479 | -0.0087392
139 | 142 | 0.87224 | 0.55824 | 1.4647e-09 | 0 | 0 | 0 | 0 | 0 | 1 | -90 | 90 | 0.032972 | 0.0082833 | -0.032961 | -0.0082767
142 | 151 | 0.35834 | 0.22934 | 6.0175e-10 | 0 | 0 | 0 | 0 | 0 | 1 | -90 | 90 | 0.031692 | 0.0079585 | -0.031688 | -0.007956
151 | 149 | 0.45967 | 0.29419 | 7.7191e-10 | 0 | 0 | 0 | 0 | 0 | 1 | -90 | 90 | 0.029869 | 0.0075001 | -0.029864 | -0.0074972
157 | 160 | 3.1729 | 2.0306 | 5.3281e-09 | 0 | 0 | 0 | 0 | 0 | 1 | -90 | 90 | 0.018181 | 0.0045668 | -0.018169 | -0.0045601
156 | 159 | 2.2377 | 1.4321 | 3.7577e-09 | 0 | 0 | 0 | 0 | 0 | 1 | -90 | 90 | -0.0011737 | -0.00029418 | 0.0011738 | 0.00029384
159 | 191 | 0.026689 | 0.017081 | 4.4818e-11 | 0 | 0 | 0 | 0 | 0 | 1 | -90 | 90 | -0.0023973 | -0.0006005 | 0.0023973 | 0.0006005
160 | 183 | 1.3642 | 0.8731 | 2.2909e-09 | 0 | 0 | 0 | 0 | 0 | 1 | -90 | 90 | 0.018169 | 0.0045601 | -0.018164 | -0.0045572
191 | 178 | 0.096973 | 0.062062 | 1.6284e-10 | 0 | 0 | 0 | 0 | 0 | 1 | -90 | 90 | -0.0039447 | -0.00098832 | 0.0039447 | 0.00098832
183 | 181 | 2.0291 | 1.2986 | 3.4074e-09 | 0 | 0 | 0 | 0 | 0 | 1 | -90 | 90 | 0.018164 | 0.0045572 | -0.018157 | -0.0045529
169 | 170 | 1.2694 | 0.81243 | 2.1317e-09 | 0 | 0 | 0 | 0 | 0 | 1 | -90 | 90 | 0.0019469 | 0.00048775 | -0.0019468 | -0.00048793
178 | 177 | 3.1042 | 1.9867 | 5.2127e-09 | 0 | 0 | 0 | 0 | 0 | 1 | -90 | 90 | -0.0052227 | -0.0013086 | 0.0052236 | 0.0013087
168 | 166 | 1.2317 | 0.78832 | 2.0684e-09 | 0 | 0 | 0 | 0 | 0 | 1 | -90 | 90 | -0.0017691 | -0.00044338 | 0.0017692 | 0.00044321
166 | 164 | 2.046 | 1.3095 | 3.4358e-09 | 0 | 0 | 0 | 0 | 0 | 1 | -90 | 90 | -0.0030652 | -0.00076802 | 0.0030654 | 0.00076782
181 | 180 | 0.34776 | 0.22257 | 5.8398e-10 | 0 | 0 | 0 | 0 | 0 | 1 | -90 | 90 | 0.017679 | 0.004433 | -0.017678 | -0.0044323
162 | 163 | 0.57586 | 0.36855 | 9.6702e-10 | 0 | 0 | 0 | 0 | 0 | 1 | -90 | 90 | 0.0029869 | 0.00074851 | -0.0029868 | -0.00074857
162 | 164 | 0.41914 | 0.26825 | 7.0386e-10 | 0 | 0 | 0 | 0 | 0 | 1 | -90 | 90 | -0.0043883 | -0.0010997 | 0.0043884 | 0.0010997
164 | 165 | 0.26353 | 0.16866 | 4.4254e-10 | 0 | 0 | 0 | 0 | 0 | 1 | -90 | 90 | -0.0074537 | -0.0018675 | 0.0074539 | 0.0018676
165 | 167 | 0.6819 | 0.43641 | 1.1451e-09 | 0 | 0 | 0 | 0 | 0 | 1 | -90 | 90 | -0.0088189 | -0.0022097 | 0.0088194 | 0.00221
167 | 171 | 0.68106 | 0.43588 | 1.1437e-09 | 0 | 0 | 0 | 0 | 0 | 1 | -90 | 90 | -0.010205 | -0.0025573 | 0.010206 | 0.0025577
171 | 172 | 1.9292 | 1.2347 | 3.2397e-09 | 0 | 0 | 0 | 0 | 0 | 1 | -90 | 90 | -0.014187 | -0.0035554 | 0.014191 | 0.0035578
172 | 182 | 0.13199 | 0.084476 | 2.2165e-10 | 0 | 0 | 0 | 0 | 0 | 1 | -90 | 90 | -0.015157 | -0.0037999 | 0.015158 | 0.0038001
182 | 180 | 0.70743 | 0.45276 | 1.188e-09 | 0 | 0 | 0 | 0 | 0 | 1 | -90 | 90 | -0.016469 | -0.0041286 | 0.016471 | 0.0041299
173 | 175 | 0.032826 | 0.021009 | 5.5124e-11 | 0 | 0 | 0 | 0 | 0 | 1 | -90 | 90 | 0.0042569 | 0.0010669 | -0.0042568 | -0.0010669
177 | 179 | 3.1117 | 1.9915 | 5.2254e-09 | 0 | 0 | 0 | 0 | 0 | 1 | -90 | 90 | 0.037908 | 0.0095662 | -0.037859 | -0.009535
179 | 204 | 0.19978 | 0.12786 | 3.3549e-10 | 0 | 0 | 0 | 0 | 0 | 1 | -90 | 90 | 0.036306 | 0.0091459 | -0.036303 | -0.0091441
204 | 205 | 0.75203 | 0.4813 | 1.2629e-09 | 0 | 0 | 0 | 0 | 0 | 1 | -90 | 90 | 0.00090359 | 0.00022635 | -0.00090359 | -0.00022647
204 | 206 | 1.7483 | 1.1189 | 2.9358e-09 | 0 | 0 | 0 | 0 | 0 | 1 | -90 | 90 | 0.0354 | 0.0089177 | -0.035375 | -0.0089024
206 | 207 | 1.2177 | 0.7793 | 2.0448e-09 | 0 | 0 | 0 | 0 | 0 | 1 | -90 | 90 | 0.0033189 | 0.0008317 | -0.0033188 | -0.0008318
206 | 208 | 3.2735 | 2.095 | 5.497e-09 | 0 | 0 | 0 | 0 | 0 | 1 | -90 | 90 | 0.032056 | 0.0080708 | -0.032019 | -0.0080473
184 | 185 | 0.54377 | 0.34801 | 9.1314e-10 | 0 | 0 | 0 | 0 | 0 | 1 | -90 | 90 | -0.0012341 | -0.00030932 | 0.0012341 | 0.00030924
185 | 186 | 1.0994 | 0.7036 | 1.8462e-09 | 0 | 0 | 0 | 0 | 0 | 1 | -90 | 90 | 0.0068034 | 0.0017049 | -0.0068029 | -0.0017047
185 | 187 | 0.46246 | 0.29597 | 7.7659e-10 | 0 | 0 | 0 | 0 | 0 | 1 | -90 | 90 | -0.0080375 | -0.0020141 | 0.0080379 | 0.0020143
186 | 188 | 0.23514 | 0.15049 | 3.9487e-10 | 0 | 0 | 0 | 0 | 0 | 1 | -90 | 90 | 0.0059572 | 0.0014928 | -0.0059571 | -0.0014927
187 | 189 | 1.7641 | 1.129 | 2.9624e-09 | 0 | 0 | 0 | 0 | 0 | 1 | -90 | 90 | -0.0097021 | -0.0024314 | 0.0097039 | 0.0024323
188 | 192 | 0.82958 | 0.53093 | 1.3931e-09 | 0 | 0 | 0 | 0 | 0 | 1 | -90 | 90 | 0.0050989 | 0.0012776 | -0.0050986 | -0.0012776
189 | 198 | 0.10527 | 0.067372 | 1.7677e-10 | 0 | 0 | 0 | 0 | 0 | 1 | -90 | 90 | -0.011241 | -0.0028177 | 0.011242 | 0.0028177
192 | 193 | 0.82344 | 0.527 | 1.3828e-09 | 0 | 0 | 0 | 0 | 0 | 1 | -90 | 90 | 0.0042242 | 0.0010584 | -0.0042241 | -0.0010585
198 | 199 | 1.3736 | 0.87912 | 2.3067e-09 | 0 | 0 | 0 | 0 | 0 | 1 | -90 | 90 | -0.012006 | -0.0030095 | 0.012009 | 0.0030107
193 | 197 | 0.52326 | 0.33489 | 8.787e-10 | 0 | 0 | 0 | 0 | 0 | 1 | -90 | 90 | 0.0033756 | 0.00084579 | -0.0033755 | -0.00084584
199 | 201 | 0.85806 | 0.54916 | 1.4409e-09 | 0 | 0 | 0 | 0 | 0 | 1 | -90 | 90 | -0.013236 | -0.0033184 | 0.013238 | 0.0033193
197 | 195 | 1.2023 | 0.76947 | 2.019e-09 | 0 | 0 | 0 | 0 | 0 | 1 | -90 | 90 | 0.0025286 | 0.00063358 | -0.0025286 | -0.00063371
195 | 194 | 0.27668 | 0.17707 | 4.6462e-10 | 0 | 0 | 0 | 0 | 0 | 1 | -90 | 90 | 0.001697 | 0.0004253 | -0.001697 | -0.00042534
194 | 196 | 0.058825 | 0.037648 | 9.8783e-11 | 0 | 0 | 0 | 0 | 0 | 1 | -90 | 90 | 0.00083459 | 0.00020918 | -0.00083459 | -0.00020919
201 | 200 | 1.9918 | 1.2748 | 3.3448e-09 | 0 | 0 | 0 | 0 | 0 | 1 | -90 | 90 | -0.014462 | -0.0036261 | 0.014467 | 0.0036288
200 | 202 | 2.548 | 1.6307 | 4.2788e-09 | 0 | 0 | 0 | 0 | 0 | 1 | -90 | 90 | -0.015802 | -0.0039634 | 0.015809 | 0.0039676
202 | 203 | 4.487 | 2.8717 | 7.5349e-09 | 0 | 0 | 0 | 0 | 0 | 1 | -90 | 90 | -0.015809 | -0.0039676 | 0.015822 | 0.0039749
203 | 212 | 2.1181 | 1.3556 | 3.5569e-09 | 0 | 0 | 0 | 0 | 0 | 1 | -90 | 90 | 0.0088801 | 0.0022251 | -0.0088782 | -0.0022242
203 | 209 | 1.2267 | 0.7851 | 2.06e-09 | 0 | 0 | 0 | 0 | 0 | 1 | -90 | 90 | -0.024702 | -0.0062 | 0.02471 | 0.0062051
212 | 214 | 0.61337 | 0.39256 | 1.03e-09 | 0 | 0 | 0 | 0 | 0 | 1 | -90 | 90 | 0.0082562 | 0.0020683 | -0.0082557 | -0.0020681
209 | 210 | 1.6953 | 1.085 | 2.8468e-09 | 0 | 0 | 0 | 0 | 0 | 1 | -90 | 90 | -0.026708 | -0.0067059 | 0.026722 | 0.0067143
214 | 215 | 0.70823 | 0.45327 | 1.1893e-09 | 0 | 0 | 0 | 0 | 0 | 1 | -90 | 90 | 0.0067426 | 0.0016889 | -0.0067422 | -0.0016888
210 | 211 | 0.31007 | 0.19844 | 5.2069e-10 | 0 | 0 | 0 | 0 | 0 | 1 | -90 | 90 | -0.029187 | -0.0073321 | 0.02919 | 0.0073339
208 | 213 | 0.56975 | 0.36464 | 9.5676e-10 | 0 | 0 | 0 | 0 | 0 | 1 | -90 | 90 | 0.031013 | 0.0077951 | -0.031006 | -0.0077913
213 | 211 | 0.52989 | 0.33913 | 8.8982e-10 | 0 | 0 | 0 | 0 | 0 | 1 | -90 | 90 | 0.030179 | 0.007584 | -0.030174 | -0.0075806
215 | 216 | 2.3729 | 1.5187 | 3.9848e-09 | 0 | 0 | 0 | 0 | 0 | 1 | -90 | 90 | 0.004584 | 0.0011478 | -0.0045834 | -0.0011478
216 | 217 | 1.4924 | 0.95513 | 2.5061e-09 | 0 | 0 | 0 | 0 | 0 | 1 | -90 | 90 | 0.0039116 | 0.00097945 | -0.0039114 | -0.00097953
217 | 218 | 0.63721 | 0.40781 | 1.07e-09 | 0 | 0 | 0 | 0 | 0 | 1 | -90 | 90 | 0.0034085 | 0.00085349 | -0.0034084 | -0.00085354
218 | 219 | 3.9365 | 2.5194 | 6.6104e-09 | 0 | 0 | 0 | 0 | 0 | 1 | -90 | 90 | 0.0025683 | 0.00064296 | -0.002568 | -0.0006434
219 | 220 | 0.71668 | 0.45868 | 1.2035e-09 | 0 | 0 | 0 | 0 | 0 | 1 | -90 | 90 | 0.0012751 | 0.00031936 | -0.0012751 | -0.00031947
220 | 221 | 0.82058 | 0.52517 | 1.378e-09 | 0 | 0 | 0 | 0 | 0 | 1 | -90 | 90 | 0.00084989 | 0.00021289 | -0.00084989 | -0.00021302