## bus_data
BUS_I | BUS_TYPE | Pd | Qd | Gs | Bs | area | Vm | Va | baseKV | zone | Vmax | Vmin
146 | 1 | 0.029643 | 0.0074292 | 0 | 0 | 1 | 0.97326 | -0.51429 | 0.4 | 1 | 1.1 | 0.9
34 | 1 | 0 | 0 | 0 | 0 | 1 | 0.97412 | -0.49727 | 0.4 | 1 | 1.1 | 0.9
148 | 1 | 0.0016828 | 0.00042176 | 0 | 0 | 1 | 0.97451 | -0.49023 | 0.4 | 1 | 1.1 | 0.9
45 | 1 | 0 | 0 | 0 | 0 | 1 | 0.97472 | -0.48611 | 0.4 | 1 | 1.1 | 0.9
23 | 1 | 0.005987 | 0.0015005 | 0 | 0 | 1 | 0.9757 | -0.46678 | 0.4 | 1 | 1.1 | 0.9
25 | 1 | 0 | 0 | 0 | 0 | 1 | 0.97611 | -0.45872 | 0.4 | 1 | 1.1 | 0.9
28 | 1 | 0 | 0 | 0 | 0 | 1 | 0.97611 | -0.45856 | 0.4 | 1 | 1.1 | 0.9
155 | 1 | 0.018476 | 0.0046306 | 0 | 0 | 1 | 0.98512 | -0.28313 | 0.4 | 1 | 1.1 | 0.9
30 | 1 | 0 | 0 | 0 | 0 | 1 | 0.98467 | -0.29196 | 0.4 | 1 | 1.1 | 0.9
39 | 1 | 0 | 0 | 0 | 0 | 1 | 0.98587 | -0.26867 | 0.4 | 1 | 1.1 | 0.9
59 | 1 | 0 | 0 | 0 | 0 | 1 | 0.97503 | -0.47999 | 0.4 | 1 | 1.1 | 0.9
159 | 1 | 0.02064 | 0.0051729 | 0 | 0 | 1 | 0.97692 | -0.44267 | 0.4 | 1 | 1.1 | 0.9
29 | 1 | 0 | 0 | 0 | 0 | 1 | 0.98208 | -0.34229 | 0.4 | 1 | 1.1 | 0.9
41 | 1 | 0 | 0 | 0 | 0 | 1 | 0.97769 | -0.42782 | 0.4 | 1 | 1.1 | 0.9
55 | 1 | 0.002492 | 0.00062454 | 0 | 0 | 1 | 0.98024 | -0.37828 | 0.4 | 1 | 1.1 | 0.9
31 | 1 | 0 | 0 | 0 | 0 | 1 | 0.98545 | -0.27817 | 0.4 | 1 | 1.1 | 0.9
174 | 1 | 0.03805 | 0.0095363 | 0 | 0 | 1 | 0.98518 | -0.28337 | 0.4 | 1 | 1.1 | 0.9
52 | 1 | 0 | 0 | 0 | 0 | 1 | 0.98829 | -0.22296 | 0.4 | 1 | 1.1 | 0.9
157 | 1 | 0.017868 | 0.0044782 | 0 | 0 | 1 | 0.97943 | -0.39344 | 0.4 | 1 | 1.1 | 0.9
35 | 1 | 0 | 0 | 0 | 0 | 1 | 0.97992 | -0.38376 | 0.4 | 1 | 1.1 | 0.9
36 | 1 | 0 | 0 | 0 | 0 | 1 | 0.97782 | -0.42494 | 0.4 | 1 | 1.1 | 0.9
44 | 1 | 0 | 0 | 0 | 0 | 1 | 0.97763 | -0.42883 | 0.4 | 1 | 1.1 | 0.9
43 | 1 | 0 | 0 | 0 | 0 | 1 | 0.97215 | -0.53601 | 0.4 | 1 | 1.1 | 0.9
160 | 1 | 0.014964 | 0.0037502 | 0 | 0 | 1 | 0.98998 | -0.19009 | 0.4 | 1 | 1.1 | 0.9
38 | 1 | 0 | 0 | 0 | 0 | 1 | 0.99148 | -0.16117 | 0.4 | 1 | 1.1 | 0.9
51 | 3 | 0 | 0 | 0 | 0 | 1 | 1 | 0 | 0.4 | 1 | 1.1 | 0.9
164 | 1 | 0.00083955 | 0.00021041 | 0 | 0 | 1 | 0.97499 | -0.4808 | 0.4 | 1 | 1.1 | 0.9
113 | 1 | 0.0010492 | 0.00026294 | 0 | 0 | 1 | 0.97677 | -0.44596 | 0.4 | 1 | 1.1 | 0.9
169 | 1 | 0.069793 | 0.017492 | 0 | 0 | 1 | 0.97077 | -0.56333 | 0.4 | 1 | 1.1 | 0.9
58 | 1 | 0 | 0 | 0 | 0 | 1 | 0.97481 | -0.48423 | 0.4 | 1 | 1.1 | 0.9
53 | 1 | 0.006615 | 0.0016579 | 0 | 0 | 1 | 0.98014 | -0.38016 | 0.4 | 1 | 1.1 | 0.9
54 | 1 | 0.0030468 | 0.00076361 | 0 | 0 | 1 | 0.97992 | -0.38457 | 0.4 | 1 | 1.1 | 0.9
56 | 1 | 0.0027235 | 0.00068256 | 0 | 0 | 1 | 0.97991 | -0.38472 | 0.4 | 1 | 1.1 | 0.9
57 | 1 | 0.0057063 | 0.0014301 | 0 | 0 | 1 | 0.97471 | -0.48634 | 0.4 | 1 | 1.1 | 0.9
80 | 1 | 0.00077611 | 0.00019451 | 0 | 0 | 1 | 0.97374 | -0.50558 | 0.4 | 1 | 1.1 | 0.9
81 | 1 | 0.00030208 | 7.5709e-05 | 0 | 0 | 1 | 0.97373 | -0.50581 | 0.4 | 1 | 1.1 | 0.9
82 | 1 | 0 | 0 | 0 | 0 | 1 | 0.97382 | -0.50409 | 0.4 | 1 | 1.1 | 0.9
83 | 1 | 0.0013369 | 0.00033505 | 0 | 0 | 1 | 0.97367 | -0.50698 | 0.4 | 1 | 1.1 | 0.9
84 | 1 | 0.00072279 | 0.00018115 | 0 | 0 | 1 | 0.97396 | -0.50129 | 0.4 | 1 | 1.1 | 0.9
85 | 1 | 0 | 0 | 0 | 0 | 1 | 0.97369 | -0.50664 | 0.4 | 1 | 1.1 | 0.9
86 | 1 | 0.00072811 | 0.00018248 | 0 | 0 | 1 | 0.97357 | -0.50894 | 0.4 | 1 | 1.1 | 0.9
94 | 1 | 0.0013211 | 0.00033109 | 0 | 0 | 1 | 0.97407 | -0.49916 | 0.4 | 1 | 1.1 | 0.9
104 | 1 | 0.00063805 | 0.00015991 | 0 | 0 | 1 | 0.97366 | -0.50712 | 0.4 | 1 | 1.1 | 0.9
102 | 1 | 0.00039192 | 9.8225e-05 | 0 | 0 | 1 | 0.97368 | -0.50675 | 0.4 | 1 | 1.1 | 0.9
87 | 1 | 0.00067218 | 0.00016847 | 0 | 0 | 1 | 0.97355 | -0.50944 | 0.4 | 1 | 1.1 | 0.9
88 | 1 | 0.0015425 | 0.00038658 | 0 | 0 | 1 | 0.97316 | -0.51707 | 0.4 | 1 | 1.1 | 0.9
117 | 1 | 0.0054336 | 0.0013618 | 0 | 0 | 1 | 0.97303 | -0.51955 | 0.4 | 1 | 1.1 | 0.9
89 | 1 | 0.00038384 | 9.6199e-05 | 0 | 0 | 1 | 0.97488 | -0.48318 | 0.4 | 1 | 1.1 | 0.9
90 | 1 | 0.00041171 | 0.00010319 | 0 | 0 | 1 | 0.97486 | -0.48344 | 0.4 | 1 | 1.1 | 0.9
91 | 1 | 0.00039229 | 9.8318e-05 | 0 | 0 | 1 | 0.97497 | -0.4813 | 0.4 | 1 | 1.1 | 0.9
92 | 1 | 0.00061149 | 0.00015325 | 0 | 0 | 1 | 0.97486 | -0.48344 | 0.4 | 1 | 1.1 | 0.9
93 | 1 | 0.00061845 | 0.000155 | 0 | 0 | 1 | 0.975 | -0.48076 | 0.4 | 1 | 1.1 | 0.9
116 | 1 | 0 | 0 | 0 | 0 | 1 | 0.97508 | -0.47922 | 0.4 | 1 | 1.1 | 0.9
95 | 1 | 0.00024104 | 6.0409e-05 | 0 | 0 | 1 | 0.97443 | -0.49205 | 0.4 | 1 | 1.1 | 0.9
112 | 1 | 0 | 0 | 0 | 0 | 1 | 0.97475 | -0.4857 | 0.4 | 1 | 1.1 | 0.9
109 | 1 | 0.00075605 | 0.00018948 | 0 | 0 | 1 | 0.97361 | -0.50811 | 0.4 | 1 | 1.1 | 0.9
105 | 1 | 0 | 0 | 0 | 0 | 1 | 0.97484 | -0.48397 | 0.4 | 1 | 1.1 | 0.9
107 | 1 | 0.00029822 | 7.4741e-05 | 0 | 0 | 1 | 0.97458 | -0.48906 | 0.4 | 1 | 1.1 | 0.9
106 | 1 | 0.0011922 | 0.0002988 | 0 | 0 | 1 | 0.97456 | -0.48947 | 0.4 | 1 | 1.1 | 0.9
108 | 1 | 0.00072043 | 0.00018056 | 0 | 0 | 1 | 0.97455 | -0.48973 | 0.4 | 1 | 1.1 | 0.9
110 | 1 | 0.0019966 | 0.0005004 | 0 | 0 | 1 | 0.9736 | -0.50842 | 0.4 | 1 | 1.1 | 0.9
111 | 1 | 0.00053548 | 0.0001342 | 0 | 0 | 1 | 0.97358 | -0.50871 | 0.4 | 1 | 1.1 | 0.9
118 | 1 | 0.00090004 | 0.00022557 | 0 | 0 | 1 | 0.97358 | -0.50872 | 0.4 | 1 | 1.1 | 0.9
114 | 1 | 0 | 0 | 0 | 0 | 1 | 0.97533 | -0.4742 | 0.4 | 1 | 1.1 | 0.9

## generator_data
GEN_BUS | PG | QG | QMAX | QMIN | VG | MBASE | GEN_STATUS | PMAX | PMIN
51 | 0.26807 | 0.06932 | 10 | -10 | 1 | 100 | 1 | 10 | 0

## branch_data
F_BUS | T_BUS | BR_R | BR_X | BR_B | RATE_A | RATE_B | RATE_C | TAP | SHIFT | BR_STATUS | ANGMIN | ANGMAX | P_in | Q_in | P_out | Q_out
146 | 34 | 2.439 | 1.5609 | 4.0957e-09 | 0 | 0 | 0 | 0 | 0 | 1 | -90 | 90 | -0.029643 | -0.0074292 | 0.029667 | 0.0074442
34 | 43 | 2.3557 | 1.5076 | 7.9116e-09 | 0 | 0 | 0 | 0 | 0 | 1 | -90 | 90 | 0.070014 | 0.017632 | -0.069884 | -0.01755
34 | 35 | 4.8841 | 3.1258 | 1.6403e-08 | 0 | 0 | 0 | 0 | 0 | 1 | -90 | 90 | -0.099681 | -0.025076 | 0.10022 | 0.025423
148 | 45 | 10.4157 | 6.6661 | 1.7491e-08 | 0 | 0 | 0 | 0 | 0 | 1 | -90 | 90 | -0.0016828 | -0.00042176 | 0.0016832 | 0.00042031
45 | 58 | 4.7472 | 3.0382 | 7.9718e-09 | 0 | 0 | 0 | 0 | 0 | 1 | -90 | 90 | -0.0016832 | -0.00042031 | 0.0016833 | 0.00041965
23 | 25 | 5.7477 | 3.6785 | 9.6519e-09 | 0 | 0 | 0 | 0 | 0 | 1 | -90 | 90 | -0.005987 | -0.0015005 | 0.0059893 | 0.001501
25 | 28 | 0.11555 | 0.07395 | 1.9403e-10 | 0 | 0 | 0 | 0 | 0 | 1 | -90 | 90 | -0.0059893 | -0.001501 | 0.0059894 | 0.0015011
28 | 59 | 11.093 | 7.0995 | 1.8628e-08 | 0 | 0 | 0 | 0 | 0 | 1 | -90 | 90 | 0.0082397 | 0.0020638 | -0.0082313 | -0.0020602
28 | 159 | 4.7725 | 3.0544 | 8.0143e-09 | 0 | 0 | 0 | 0 | 0 | 1 | -90 | 90 | -0.014229 | -0.0035649 | 0.01424 | 0.003571
155 | 30 | 0.98642 | 0.63131 | 1.6565e-09 | 0 | 0 | 0 | 0 | 0 | 1 | -90 | 90 | 0.039174 | 0.0099282 | -0.039157 | -0.0099177
155 | 39 | 1.0973 | 0.70225 | 1.8426e-09 | 0 | 0 | 0 | 0 | 0 | 1 | -90 | 90 | -0.05765 | -0.014559 | 0.05769 | 0.014584
30 | 29 | 5.6101 | 3.5904 | 9.4208e-09 | 0 | 0 | 0 | 0 | 0 | 1 | -90 | 90 | 0.039157 | 0.0099177 | -0.039063 | -0.0098582
39 | 35 | 3.2747 | 2.0958 | 1.6497e-08 | 0 | 0 | 0 | 0 | 0 | 1 | -90 | 90 | 0.15393 | 0.039254 | -0.15308 | -0.038712
39 | 38 | 2.2477 | 1.4385 | 1.1324e-08 | 0 | 0 | 0 | 0 | 0 | 1 | -90 | 90 | -0.21162 | -0.053838 | 0.21272 | 0.054543
59 | 164 | 4.1386 | 2.6487 | 6.9499e-09 | 0 | 0 | 0 | 0 | 0 | 1 | -90 | 90 | 0.00083959 | 0.00020977 | -0.00083955 | -0.00021041
59 | 58 | 2.4429 | 1.5635 | 4.1023e-09 | 0 | 0 | 0 | 0 | 0 | 1 | -90 | 90 | 0.0073917 | 0.0018505 | -0.0073902 | -0.0018499
159 | 44 | 1.6984 | 1.087 | 2.852e-09 | 0 | 0 | 0 | 0 | 0 | 1 | -90 | 90 | -0.03488 | -0.0087439 | 0.034903 | 0.0087584
29 | 41 | 15.3373 | 9.8159 | 2.5755e-08 | 0 | 0 | 0 | 0 | 0 | 1 | -90 | 90 | 0.024158 | 0.0061141 | -0.024059 | -0.0060534
29 | 55 | 10.4369 | 6.6796 | 1.7526e-08 | 0 | 0 | 0 | 0 | 0 | 1 | -90 | 90 | 0.014905 | 0.0037441 | -0.01488 | -0.0037294
41 | 113 | 3.2355 | 2.0707 | 5.4332e-09 | 0 | 0 | 0 | 0 | 0 | 1 | -90 | 90 | 0.024059 | 0.0060534 | -0.024038 | -0.0060406
55 | 53 | 0.65406 | 0.4186 | 1.0983e-09 | 0 | 0 | 0 | 0 | 0 | 1 | -90 | 90 | 0.012388 | 0.0031049 | -0.012387 | -0.0031043
31 | 174 | 0.59422 | 0.3803 | 9.9785e-10 | 0 | 0 | 0 | 0 | 0 | 1 | -90 | 90 | 0.03806 | 0.0095423 | -0.03805 | -0.0095363
31 | 52 | 6.3342 | 4.0539 | 1.0637e-08 | 0 | 0 | 0 | 0 | 0 | 1 | -90 | 90 | -0.03806 | -0.0095423 | 0.03816 | 0.0096055
52 | 160 | 3.7881 | 2.4244 | 6.3612e-09 | 0 | 0 | 0 | 0 | 0 | 1 | -90 | 90 | -0.03816 | -0.0096055 | 0.03822 | 0.0096433
157 | 35 | 0.78946 | 0.50525 | 1.3257e-09 | 0 | 0 | 0 | 0 | 0 | 1 | -90 | 90 | -0.05283 | -0.013274 | 0.052855 | 0.013289
157 | 36 | 3.8767 | 2.4811 | 6.51e-09 | 0 | 0 | 0 | 0 | 0 | 1 | -90 | 90 | 0.034962 | 0.0087955 | -0.034909 | -0.0087625
36 | 44 | 0.47841 | 0.30618 | 8.0338e-10 | 0 | 0 | 0 | 0 | 0 | 1 | -90 | 90 | 0.034909 | 0.0087625 | -0.034903 | -0.0087584
43 | 169 | 1.6563 | 1.06 | 2.7814e-09 | 0 | 0 | 0 | 0 | 0 | 1 | -90 | 90 | 0.069884 | 0.01755 | -0.069793 | -0.017492
160 | 38 | 2.4 | 1.536 | 4.0302e-09 | 0 | 0 | 0 | 0 | 0 | 1 | -90 | 90 | -0.053184 | -0.013394 | 0.053258 | 0.01344
38 | 51 | 2.7277 | 1.7457 | 1.3742e-08 | 0 | 0 | 0 | 0 | 0 | 1 | -90 | 90 | -0.26598 | -0.067983 | 0.26807 | 0.06932
113 | 114 | 5.2565 | 3.3641 | 8.827e-09 | 0 | 0 | 0 | 0 | 0 | 1 | -90 | 90 | 0.022989 | 0.0057776 | -0.022958 | -0.0057587
58 | 57 | 1.5783 | 1.0101 | 2.6504e-09 | 0 | 0 | 0 | 0 | 0 | 1 | -90 | 90 | 0.0057069 | 0.0014303 | -0.0057063 | -0.0014301
53 | 54 | 3.286 | 2.1031 | 5.5182e-09 | 0 | 0 | 0 | 0 | 0 | 1 | -90 | 90 | 0.0057715 | 0.0014464 | -0.0057703 | -0.0014461
54 | 56 | 0.24086 | 0.15415 | 4.0446e-10 | 0 | 0 | 0 | 0 | 0 | 1 | -90 | 90 | 0.0027235 | 0.00068254 | -0.0027235 | -0.00068256
80 | 81 | 0.09701 | 0.062087 | 1.6291e-10 | 0 | 0 | 0 | 0 | 0 | 1 | -90 | 90 | 0.01002 | 0.0025118 | -0.01002 | -0.0025117
80 | 82 | 0.58473 | 0.37422 | 9.8191e-10 | 0 | 0 | 0 | 0 | 0 | 1 | -90 | 90 | -0.010796 | -0.0027063 | 0.010797 | 0.0027067
81 | 83 | 0.51248 | 0.32799 | 8.6059e-10 | 0 | 0 | 0 | 0 | 0 | 1 | -90 | 90 | 0.0097179 | 0.002436 | -0.0097173 | -0.0024358
82 | 84 | 0.74486 | 0.47671 | 1.2508e-09 | 0 | 0 | 0 | 0 | 0 | 1 | -90 | 90 | -0.016016 | -0.0040142 | 0.016018 | 0.0040155
82 | 85 | 2.0753 | 1.3282 | 3.485e-09 | 0 | 0 | 0 | 0 | 0 | 1 | -90 | 90 | 0.0052192 | 0.0013075 | -0.0052185 | -0.0013074
83 | 86 | 0.99407 | 0.63621 | 1.6693e-09 | 0 | 0 | 0 | 0 | 0 | 1 | -90 | 90 | 0.0083805 | 0.0021007 | -0.0083797 | -0.0021004
84 | 94 | 0.54081 | 0.34612 | 9.0817e-10 | 0 | 0 | 0 | 0 | 0 | 1 | -90 | 90 | -0.016741 | -0.0041966 | 0.016743 | 0.0041976
85 | 104 | 0.41956 | 0.26852 | 7.0456e-10 | 0 | 0 | 0 | 0 | 0 | 1 | -90 | 90 | 0.0048266 | 0.0012094 | -0.0048265 | -0.0012094
85 | 102 | 1.122 | 0.71809 | 1.8842e-09 | 0 | 0 | 0 | 0 | 0 | 1 | -90 | 90 | 0.00039192 | 9.8048e-05 | -0.00039192 | -9.8225e-05
86 | 87 | 0.27995 | 0.17917 | 4.7011e-10 | 0 | 0 | 0 | 0 | 0 | 1 | -90 | 90 | 0.0076516 | 0.0019179 | -0.0076514 | -0.0019178
94 | 95 | 1.6747 | 1.0718 | 2.8123e-09 | 0 | 0 | 0 | 0 | 0 | 1 | -90 | 90 | -0.018064 | -0.0045287 | 0.01807 | 0.0045323
104 | 109 | 0.99945 | 0.63965 | 1.6783e-09 | 0 | 0 | 0 | 0 | 0 | 1 | -90 | 90 | 0.0041885 | 0.0010495 | -0.0041883 | -0.0010495
87 | 88 | 4.639 | 2.9689 | 7.7901e-09 | 0 | 0 | 0 | 0 | 0 | 1 | -90 | 90 | 0.0069792 | 0.0017493 | -0.0069767 | -0.0017485
88 | 117 | 1.943 | 1.2435 | 3.2628e-09 | 0 | 0 | 0 | 0 | 0 | 1 | -90 | 90 | 0.0054342 | 0.0013619 | -0.0054336 | -0.0013618
89 | 90 | 1.0651 | 0.68168 | 1.7886e-09 | 0 | 0 | 0 | 0 | 0 | 1 | -90 | 90 | 0.0010232 | 0.00025628 | -0.0010232 | -0.00025644
89 | 91 | 5.7017 | 3.6491 | 9.5747e-09 | 0 | 0 | 0 | 0 | 0 | 1 | -90 | 90 | -0.0014071 | -0.00035247 | 0.0014072 | 0.00035165
90 | 92 | 0.013932 | 0.0089166 | 2.3396e-11 | 0 | 0 | 0 | 0 | 0 | 1 | -90 | 90 | 0.00061149 | 0.00015325 | -0.00061149 | -0.00015325
91 | 93 | 1.2745 | 0.81571 | 2.1403e-09 | 0 | 0 | 0 | 0 | 0 | 1 | -90 | 90 | -0.0017995 | -0.00044996 | 0.0017995 | 0.00044979
93 | 116 | 2.7181 | 1.7396 | 4.5644e-09 | 0 | 0 | 0 | 0 | 0 | 1 | -90 | 90 | -0.002418 | -0.00060479 | 0.0024182 | 0.00060447
116 | 112 | 1.5088 | 0.96562 | 2.5336e-09 | 0 | 0 | 0 | 0 | 0 | 1 | -90 | 90 | 0.018322 | 0.0045995 | -0.018317 | -0.0045961
116 | 105 | 9.1369 | 5.8476 | 1.5343e-08 | 0 | 0 | 0 | 0 | 0 | 1 | -90 | 90 | 0.002212 | 0.00055138 | -0.0022115 | -0.00055252
116 | 114 | 0.93109 | 0.5959 | 1.5636e-09 | 0 | 0 | 0 | 0 | 0 | 1 | -90 | 90 | -0.022952 | -0.0057553 | 0.022958 | 0.0057587
95 | 112 | 1.4779 | 0.94585 | 2.4818e-09 | 0 | 0 | 0 | 0 | 0 | 1 | -90 | 90 | -0.018311 | -0.0045928 | 0.018317 | 0.0045961
109 | 110 | 0.38489 | 0.24633 | 6.4633e-10 | 0 | 0 | 0 | 0 | 0 | 1 | -90 | 90 | 0.0034322 | 0.00086002 | -0.0034322 | -0.00086005
105 | 107 | 9.7958 | 6.2693 | 1.645e-08 | 0 | 0 | 0 | 0 | 0 | 1 | -90 | 90 | 0.0022115 | 0.00055252 | -0.0022109 | -0.00055374
107 | 106 | 0.89895 | 0.57533 | 1.5096e-09 | 0 | 0 | 0 | 0 | 0 | 1 | -90 | 90 | 0.0019127 | 0.000479 | -0.0019127 | -0.00047912
106 | 108 | 1.5322 | 0.98059 | 2.5729e-09 | 0 | 0 | 0 | 0 | 0 | 1 | -90 | 90 | 0.00072044 | 0.00018032 | -0.00072043 | -0.00018056
110 | 111 | 0.87115 | 0.55754 | 1.4629e-09 | 0 | 0 | 0 | 0 | 0 | 1 | -90 | 90 | 0.0014355 | 0.00035964 | -0.0014355 | -0.00035977
111 | 118 | 0.026469 | 0.01694 | 4.4448e-11 | 0 | 0 | 0 | 0 | 0 | 1 | -90 | 90 | 0.00090004 | 0.00022557 | -0.00090004 | -0.00022557