## bus_data
BUS_I | BUS_TYPE | Pd | Qd | Gs | Bs | area | Vm | Va | baseKV | zone | Vmax | Vmin
1 | 1 | 0.00067071 | 0.0001681 | 0 | 0 | 1 | 0.9958 | -0.079467 | 0.4 | 1 | 1.1 | 0.9
2 | 1 | 0.00067486 | 0.00016914 | 0 | 0 | 1 | 0.99578 | -0.079876 | 0.4 | 1 | 1.1 | 0.9
3 | 1 | 0 | 0 | 0 | 0 | 1 | 0.99588 | -0.077931 | 0.4 | 1 | 1.1 | 0.9
4 | 1 | 0 | 0 | 0 | 0 | 1 | 0.9957 | -0.081393 | 0.4 | 1 | 1.1 | 0.9
5 | 1 | 0 | 0 | 0 | 0 | 1 | 0.99349 | -0.12347 | 0.4 | 1 | 1.1 | 0.9
6 | 1 | 0.002336 | 0.00058546 | 0 | 0 | 1 | 0.99719 | -0.053177 | 0.4 | 1 | 1.1 | 0.9
17 | 1 | 0.00065199 | 0.0001634 | 0 | 0 | 1 | 0.99568 | -0.081822 | 0.4 | 1 | 1.1 | 0.9
21 | 1 | 0 | 0 | 0 | 0 | 1 | 0.99104 | -0.17033 | 0.4 | 1 | 1.1 | 0.9
18 | 1 | 0.0059236 | 0.0014846 | 0 | 0 | 1 | 0.99343 | -0.12458 | 0.4 | 1 | 1.1 | 0.9
12 | 1 | 0.0021444 | 0.00053743 | 0 | 0 | 1 | 0.99768 | -0.043891 | 0.4 | 1 | 1.1 | 0.9
16 | 1 | 0.0012351 | 0.00030955 | 0 | 0 | 1 | 0.99566 | -0.082288 | 0.4 | 1 | 1.1 | 0.9
38 | 1 | 0 | 0 | 0 | 0 | 1 | 0.99071 | -0.17666 | 0.4 | 1 | 1.1 | 0.9
103 | 1 | 0.0036201 | 0.00090727 | 0 | 0 | 1 | 0.99096 | -0.1718 | 0.4 | 1 | 1.1 | 0.9
13 | 1 | 0.00054376 | 0.00013628 | 0 | 0 | 1 | 0.99777 | -0.042114 | 0.4 | 1 | 1.1 | 0.9
7 | 1 | 0.0015438 | 0.00038692 | 0 | 0 | 1 | 0.97655 | -0.45149 | 0.4 | 1 | 1.1 | 0.9
8 | 1 | 0.0015503 | 0.00038855 | 0 | 0 | 1 | 0.97682 | -0.44619 | 0.4 | 1 | 1.1 | 0.9
9 | 1 | 0.00076198 | 0.00019097 | 0 | 0 | 1 | 0.97617 | -0.45892 | 0.4 | 1 | 1.1 | 0.9
10 | 1 | 0 | 0 | 0 | 0 | 1 | 0.97687 | -0.44519 | 0.4 | 1 | 1.1 | 0.9
11 | 1 | 0.00074779 | 0.00018741 | 0 | 0 | 1 | 0.97604 | -0.4616 | 0.4 | 1 | 1.1 | 0.9
37 | 1 | 0.004381 | 0.001098 | 0 | 0 | 1 | 0.97778 | -0.42743 | 0.4 | 1 | 1.1 | 0.9
43 | 1 | 0.0030145 | 0.00075551 | 0 | 0 | 1 | 0.97675 | -0.4477 | 0.4 | 1 | 1.1 | 0.9
46 | 1 | 0.0013221 | 0.00033136 | 0 | 0 | 1 | 0.97565 | -0.46927 | 0.4 | 1 | 1.1 | 0.9
35 | 1 | 0.0022899 | 0.0005739 | 0 | 0 | 1 | 0.97781 | -0.42688 | 0.4 | 1 | 1.1 | 0.9
44 | 1 | 0.0012136 | 0.00030417 | 0 | 0 | 1 | 0.97667 | -0.44912 | 0.4 | 1 | 1.1 | 0.9
47 | 1 | 0.00056926 | 0.00014267 | 0 | 0 | 1 | 0.97524 | -0.47721 | 0.4 | 1 | 1.1 | 0.9
72 | 1 | 0.00075739 | 0.00018982 | 0 | 0 | 1 | 0.9755 | -0.47225 | 0.4 | 1 | 1.1 | 0.9
14 | 1 | 0.0080449 | 0.0020162 | 0 | 0 | 1 | 0.99993 | -0.0013107 | 0.4 | 1 | 1.1 | 0.9
50 | 3 | 0.0025624 | 0.00064219 | 0 | 0 | 1 | 1 | 0 | 0.4 | 1 | 1.1 | 0.9
51 | 1 | 0.0027776 | 0.00069614 | 0 | 0 | 1 | 0.99767 | -0.044116 | 0.4 | 1 | 1.1 | 0.9
15 | 1 | 0.00067834 | 0.00017001 | 0 | 0 | 1 | 0.99566 | -0.082295 | 0.4 | 1 | 1.1 | 0.9
19 | 1 | 0.0015054 | 0.0003773 | 0 | 0 | 1 | 0.97865 | -0.4104 | 0.4 | 1 | 1.1 | 0.9
20 | 1 | 0.0026799 | 0.00067164 | 0 | 0 | 1 | 0.9787 | -0.40944 | 0.4 | 1 | 1.1 | 0.9
52 | 1 | 0.0011412 | 0.00028601 | 0 | 0 | 1 | 0.97876 | -0.40808 | 0.4 | 1 | 1.1 | 0.9
36 | 1 | 0 | 0 | 0 | 0 | 1 | 0.97891 | -0.4052 | 0.4 | 1 | 1.1 | 0.9
39 | 1 | 0.0033254 | 0.00083343 | 0 | 0 | 1 | 0.99052 | -0.18026 | 0.4 | 1 | 1.1 | 0.9
25 | 1 | 0.0014342 | 0.00035944 | 0 | 0 | 1 | 0.98982 | -0.19377 | 0.4 | 1 | 1.1 | 0.9
22 | 1 | 0.0066362 | 0.0016632 | 0 | 0 | 1 | 0.98756 | -0.23719 | 0.4 | 1 | 1.1 | 0.9
23 | 1 | 0.0030775 | 0.00077129 | 0 | 0 | 1 | 0.98817 | -0.22547 | 0.4 | 1 | 1.1 | 0.9
24 | 1 | 0.0016893 | 0.00042337 | 0 | 0 | 1 | 0.98529 | -0.28096 | 0.4 | 1 | 1.1 | 0.9
26 | 1 | 0.001163 | 0.00029147 | 0 | 0 | 1 | 0.98518 | -0.28319 | 0.4 | 1 | 1.1 | 0.9
59 | 1 | 0.0021861 | 0.00054788 | 0 | 0 | 1 | 0.98442 | -0.29782 | 0.4 | 1 | 1.1 | 0.9
60 | 1 | 0.001288 | 0.0003228 | 0 | 0 | 1 | 0.98339 | -0.31789 | 0.4 | 1 | 1.1 | 0.9
27 | 1 | 0.0011917 | 0.00029866 | 0 | 0 | 1 | 0.99705 | -0.056011 | 0.4 | 1 | 1.1 | 0.9
28 | 1 | 0.001672 | 0.00041904 | 0 | 0 | 1 | 0.99709 | -0.055197 | 0.4 | 1 | 1.1 | 0.9
29 | 1 | 0.0054539 | 0.0013669 | 0 | 0 | 1 | 0.99703 | -0.0564 | 0.4 | 1 | 1.1 | 0.9
30 | 1 | 0 | 0 | 0 | 0 | 1 | 0.99744 | -0.048361 | 0.4 | 1 | 1.1 | 0.9
74 | 1 | 0.0038037 | 0.00095331 | 0 | 0 | 1 | 0.99526 | -0.089908 | 0.4 | 1 | 1.1 | 0.9
94 | 1 | 0.0011502 | 0.00028827 | 0 | 0 | 1 | 0.99308 | -0.13142 | 0.4 | 1 | 1.1 | 0.9
31 | 1 | 0.0046549 | 0.0011666 | 0 | 0 | 1 | 0.97689 | -0.44503 | 0.4 | 1 | 1.1 | 0.9
32 | 1 | 0.0008181 | 0.00020504 | 0 | 0 | 1 | 0.97703 | -0.44215 | 0.4 | 1 | 1.1 | 0.9
34 | 1 | 0.00068192 | 0.0001709 | 0 | 0 | 1 | 0.97719 | -0.43913 | 0.4 | 1 | 1.1 | 0.9
33 | 1 | 0 | 0 | 0 | 0 | 1 | 0.97864 | -0.4105 | 0.4 | 1 | 1.1 | 0.9
68 | 1 | 0 | 0 | 0 | 0 | 1 | 0.97724 | -0.4382 | 0.4 | 1 | 1.1 | 0.9
80 | 1 | 0.0029586 | 0.0007415 | 0 | 0 | 1 | 0.98032 | -0.37774 | 0.4 | 1 | 1.1 | 0.9
69 | 1 | 0.0020989 | 0.00052604 | 0 | 0 | 1 | 0.9775 | -0.43299 | 0.4 | 1 | 1.1 | 0.9
97 | 1 | 0.0011218 | 0.00028116 | 0 | 0 | 1 | 0.98072 | -0.36987 | 0.4 | 1 | 1.1 | 0.9
82 | 1 | 0 | 0 | 0 | 0 | 1 | 0.99051 | -0.18057 | 0.4 | 1 | 1.1 | 0.9
81 | 1 | 0.0018056 | 0.00045252 | 0 | 0 | 1 | 0.99043 | -0.18196 | 0.4 | 1 | 1.1 | 0.9
40 | 1 | 0.0029972 | 0.00075117 | 0 | 0 | 1 | 0.97792 | -0.42466 | 0.4 | 1 | 1.1 | 0.9
41 | 1 | 0.0063488 | 0.0015912 | 0 | 0 | 1 | 0.97793 | -0.42458 | 0.4 | 1 | 1.1 | 0.9
42 | 1 | 0.002585 | 0.00064786 | 0 | 0 | 1 | 0.97799 | -0.42332 | 0.4 | 1 | 1.1 | 0.9
177 | 1 | 0 | 0 | 0 | 0 | 1 | 0.98565 | -0.27514 | 0.4 | 1 | 1.1 | 0.9
179 | 1 | 0 | 0 | 0 | 0 | 1 | 0.98565 | -0.27526 | 0.4 | 1 | 1.1 | 0.9
175 | 1 | 0.00057688 | 0.00014458 | 0 | 0 | 1 | 0.98569 | -0.27436 | 0.4 | 1 | 1.1 | 0.9
182 | 1 | 0.00078888 | 0.00019771 | 0 | 0 | 1 | 0.98559 | -0.27633 | 0.4 | 1 | 1.1 | 0.9
183 | 1 | 0.0004701 | 0.00011782 | 0 | 0 | 1 | 0.98559 | -0.27635 | 0.4 | 1 | 1.1 | 0.9
49 | 1 | 0 | 0 | 0 | 0 | 1 | 0.97824 | -0.41844 | 0.4 | 1 | 1.1 | 0.9
63 | 1 | 0.0012485 | 0.0003129 | 0 | 0 | 1 | 0.97829 | -0.41754 | 0.4 | 1 | 1.1 | 0.9
64 | 1 | 0.0020681 | 0.00051831 | 0 | 0 | 1 | 0.97798 | -0.42348 | 0.4 | 1 | 1.1 | 0.9
45 | 1 | 0 | 0 | 0 | 0 | 1 | 0.97666 | -0.44947 | 0.4 | 1 | 1.1 | 0.9
62 | 1 | 0 | 0 | 0 | 0 | 1 | 0.97662 | -0.45009 | 0.4 | 1 | 1.1 | 0.9
181 | 1 | 0 | 0 | 0 | 0 | 1 | 0.97661 | -0.4503 | 0.4 | 1 | 1.1 | 0.9
105 | 1 | 0.0004742 | 0.00011884 | 0 | 0 | 1 | 0.97659 | -0.45072 | 0.4 | 1 | 1.1 | 0.9
48 | 1 | 0 | 0 | 0 | 0 | 1 | 0.97491 | -0.48372 | 0.4 | 1 | 1.1 | 0.9
71 | 1 | 0.0014329 | 0.00035912 | 0 | 0 | 1 | 0.97547 | -0.47281 | 0.4 | 1 | 1.1 | 0.9
65 | 1 | 0.00012042 | 3.0179e-05 | 0 | 0 | 1 | 0.97468 | -0.48838 | 0.4 | 1 | 1.1 | 0.9
70 | 1 | 0 | 0 | 0 | 0 | 1 | 0.97414 | -0.49897 | 0.4 | 1 | 1.1 | 0.9
87 | 1 | 0.001264 | 0.00031679 | 0 | 0 | 1 | 0.97848 | -0.41379 | 0.4 | 1 | 1.1 | 0.9
100 | 1 | 0.0019351 | 0.00048497 | 0 | 0 | 1 | 0.97789 | -0.4253 | 0.4 | 1 | 1.1 | 0.9
53 | 1 | 0.0033824 | 0.00084771 | 0 | 0 | 1 | 0.98237 | -0.338 | 0.4 | 1 | 1.1 | 0.9
54 | 1 | 0.00030026 | 7.5253e-05 | 0 | 0 | 1 | 0.98234 | -0.33853 | 0.4 | 1 | 1.1 | 0.9
55 | 1 | 0 | 0 | 0 | 0 | 1 | 0.98262 | -0.33305 | 0.4 | 1 | 1.1 | 0.9
56 | 1 | 0 | 0 | 0 | 0 | 1 | 0.98231 | -0.33899 | 0.4 | 1 | 1.1 | 0.9
57 | 1 | 0.0031024 | 0.00077753 | 0 | 0 | 1 | 0.98298 | -0.32609 | 0.4 | 1 | 1.1 | 0.9
58 | 1 | 0.0033651 | 0.00084338 | 0 | 0 | 1 | 0.98176 | -0.34978 | 0.4 | 1 | 1.1 | 0.9
67 | 1 | 0.00089614 | 0.0002246 | 0 | 0 | 1 | 0.9823 | -0.33934 | 0.4 | 1 | 1.1 | 0.9
157 | 1 | 0.0010493 | 0.00026298 | 0 | 0 | 1 | 0.98452 | -0.29624 | 0.4 | 1 | 1.1 | 0.9
164 | 1 | 0.0018359 | 0.00046011 | 0 | 0 | 1 | 0.98127 | -0.35929 | 0.4 | 1 | 1.1 | 0.9
66 | 1 | 0.00035812 | 8.9754e-05 | 0 | 0 | 1 | 0.98229 | -0.33957 | 0.4 | 1 | 1.1 | 0.9
115 | 1 | 0.0017345 | 0.00043471 | 0 | 0 | 1 | 0.98503 | -0.28621 | 0.4 | 1 | 1.1 | 0.9
165 | 1 | 0.0053229 | 0.001334 | 0 | 0 | 1 | 0.98106 | -0.36344 | 0.4 | 1 | 1.1 | 0.9
61 | 1 | 0 | 0 | 0 | 0 | 1 | 0.9813 | -0.35854 | 0.4 | 1 | 1.1 | 0.9
91 | 1 | 0.00113 | 0.0002832 | 0 | 0 | 1 | 0.98122 | -0.36015 | 0.4 | 1 | 1.1 | 0.9
90 | 1 | 0.00032169 | 8.0622e-05 | 0 | 0 | 1 | 0.98062 | -0.37185 | 0.4 | 1 | 1.1 | 0.9
198 | 1 | 0.0006183 | 0.00015496 | 0 | 0 | 1 | 0.97661 | -0.45035 | 0.4 | 1 | 1.1 | 0.9
85 | 1 | 0.0045153 | 0.0011316 | 0 | 0 | 1 | 0.97871 | -0.40918 | 0.4 | 1 | 1.1 | 0.9
98 | 1 | 0.0020429 | 0.000512 | 0 | 0 | 1 | 0.9778 | -0.42707 | 0.4 | 1 | 1.1 | 0.9
185 | 1 | 0 | 0 | 0 | 0 | 1 | 0.97335 | -0.5145 | 0.4 | 1 | 1.1 | 0.9
101 | 1 | 0 | 0 | 0 | 0 | 1 | 0.97766 | -0.42983 | 0.4 | 1 | 1.1 | 0.9
99 | 1 | 0.0034083 | 0.00085421 | 0 | 0 | 1 | 0.97775 | -0.428 | 0.4 | 1 | 1.1 | 0.9
189 | 1 | 0.00088155 | 0.00022094 | 0 | 0 | 1 | 0.97255 | -0.5303 | 0.4 | 1 | 1.1 | 0.9
195 | 1 | 0.0005166 | 0.00012947 | 0 | 0 | 1 | 0.97235 | -0.53426 | 0.4 | 1 | 1.1 | 0.9
173 | 1 | 0 | 0 | 0 | 0 | 1 | 0.97238 | -0.53368 | 0.4 | 1 | 1.1 | 0.9
95 | 1 | 0.0020261 | 0.00050778 | 0 | 0 | 1 | 0.99269 | -0.13885 | 0.4 | 1 | 1.1 | 0.9
75 | 1 | 0.0010342 | 0.0002592 | 0 | 0 | 1 | 0.98855 | -0.21865 | 0.4 | 1 | 1.1 | 0.9
76 | 1 | 0.0031206 | 0.00078211 | 0 | 0 | 1 | 0.98822 | -0.22499 | 0.4 | 1 | 1.1 | 0.9
77 | 1 | 0.0009493 | 0.00023792 | 0 | 0 | 1 | 0.98861 | -0.21751 | 0.4 | 1 | 1.1 | 0.9
78 | 1 | 0.006944 | 0.0017403 | 0 | 0 | 1 | 0.98789 | -0.2314 | 0.4 | 1 | 1.1 | 0.9
79 | 1 | 0.0036136 | 0.00090565 | 0 | 0 | 1 | 0.98895 | -0.21091 | 0.4 | 1 | 1.1 | 0.9
92 | 1 | 0.0019026 | 0.00047685 | 0 | 0 | 1 | 0.98774 | -0.23443 | 0.4 | 1 | 1.1 | 0.9
93 | 1 | 0.0013739 | 0.00034433 | 0 | 0 | 1 | 0.98933 | -0.20345 | 0.4 | 1 | 1.1 | 0.9
168 | 1 | 0.0048699 | 0.0012205 | 0 | 0 | 1 | 0.98736 | -0.24175 | 0.4 | 1 | 1.1 | 0.9
102 | 1 | 0 | 0 | 0 | 0 | 1 | 0.98988 | -0.19271 | 0.4 | 1 | 1.1 | 0.9
83 | 1 | 0.0016856 | 0.00042245 | 0 | 0 | 1 | 0.99042 | -0.18231 | 0.4 | 1 | 1.1 | 0.9
84 | 1 | 0.001336 | 0.00033484 | 0 | 0 | 1 | 0.97906 | -0.40244 | 0.4 | 1 | 1.1 | 0.9
86 | 1 | 0.0027123 | 0.00067976 | 0 | 0 | 1 | 0.97957 | -0.39244 | 0.4 | 1 | 1.1 | 0.9
88 | 1 | 0.00074118 | 0.00018576 | 0 | 0 | 1 | 0.9798 | -0.3879 | 0.4 | 1 | 1.1 | 0.9
89 | 1 | 0.00082208 | 0.00020603 | 0 | 0 | 1 | 0.98015 | -0.381 | 0.4 | 1 | 1.1 | 0.9
167 | 1 | 0.0013141 | 0.00032935 | 0 | 0 | 1 | 0.98733 | -0.24246 | 0.4 | 1 | 1.1 | 0.9
147 | 1 | 0.00091995 | 0.00023056 | 0 | 0 | 1 | 0.9892 | -0.20587 | 0.4 | 1 | 1.1 | 0.9
104 | 1 | 0.0029133 | 0.00073014 | 0 | 0 | 1 | 0.99126 | -0.16625 | 0.4 | 1 | 1.1 | 0.9
96 | 1 | 0.00062296 | 0.00015613 | 0 | 0 | 1 | 0.99133 | -0.16484 | 0.4 | 1 | 1.1 | 0.9
146 | 1 | 0.0023898 | 0.00059894 | 0 | 0 | 1 | 0.98914 | -0.20697 | 0.4 | 1 | 1.1 | 0.9
106 | 1 | 0.0013391 | 0.00033561 | 0 | 0 | 1 | 0.98691 | -0.25065 | 0.4 | 1 | 1.1 | 0.9
107 | 1 | 0.0017826 | 0.00044675 | 0 | 0 | 1 | 0.9871 | -0.24684 | 0.4 | 1 | 1.1 | 0.9
108 | 1 | 0 | 0 | 0 | 0 | 1 | 0.98675 | -0.25366 | 0.4 | 1 | 1.1 | 0.9
109 | 1 | 0 | 0 | 0 | 0 | 1 | 0.98718 | -0.24538 | 0.4 | 1 | 1.1 | 0.9
110 | 1 | 0.0011563 | 0.00028979 | 0 | 0 | 1 | 0.98648 | -0.25898 | 0.4 | 1 | 1.1 | 0.9
178 | 1 | 0.00041133 | 0.00010309 | 0 | 0 | 1 | 0.98583 | -0.27165 | 0.4 | 1 | 1.1 | 0.9
176 | 1 | 0.00047169 | 0.00011822 | 0 | 0 | 1 | 0.98577 | -0.27296 | 0.4 | 1 | 1.1 | 0.9
111 | 1 | 0.0038074 | 0.00095423 | 0 | 0 | 1 | 0.98531 | -0.28088 | 0.4 | 1 | 1.1 | 0.9
112 | 1 | 0.0021084 | 0.00052842 | 0 | 0 | 1 | 0.9854 | -0.27907 | 0.4 | 1 | 1.1 | 0.9
113 | 1 | 0.0042459 | 0.0010641 | 0 | 0 | 1 | 0.98531 | -0.28088 | 0.4 | 1 | 1.1 | 0.9
114 | 1 | 0.0015598 | 0.00039094 | 0 | 0 | 1 | 0.98575 | -0.27227 | 0.4 | 1 | 1.1 | 0.9
132 | 1 | 0.0020861 | 0.00052282 | 0 | 0 | 1 | 0.98659 | -0.2561 | 0.4 | 1 | 1.1 | 0.9
133 | 1 | 0.0023188 | 0.00058115 | 0 | 0 | 1 | 0.98689 | -0.25034 | 0.4 | 1 | 1.1 | 0.9
116 | 1 | 0.0018081 | 0.00045315 | 0 | 0 | 1 | 0.97371 | -0.50741 | 0.4 | 1 | 1.1 | 0.9
117 | 1 | 0.0037805 | 0.00094749 | 0 | 0 | 1 | 0.97379 | -0.50585 | 0.4 | 1 | 1.1 | 0.9
118 | 1 | 0 | 0 | 0 | 0 | 1 | 0.97362 | -0.50914 | 0.4 | 1 | 1.1 | 0.9
119 | 1 | 0.0015466 | 0.0003876 | 0 | 0 | 1 | 0.97382 | -0.50524 | 0.4 | 1 | 1.1 | 0.9
120 | 1 | 0 | 0 | 0 | 0 | 1 | 0.97338 | -0.51392 | 0.4 | 1 | 1.1 | 0.9
152 | 1 | 0.00061596 | 0.00015437 | 0 | 0 | 1 | 0.97395 | -0.50274 | 0.4 | 1 | 1.1 | 0.9
142 | 1 | 0.00069694 | 0.00017467 | 0 | 0 | 1 | 0.97333 | -0.51487 | 0.4 | 1 | 1.1 | 0.9
151 | 1 | 0.0038813 | 0.00097275 | 0 | 0 | 1 | 0.97436 | -0.49471 | 0.4 | 1 | 1.1 | 0.9
141 | 1 | 0.0029479 | 0.0007388 | 0 | 0 | 1 | 0.97318 | -0.51798 | 0.4 | 1 | 1.1 | 0.9
121 | 1 | 0.0013126 | 0.00032898 | 0 | 0 | 1 | 0.97537 | -0.47468 | 0.4 | 1 | 1.1 | 0.9
122 | 1 | 0.0018736 | 0.00046958 | 0 | 0 | 1 | 0.9753 | -0.47614 | 0.4 | 1 | 1.1 | 0.9
123 | 1 | 0 | 0 | 0 | 0 | 1 | 0.9755 | -0.47223 | 0.4 | 1 | 1.1 | 0.9
124 | 1 | 0.0011807 | 0.0002959 | 0 | 0 | 1 | 0.97517 | -0.47869 | 0.4 | 1 | 1.1 | 0.9
125 | 1 | 0 | 0 | 0 | 0 | 1 | 0.97523 | -0.47755 | 0.4 | 1 | 1.1 | 0.9
126 | 1 | 0.0016201 | 0.00040604 | 0 | 0 | 1 | 0.97551 | -0.47193 | 0.4 | 1 | 1.1 | 0.9
129 | 1 | 0.0023573 | 0.0005908 | 0 | 0 | 1 | 0.97517 | -0.47878 | 0.4 | 1 | 1.1 | 0.9
150 | 1 | 0.0012678 | 0.00031774 | 0 | 0 | 1 | 0.97517 | -0.47875 | 0.4 | 1 | 1.1 | 0.9
148 | 1 | 0.001349 | 0.00033809 | 0 | 0 | 1 | 0.97488 | -0.48436 | 0.4 | 1 | 1.1 | 0.9
156 | 1 | 0.00063316 | 0.00015868 | 0 | 0 | 1 | 0.97595 | -0.46336 | 0.4 | 1 | 1.1 | 0.9
127 | 1 | 0.0010968 | 0.00027487 | 0 | 0 | 1 | 0.97513 | -0.47952 | 0.4 | 1 | 1.1 | 0.9
161 | 1 | 0.00076521 | 0.00019178 | 0 | 0 | 1 | 0.97514 | -0.47921 | 0.4 | 1 | 1.1 | 0.9
149 | 1 | 0 | 0 | 0 | 0 | 1 | 0.97455 | -0.49082 | 0.4 | 1 | 1.1 | 0.9
138 | 1 | 0 | 0 | 0 | 0 | 1 | 0.97713 | -0.44018 | 0.4 | 1 | 1.1 | 0.9
128 | 1 | 0.0012465 | 0.0003124 | 0 | 0 | 1 | 0.97506 | -0.48088 | 0.4 | 1 | 1.1 | 0.9
130 | 1 | 0.0030293 | 0.00075921 | 0 | 0 | 1 | 0.97501 | -0.48195 | 0.4 | 1 | 1.1 | 0.9
131 | 1 | 0.0011206 | 0.00028084 | 0 | 0 | 1 | 0.97498 | -0.48237 | 0.4 | 1 | 1.1 | 0.9
134 | 1 | 0.00082391 | 0.00020649 | 0 | 0 | 1 | 0.98751 | -0.23837 | 0.4 | 1 | 1.1 | 0.9
145 | 1 | 0.0048341 | 0.0012115 | 0 | 0 | 1 | 0.98838 | -0.22152 | 0.4 | 1 | 1.1 | 0.9
135 | 1 | 0.0032778 | 0.00082149 | 0 | 0 | 1 | 0.97825 | -0.41824 | 0.4 | 1 | 1.1 | 0.9
136 | 1 | 0.0011307 | 0.00028338 | 0 | 0 | 1 | 0.97755 | -0.43192 | 0.4 | 1 | 1.1 | 0.9
137 | 1 | 0.0019297 | 0.00048363 | 0 | 0 | 1 | 0.9785 | -0.41338 | 0.4 | 1 | 1.1 | 0.9
139 | 1 | 0.0061776 | 0.0015482 | 0 | 0 | 1 | 0.97892 | -0.40522 | 0.4 | 1 | 1.1 | 0.9
153 | 1 | 0.00054701 | 0.00013709 | 0 | 0 | 1 | 0.97696 | -0.4436 | 0.4 | 1 | 1.1 | 0.9
158 | 1 | 0.0013103 | 0.00032839 | 0 | 0 | 1 | 0.97933 | -0.39704 | 0.4 | 1 | 1.1 | 0.9
154 | 1 | 0.0030459 | 0.00076337 | 0 | 0 | 1 | 0.97689 | -0.44497 | 0.4 | 1 | 1.1 | 0.9
159 | 1 | 0.00098549 | 0.00024699 | 0 | 0 | 1 | 0.97967 | -0.39041 | 0.4 | 1 | 1.1 | 0.9
140 | 1 | 0.00097548 | 0.00024448 | 0 | 0 | 1 | 0.97271 | -0.52728 | 0.4 | 1 | 1.1 | 0.9
143 | 1 | 0 | 0 | 0 | 0 | 1 | 0.97137 | -0.55367 | 0.4 | 1 | 1.1 | 0.9
144 | 1 | 0 | 0 | 0 | 0 | 1 | 0.9711 | -0.55906 | 0.4 | 1 | 1.1 | 0.9
166 | 1 | 0.008982 | 0.0022511 | 0 | 0 | 1 | 0.97058 | -0.56931 | 0.4 | 1 | 1.1 | 0.9
162 | 1 | 0.0002932 | 7.3484e-05 | 0 | 0 | 1 | 0.97514 | -0.47937 | 0.4 | 1 | 1.1 | 0.9
155 | 1 | 0.0014727 | 0.00036909 | 0 | 0 | 1 | 0.97687 | -0.44536 | 0.4 | 1 | 1.1 | 0.9
160 | 1 | 0 | 0 | 0 | 0 | 1 | 0.98027 | -0.37876 | 0.4 | 1 | 1.1 | 0.9
169 | 1 | 0.0028568 | 0.00071598 | 0 | 0 | 1 | 0.98023 | -0.3796 | 0.4 | 1 | 1.1 | 0.9
163 | 1 | 0.00026872 | 6.7347e-05 | 0 | 0 | 1 | 0.97513 | -0.47958 | 0.4 | 1 | 1.1 | 0.9
180 | 1 | 0.00034869 | 8.739e-05 | 0 | 0 | 1 | 0.97512 | -0.47959 | 0.4 | 1 | 1.1 | 0.9
170 | 1 | 0.00030744 | 7.7051e-05 | 0 | 0 | 1 | 0.97183 | -0.5446 | 0.4 | 1 | 1.1 | 0.9
171 | 1 | 0 | 0 | 0 | 0 | 1 | 0.97201 | -0.54113 | 0.4 | 1 | 1.1 | 0.9
172 | 1 | 0 | 0 | 0 | 0 | 1 | 0.9717 | -0.54722 | 0.4 | 1 | 1.1 | 0.9
174 | 1 | 0.00091665 | 0.00022973 | 0 | 0 | 1 | 0.97167 | -0.54781 | 0.4 | 1 | 1.1 | 0.9
194 | 1 | 0.0010499 | 0.00026313 | 0 | 0 | 1 | 0.97253 | -0.53072 | 0.4 | 1 | 1.1 | 0.9
187 | 1 | 0 | 0 | 0 | 0 | 1 | 0.97152 | -0.55069 | 0.4 | 1 | 1.1 | 0.9
193 | 1 | 0.001018 | 0.00025513 | 0 | 0 | 1 | 0.97253 | -0.53067 | 0.4 | 1 | 1.1 | 0.9
186 | 1 | 0.00057537 | 0.0001442 | 0 | 0 | 1 | 0.97136 | -0.55397 | 0.4 | 1 | 1.1 | 0.9
190 | 1 | 0.00086774 | 0.00021747 | 0 | 0 | 1 | 0.97255 | -0.5304 | 0.4 | 1 | 1.1 | 0.9
188 | 1 | 0.0026397 | 0.00066158 | 0 | 0 | 1 | 0.97133 | -0.55461 | 0.4 | 1 | 1.1 | 0.9
197 | 1 | 0.00012326 | 3.0893e-05 | 0 | 0 | 1 | 0.97123 | -0.55641 | 0.4 | 1 | 1.1 | 0.9
196 | 1 | 0.0011334 | 0.00028405 | 0 | 0 | 1 | 0.97122 | -0.55673 | 0.4 | 1 | 1.1 | 0.9
191 | 1 | 0.0010054 | 0.00025198 | 0 | 0 | 1 | 0.97254 | -0.53059 | 0.4 | 1 | 1.1 | 0.9
192 | 1 | 0.00086961 | 0.00021795 | 0 | 0 | 1 | 0.97254 | -0.53064 | 0.4 | 1 | 1.1 | 0.9

## generator_data
GEN_BUS | PG | QG | QMAX | QMIN | VG | MBASE | GEN_STATUS | PMAX | PMIN
50 | 0.31201 | 0.080053 | 10 | -10 | 1 | 100 | 1 | 10 | 0

## branch_data
F_BUS | T_BUS | BR_R | BR_X | BR_B | RATE_A | RATE_B | RATE_C | TAP | SHIFT | BR_STATUS | ANGMIN | ANGMAX | P_in | Q_in | P_out | Q_out
1 | 2 | 0.56137 | 0.35928 | 9.4269e-10 | 0 | 0 | 0 | 0 | 0 | 1 | -90 | 90 | 0.0032406 | 0.00081147 | -0.0032406 | -0.00081153
1 | 3 | 1.7443 | 1.1164 | 2.9292e-09 | 0 | 0 | 0 | 0 | 0 | 1 | -90 | 90 | -0.0039114 | -0.00097957 | 0.0039116 | 0.00097946
2 | 4 | 2.6268 | 1.6812 | 4.4112e-09 | 0 | 0 | 0 | 0 | 0 | 1 | -90 | 90 | 0.0025657 | 0.00064239 | -0.0025655 | -0.00064271
3 | 5 | 1.6867 | 1.0795 | 5.6648e-09 | 0 | 0 | 0 | 0 | 0 | 1 | -90 | 90 | 0.12139 | 0.03107 | -0.12113 | -0.030899
3 | 6 | 0.89112 | 0.57032 | 2.9929e-09 | 0 | 0 | 0 | 0 | 0 | 1 | -90 | 90 | -0.12531 | -0.032049 | 0.12546 | 0.032145
4 | 17 | 0.74188 | 0.4748 | 1.2458e-09 | 0 | 0 | 0 | 0 | 0 | 1 | -90 | 90 | 0.0025655 | 0.00064271 | -0.0025655 | -0.0006428
5 | 21 | 1.8172 | 1.163 | 6.1031e-09 | 0 | 0 | 0 | 0 | 0 | 1 | -90 | 90 | 0.1152 | 0.029415 | -0.11494 | -0.029249
5 | 18 | 0.83165 | 0.53226 | 1.3966e-09 | 0 | 0 | 0 | 0 | 0 | 1 | -90 | 90 | 0.0059239 | 0.0014847 | -0.0059236 | -0.0014846
6 | 12 | 0.3287 | 0.21037 | 1.104e-09 | 0 | 0 | 0 | 0 | 0 | 1 | -90 | 90 | -0.12779 | -0.032731 | 0.12785 | 0.032767
17 | 16 | 1.0836 | 0.69353 | 1.8197e-09 | 0 | 0 | 0 | 0 | 0 | 1 | -90 | 90 | 0.0019135 | 0.0004794 | -0.0019135 | -0.00047955
21 | 38 | 0.2527 | 0.16173 | 8.4869e-10 | 0 | 0 | 0 | 0 | 0 | 1 | -90 | 90 | 0.11132 | 0.028342 | -0.11129 | -0.02832
21 | 103 | 1.7858 | 1.1429 | 2.9988e-09 | 0 | 0 | 0 | 0 | 0 | 1 | -90 | 90 | 0.0036203 | 0.00090714 | -0.00362 | -0.00090727
12 | 13 | 0.061881 | 0.039604 | 2.0783e-10 | 0 | 0 | 0 | 0 | 0 | 1 | -90 | 90 | -0.12999 | -0.033305 | 0.13 | 0.033312
16 | 15 | 0.045549 | 0.029152 | 7.649e-11 | 0 | 0 | 0 | 0 | 0 | 1 | -90 | 90 | 0.00067834 | 0.00017 | -0.00067834 | -0.00017001
38 | 39 | 2.3246 | 1.4877 | 3.9036e-09 | 0 | 0 | 0 | 0 | 0 | 1 | -90 | 90 | 0.0068181 | 0.0017085 | -0.0068169 | -0.0017081
38 | 25 | 0.72777 | 0.46577 | 2.4443e-09 | 0 | 0 | 0 | 0 | 0 | 1 | -90 | 90 | 0.10447 | 0.026612 | -0.10438 | -0.026557
13 | 14 | 1.4181 | 0.90758 | 4.7627e-09 | 0 | 0 | 0 | 0 | 0 | 1 | -90 | 90 | -0.13055 | -0.033448 | 0.13081 | 0.033613
7 | 8 | 1.1809 | 0.75581 | 1.9831e-09 | 0 | 0 | 0 | 0 | 0 | 1 | -90 | 90 | -0.019216 | -0.0048277 | 0.019221 | 0.0048306
7 | 9 | 1.7998 | 1.1518 | 3.0223e-09 | 0 | 0 | 0 | 0 | 0 | 1 | -90 | 90 | 0.017672 | 0.0044408 | -0.017666 | -0.0044371
8 | 10 | 0.20757 | 0.13285 | 3.4857e-10 | 0 | 0 | 0 | 0 | 0 | 1 | -90 | 90 | -0.020771 | -0.0052192 | 0.020772 | 0.0052198
9 | 11 | 0.67673 | 0.43311 | 1.1364e-09 | 0 | 0 | 0 | 0 | 0 | 1 | -90 | 90 | 0.016904 | 0.0042461 | -0.016902 | -0.0042448
10 | 37 | 2.9166 | 1.8666 | 4.8978e-09 | 0 | 0 | 0 | 0 | 0 | 1 | -90 | 90 | -0.026094 | -0.0065513 | 0.026116 | 0.006565
10 | 43 | 2.0129 | 1.2883 | 3.3802e-09 | 0 | 0 | 0 | 0 | 0 | 1 | -90 | 90 | 0.0053214 | 0.0013315 | -0.0053208 | -0.0013314
11 | 46 | 2.0302 | 1.2993 | 3.4093e-09 | 0 | 0 | 0 | 0 | 0 | 1 | -90 | 90 | 0.016154 | 0.0040574 | -0.016148 | -0.004054
37 | 35 | 0.077355 | 0.049507 | 1.299e-10 | 0 | 0 | 0 | 0 | 0 | 1 | -90 | 90 | -0.030497 | -0.007663 | 0.030497 | 0.0076635
43 | 44 | 2.6445 | 1.6925 | 4.4409e-09 | 0 | 0 | 0 | 0 | 0 | 1 | -90 | 90 | 0.0023063 | 0.00057592 | -0.0023062 | -0.00057624
46 | 47 | 2.6836 | 1.7175 | 4.5066e-09 | 0 | 0 | 0 | 0 | 0 | 1 | -90 | 90 | 0.012635 | 0.0031746 | -0.012631 | -0.003172
46 | 72 | 5.7961 | 3.7095 | 9.7332e-09 | 0 | 0 | 0 | 0 | 0 | 1 | -90 | 90 | 0.0021906 | 0.00054799 | -0.0021903 | -0.00054872
35 | 33 | 2.1465 | 1.3737 | 3.6045e-09 | 0 | 0 | 0 | 0 | 0 | 1 | -90 | 90 | -0.032787 | -0.0082374 | 0.032813 | 0.0082535
44 | 45 | 1.3622 | 0.87181 | 2.2875e-09 | 0 | 0 | 0 | 0 | 0 | 1 | -90 | 90 | 0.0010926 | 0.00027206 | -0.0010925 | -0.00027227
47 | 48 | 2.303 | 1.4739 | 3.8673e-09 | 0 | 0 | 0 | 0 | 0 | 1 | -90 | 90 | 0.012061 | 0.0030293 | -0.012058 | -0.0030273
72 | 71 | 1.6538 | 1.0584 | 2.7772e-09 | 0 | 0 | 0 | 0 | 0 | 1 | -90 | 90 | 0.0014329 | 0.00035889 | -0.0014329 | -0.00035913
14 | 50 | 0.042967 | 0.027499 | 1.4431e-10 | 0 | 0 | 0 | 0 | 0 | 1 | -90 | 90 | -0.13885 | -0.035629 | 0.13886 | 0.035635
50 | 51 | 1.1745 | 0.7517 | 3.9447e-09 | 0 | 0 | 0 | 0 | 0 | 1 | -90 | 90 | 0.17059 | 0.043775 | -0.17023 | -0.043543
51 | 30 | 0.11462 | 0.073358 | 3.8496e-10 | 0 | 0 | 0 | 0 | 0 | 1 | -90 | 90 | 0.16745 | 0.042847 | -0.16741 | -0.042825
19 | 20 | 2.7334 | 1.7494 | 4.5902e-09 | 0 | 0 | 0 | 0 | 0 | 1 | -90 | 90 | -0.0015054 | -0.00037731 | 0.0015055 | 0.00037691
20 | 52 | 1.3887 | 0.88879 | 2.3321e-09 | 0 | 0 | 0 | 0 | 0 | 1 | -90 | 90 | -0.0041853 | -0.0010486 | 0.0041856 | 0.0010485
52 | 36 | 2.3278 | 1.4898 | 3.9089e-09 | 0 | 0 | 0 | 0 | 0 | 1 | -90 | 90 | -0.0053268 | -0.0013345 | 0.0053275 | 0.0013346
36 | 80 | 3.1028 | 1.9858 | 5.2104e-09 | 0 | 0 | 0 | 0 | 0 | 1 | -90 | 90 | -0.038149 | -0.0095932 | 0.038199 | 0.0096248
36 | 33 | 0.69594 | 0.4454 | 1.1687e-09 | 0 | 0 | 0 | 0 | 0 | 1 | -90 | 90 | 0.032821 | 0.0082587 | -0.032813 | -0.0082534
39 | 82 | 0.39623 | 0.25359 | 6.6538e-10 | 0 | 0 | 0 | 0 | 0 | 1 | -90 | 90 | 0.0034915 | 0.00087468 | -0.0034914 | -0.00087471
25 | 23 | 1.3635 | 0.87265 | 4.5794e-09 | 0 | 0 | 0 | 0 | 0 | 1 | -90 | 90 | 0.10295 | 0.026197 | -0.10279 | -0.026097
22 | 23 | 0.5184 | 0.33178 | 8.7054e-10 | 0 | 0 | 0 | 0 | 0 | 1 | -90 | 90 | -0.099659 | -0.02529 | 0.099715 | 0.025326
22 | 24 | 2.0703 | 1.325 | 3.4765e-09 | 0 | 0 | 0 | 0 | 0 | 1 | -90 | 90 | 0.093023 | 0.023627 | -0.092827 | -0.023502
24 | 26 | 0.10723 | 0.068627 | 1.8007e-10 | 0 | 0 | 0 | 0 | 0 | 1 | -90 | 90 | 0.091138 | 0.023079 | -0.091128 | -0.023073
26 | 59 | 0.71168 | 0.45547 | 1.1951e-09 | 0 | 0 | 0 | 0 | 0 | 1 | -90 | 90 | 0.089965 | 0.022781 | -0.089902 | -0.022741
59 | 60 | 0.99868 | 0.63916 | 1.6771e-09 | 0 | 0 | 0 | 0 | 0 | 1 | -90 | 90 | 0.087716 | 0.022193 | -0.087631 | -0.022139
60 | 61 | 2.0474 | 1.3104 | 3.4382e-09 | 0 | 0 | 0 | 0 | 0 | 1 | -90 | 90 | 0.086343 | 0.021817 | -0.086175 | -0.02171
27 | 28 | 0.54582 | 0.34933 | 9.1658e-10 | 0 | 0 | 0 | 0 | 0 | 1 | -90 | 90 | -0.0066456 | -0.0016655 | 0.0066459 | 0.0016656
27 | 29 | 0.31812 | 0.2036 | 5.3421e-10 | 0 | 0 | 0 | 0 | 0 | 1 | -90 | 90 | 0.005454 | 0.0013669 | -0.0054539 | -0.0013669
28 | 30 | 3.6634 | 2.3446 | 6.1518e-09 | 0 | 0 | 0 | 0 | 0 | 1 | -90 | 90 | -0.0083179 | -0.0020847 | 0.0083206 | 0.0020858
30 | 74 | 1.1785 | 0.75425 | 3.9581e-09 | 0 | 0 | 0 | 0 | 0 | 1 | -90 | 90 | 0.15909 | 0.040739 | -0.15877 | -0.040535
74 | 94 | 1.2014 | 0.76889 | 4.0349e-09 | 0 | 0 | 0 | 0 | 0 | 1 | -90 | 90 | 0.15497 | 0.039581 | -0.15466 | -0.039383
94 | 95 | 0.21611 | 0.13831 | 7.258e-10 | 0 | 0 | 0 | 0 | 0 | 1 | -90 | 90 | 0.15351 | 0.039095 | -0.15346 | -0.03906
31 | 32 | 2.6423 | 1.6911 | 4.4372e-09 | 0 | 0 | 0 | 0 | 0 | 1 | -90 | 90 | -0.0046548 | -0.0011667 | 0.0046555 | 0.0011666
32 | 34 | 2.3669 | 1.5148 | 3.9746e-09 | 0 | 0 | 0 | 0 | 0 | 1 | -90 | 90 | -0.0054735 | -0.0013717 | 0.0054743 | 0.0013718
34 | 68 | 0.64178 | 0.41074 | 1.0777e-09 | 0 | 0 | 0 | 0 | 0 | 1 | -90 | 90 | -0.0061562 | -0.0015427 | 0.0061565 | 0.0015428
68 | 69 | 3.6278 | 2.3218 | 6.092e-09 | 0 | 0 | 0 | 0 | 0 | 1 | -90 | 90 | -0.0061565 | -0.0015428 | 0.006158 | 0.0015432
80 | 97 | 0.82662 | 0.52904 | 1.3881e-09 | 0 | 0 | 0 | 0 | 0 | 1 | -90 | 90 | -0.041157 | -0.010366 | 0.041173 | 0.010376
69 | 101 | 1.6363 | 1.0472 | 2.7477e-09 | 0 | 0 | 0 | 0 | 0 | 1 | -90 | 90 | -0.0082569 | -0.0020692 | 0.0082582 | 0.0020698
97 | 61 | 1.1593 | 0.74195 | 1.9468e-09 | 0 | 0 | 0 | 0 | 0 | 1 | -90 | 90 | -0.042295 | -0.010657 | 0.042318 | 0.010672
82 | 81 | 1.7439 | 1.1161 | 2.9285e-09 | 0 | 0 | 0 | 0 | 0 | 1 | -90 | 90 | 0.0034914 | 0.00087471 | -0.0034912 | -0.00087485
81 | 83 | 0.90704 | 0.5805 | 1.5232e-09 | 0 | 0 | 0 | 0 | 0 | 1 | -90 | 90 | 0.0016856 | 0.00042232 | -0.0016856 | -0.00042246
40 | 41 | 0.11571 | 0.074056 | 1.9431e-10 | 0 | 0 | 0 | 0 | 0 | 1 | -90 | 90 | -0.0029972 | -0.00075119 | 0.0029972 | 0.00075118
41 | 42 | 0.57799 | 0.36991 | 9.706e-10 | 0 | 0 | 0 | 0 | 0 | 1 | -90 | 90 | -0.0093459 | -0.0023424 | 0.0093465 | 0.0023427
42 | 49 | 1.7537 | 1.1224 | 2.945e-09 | 0 | 0 | 0 | 0 | 0 | 1 | -90 | 90 | -0.011931 | -0.0029905 | 0.011934 | 0.002992
177 | 179 | 0.41891 | 0.2681 | 7.0346e-10 | 0 | 0 | 0 | 0 | 0 | 1 | -90 | 90 | 0.001259 | 0.00031488 | -0.001259 | -0.00031495
177 | 175 | 2.6841 | 1.7178 | 4.5074e-09 | 0 | 0 | 0 | 0 | 0 | 1 | -90 | 90 | -0.001259 | -0.00031488 | 0.0012591 | 0.00031447
179 | 182 | 3.7218 | 2.3819 | 6.2499e-09 | 0 | 0 | 0 | 0 | 0 | 1 | -90 | 90 | 0.001259 | 0.00031495 | -0.001259 | -0.00031551
175 | 176 | 3.3026 | 2.1137 | 5.546e-09 | 0 | 0 | 0 | 0 | 0 | 1 | -90 | 90 | -0.001836 | -0.00045906 | 0.0018361 | 0.00045859
182 | 183 | 0.13329 | 0.085305 | 2.2383e-10 | 0 | 0 | 0 | 0 | 0 | 1 | -90 | 90 | 0.00047009 | 0.0001178 | -0.00047009 | -0.00011782
49 | 63 | 0.13117 | 0.083947 | 2.2026e-10 | 0 | 0 | 0 | 0 | 0 | 1 | -90 | 90 | -0.029655 | -0.0074359 | 0.029656 | 0.0074367
49 | 64 | 1.2188 | 0.78003 | 2.0467e-09 | 0 | 0 | 0 | 0 | 0 | 1 | -90 | 90 | 0.01772 | 0.0044439 | -0.017716 | -0.0044413
63 | 87 | 0.52018 | 0.33292 | 8.7353e-10 | 0 | 0 | 0 | 0 | 0 | 1 | -90 | 90 | -0.030904 | -0.0077496 | 0.03091 | 0.007753
64 | 100 | 0.50019 | 0.32012 | 8.3995e-10 | 0 | 0 | 0 | 0 | 0 | 1 | -90 | 90 | 0.015648 | 0.003923 | -0.015647 | -0.0039222
45 | 62 | 2.4139 | 1.5449 | 4.0536e-09 | 0 | 0 | 0 | 0 | 0 | 1 | -90 | 90 | 0.0010925 | 0.00027227 | -0.0010925 | -0.00027264
62 | 181 | 1.4473 | 0.9263 | 2.4305e-09 | 0 | 0 | 0 | 0 | 0 | 1 | -90 | 90 | 0.0006183 | 0.00015468 | -0.00061829 | -0.00015491
62 | 105 | 5.6473 | 3.6143 | 9.4834e-09 | 0 | 0 | 0 | 0 | 0 | 1 | -90 | 90 | 0.0004742 | 0.00011795 | -0.00047419 | -0.00011885
181 | 198 | 0.34961 | 0.22375 | 5.8709e-10 | 0 | 0 | 0 | 0 | 0 | 1 | -90 | 90 | 0.00061829 | 0.00015491 | -0.00061829 | -0.00015497
48 | 65 | 1.6475 | 1.0544 | 2.7665e-09 | 0 | 0 | 0 | 0 | 0 | 1 | -90 | 90 | 0.012058 | 0.0030273 | -0.012055 | -0.0030258
65 | 70 | 3.7831 | 2.4212 | 6.3528e-09 | 0 | 0 | 0 | 0 | 0 | 1 | -90 | 90 | 0.011934 | 0.0029957 | -0.011928 | -0.0029924
70 | 185 | 5.5348 | 3.5423 | 9.2945e-09 | 0 | 0 | 0 | 0 | 0 | 1 | -90 | 90 | 0.011928 | 0.0029924 | -0.01192 | -0.0029876
87 | 85 | 0.61532 | 0.3938 | 1.0333e-09 | 0 | 0 | 0 | 0 | 0 | 1 | -90 | 90 | -0.032174 | -0.0080698 | 0.032181 | 0.0080743
100 | 98 | 0.55213 | 0.35337 | 9.2718e-10 | 0 | 0 | 0 | 0 | 0 | 1 | -90 | 90 | 0.013712 | 0.0034372 | -0.013711 | -0.0034366
53 | 54 | 1.4744 | 0.94359 | 2.4759e-09 | 0 | 0 | 0 | 0 | 0 | 1 | -90 | 90 | 0.0015546 | 0.00038852 | -0.0015546 | -0.00038874
53 | 55 | 4.3345 | 2.7741 | 7.2788e-09 | 0 | 0 | 0 | 0 | 0 | 1 | -90 | 90 | -0.004937 | -0.0012362 | 0.0049381 | 0.0012363
54 | 56 | 1.5838 | 1.0136 | 2.6596e-09 | 0 | 0 | 0 | 0 | 0 | 1 | -90 | 90 | 0.0012543 | 0.00031348 | -0.0012543 | -0.00031372
55 | 57 | 0.36199 | 0.23167 | 6.0787e-10 | 0 | 0 | 0 | 0 | 0 | 1 | -90 | 90 | -0.083669 | -0.021144 | 0.083697 | 0.021162
55 | 58 | 0.92405 | 0.59139 | 1.5517e-09 | 0 | 0 | 0 | 0 | 0 | 1 | -90 | 90 | 0.078731 | 0.019908 | -0.078668 | -0.019867
56 | 67 | 1.2142 | 0.77708 | 2.0389e-09 | 0 | 0 | 0 | 0 | 0 | 1 | -90 | 90 | 0.0012543 | 0.00031372 | -0.0012543 | -0.0003139
57 | 157 | 1.5001 | 0.96009 | 2.5192e-09 | 0 | 0 | 0 | 0 | 0 | 1 | -90 | 90 | -0.086799 | -0.021939 | 0.086924 | 0.022019
58 | 164 | 0.54825 | 0.35088 | 9.2065e-10 | 0 | 0 | 0 | 0 | 0 | 1 | -90 | 90 | 0.075303 | 0.019024 | -0.075268 | -0.019002
67 | 66 | 2.7867 | 1.7835 | 4.6796e-09 | 0 | 0 | 0 | 0 | 0 | 1 | -90 | 90 | 0.00035812 | 8.9306e-05 | -0.00035812 | -8.9755e-05
157 | 115 | 0.49895 | 0.31933 | 8.3788e-10 | 0 | 0 | 0 | 0 | 0 | 1 | -90 | 90 | -0.087973 | -0.022282 | 0.088015 | 0.022309
164 | 165 | 0.24512 | 0.15688 | 4.1162e-10 | 0 | 0 | 0 | 0 | 0 | 1 | -90 | 90 | 0.073432 | 0.018542 | -0.073418 | -0.018533
115 | 113 | 0.25985 | 0.16631 | 4.3636e-10 | 0 | 0 | 0 | 0 | 0 | 1 | -90 | 90 | -0.08975 | -0.022743 | 0.089773 | 0.022758
165 | 160 | 0.97504 | 0.62403 | 1.6374e-09 | 0 | 0 | 0 | 0 | 0 | 1 | -90 | 90 | 0.068095 | 0.017199 | -0.068045 | -0.017167
61 | 91 | 0.15844 | 0.1014 | 2.6607e-10 | 0 | 0 | 0 | 0 | 0 | 1 | -90 | 90 | 0.043858 | 0.011038 | -0.043854 | -0.011036
91 | 90 | 1.1843 | 0.75796 | 1.9888e-09 | 0 | 0 | 0 | 0 | 0 | 1 | -90 | 90 | 0.042724 | 0.010753 | -0.0427 | -0.010738
90 | 89 | 0.93242 | 0.59675 | 1.5658e-09 | 0 | 0 | 0 | 0 | 0 | 1 | -90 | 90 | 0.042379 | 0.010657 | -0.04236 | -0.010645
85 | 84 | 0.78922 | 0.5051 | 1.3253e-09 | 0 | 0 | 0 | 0 | 0 | 1 | -90 | 90 | -0.036696 | -0.0092059 | 0.036708 | 0.0092133
98 | 99 | 0.34383 | 0.22005 | 5.7739e-10 | 0 | 0 | 0 | 0 | 0 | 1 | -90 | 90 | 0.011668 | 0.0029246 | -0.011667 | -0.0029243
185 | 189 | 5.6276 | 3.6017 | 9.4503e-09 | 0 | 0 | 0 | 0 | 0 | 1 | -90 | 90 | 0.01192 | 0.0029877 | -0.011911 | -0.0029828
101 | 99 | 0.94814 | 0.60681 | 1.5922e-09 | 0 | 0 | 0 | 0 | 0 | 1 | -90 | 90 | -0.0082582 | -0.0020698 | 0.0082589 | 0.0020701
189 | 190 | 0.037116 | 0.023755 | 6.2328e-11 | 0 | 0 | 0 | 0 | 0 | 1 | -90 | 90 | 0.011029 | 0.0027619 | -0.011029 | -0.0027619
195 | 173 | 4.7341 | 3.0298 | 7.9498e-09 | 0 | 0 | 0 | 0 | 0 | 1 | -90 | 90 | -0.00051658 | -0.00012948 | 0.0005166 | 0.00012873
173 | 194 | 2.0185 | 1.2918 | 3.3895e-09 | 0 | 0 | 0 | 0 | 0 | 1 | -90 | 90 | -0.0062176 | -0.0015558 | 0.0062184 | 0.0015561
173 | 171 | 5.5271 | 3.5373 | 9.2815e-09 | 0 | 0 | 0 | 0 | 0 | 1 | -90 | 90 | 0.005701 | 0.0014271 | -0.0056989 | -0.0014267
95 | 96 | 0.76493 | 0.48956 | 2.5691e-09 | 0 | 0 | 0 | 0 | 0 | 1 | -90 | 90 | 0.15143 | 0.038552 | -0.15124 | -0.038431
75 | 76 | 1.1021 | 0.70536 | 1.8508e-09 | 0 | 0 | 0 | 0 | 0 | 1 | -90 | 90 | 0.025175 | 0.0063114 | -0.025168 | -0.0063067
75 | 77 | 0.19065 | 0.12201 | 3.2015e-10 | 0 | 0 | 0 | 0 | 0 | 1 | -90 | 90 | -0.02621 | -0.0065706 | 0.026211 | 0.0065714
76 | 78 | 1.2729 | 0.81465 | 2.1375e-09 | 0 | 0 | 0 | 0 | 0 | 1 | -90 | 90 | 0.022047 | 0.0055246 | -0.02204 | -0.0055205
77 | 79 | 1.066 | 0.68222 | 1.79e-09 | 0 | 0 | 0 | 0 | 0 | 1 | -90 | 90 | -0.02716 | -0.0068094 | 0.027169 | 0.0068147
78 | 92 | 0.87748 | 0.56159 | 1.4735e-09 | 0 | 0 | 0 | 0 | 0 | 1 | -90 | 90 | 0.015096 | 0.0037801 | -0.015094 | -0.0037789
79 | 93 | 1.0631 | 0.68036 | 1.7852e-09 | 0 | 0 | 0 | 0 | 0 | 1 | -90 | 90 | -0.030782 | -0.0077203 | 0.030793 | 0.0077271
92 | 168 | 2.4233 | 1.5509 | 4.0693e-09 | 0 | 0 | 0 | 0 | 0 | 1 | -90 | 90 | 0.013192 | 0.003302 | -0.013187 | -0.0032995
93 | 102 | 1.4667 | 0.93869 | 2.463e-09 | 0 | 0 | 0 | 0 | 0 | 1 | -90 | 90 | -0.032167 | -0.0080715 | 0.032184 | 0.0080818
168 | 167 | 0.37033 | 0.23701 | 6.2189e-10 | 0 | 0 | 0 | 0 | 0 | 1 | -90 | 90 | 0.0083172 | 0.002079 | -0.0083169 | -0.0020789
102 | 147 | 0.50579 | 0.3237 | 1.6987e-09 | 0 | 0 | 0 | 0 | 0 | 1 | -90 | 90 | 0.11532 | 0.029337 | -0.11525 | -0.02929
102 | 104 | 0.79516 | 0.5089 | 2.6706e-09 | 0 | 0 | 0 | 0 | 0 | 1 | -90 | 90 | -0.14751 | -0.037418 | 0.14769 | 0.037538
84 | 86 | 1.1308 | 0.72373 | 1.899e-09 | 0 | 0 | 0 | 0 | 0 | 1 | -90 | 90 | -0.038044 | -0.0095482 | 0.038062 | 0.0095596
86 | 88 | 0.48011 | 0.30727 | 8.0623e-10 | 0 | 0 | 0 | 0 | 0 | 1 | -90 | 90 | -0.040774 | -0.010239 | 0.040783 | 0.010245
88 | 89 | 0.71629 | 0.45843 | 1.2029e-09 | 0 | 0 | 0 | 0 | 0 | 1 | -90 | 90 | -0.041524 | -0.010431 | 0.041538 | 0.010439
167 | 109 | 1.8223 | 1.1663 | 3.0601e-09 | 0 | 0 | 0 | 0 | 0 | 1 | -90 | 90 | 0.0070028 | 0.0017495 | -0.0070018 | -0.0017492
147 | 146 | 0.042493 | 0.027195 | 1.4271e-10 | 0 | 0 | 0 | 0 | 0 | 1 | -90 | 90 | 0.11433 | 0.02906 | -0.11432 | -0.029056
104 | 96 | 0.041665 | 0.026666 | 1.3993e-10 | 0 | 0 | 0 | 0 | 0 | 1 | -90 | 90 | -0.15061 | -0.038269 | 0.15062 | 0.038275
146 | 145 | 0.57503 | 0.36802 | 1.9313e-09 | 0 | 0 | 0 | 0 | 0 | 1 | -90 | 90 | 0.11193 | 0.028457 | -0.11185 | -0.028407
106 | 107 | 3.174 | 2.0314 | 5.3301e-09 | 0 | 0 | 0 | 0 | 0 | 1 | -90 | 90 | -0.0052178 | -0.0013022 | 0.0052188 | 0.0013023
106 | 108 | 3.3782 | 2.162 | 5.6729e-09 | 0 | 0 | 0 | 0 | 0 | 1 | -90 | 90 | 0.0038787 | 0.00096658 | -0.0038781 | -0.00096678
107 | 109 | 0.90942 | 0.58203 | 1.5272e-09 | 0 | 0 | 0 | 0 | 0 | 1 | -90 | 90 | -0.0070013 | -0.001749 | 0.0070018 | 0.0017492
108 | 110 | 5.97 | 3.8208 | 1.0025e-08 | 0 | 0 | 0 | 0 | 0 | 1 | -90 | 90 | 0.0038781 | 0.00096678 | -0.0038772 | -0.00096712
110 | 178 | 20.2394 | 12.9532 | 3.3987e-08 | 0 | 0 | 0 | 0 | 0 | 1 | -90 | 90 | 0.0027209 | 0.00067733 | -0.0027193 | -0.00067959
178 | 176 | 2.475 | 1.584 | 4.1561e-09 | 0 | 0 | 0 | 0 | 0 | 1 | -90 | 90 | 0.0023079 | 0.0005765 | -0.0023078 | -0.00057681
111 | 112 | 0.081242 | 0.051995 | 1.3643e-10 | 0 | 0 | 0 | 0 | 0 | 1 | -90 | 90 | -0.097826 | -0.024776 | 0.097835 | 0.024782
111 | 113 | 0.00018161 | 0.00011623 | 3.0497e-13 | 0 | 0 | 0 | 0 | 0 | 1 | -90 | 90 | 0.094019 | 0.023822 | -0.094019 | -0.023822
112 | 114 | 0.29808 | 0.19077 | 5.0056e-10 | 0 | 0 | 0 | 0 | 0 | 1 | -90 | 90 | -0.099943 | -0.02531 | 0.099976 | 0.025331
114 | 132 | 0.69926 | 0.44753 | 1.1742e-09 | 0 | 0 | 0 | 0 | 0 | 1 | -90 | 90 | -0.10154 | -0.025722 | 0.10161 | 0.025772
132 | 133 | 0.24408 | 0.15621 | 4.0988e-10 | 0 | 0 | 0 | 0 | 0 | 1 | -90 | 90 | -0.1037 | -0.026295 | 0.10373 | 0.026313
133 | 134 | 0.49689 | 0.31801 | 8.3441e-10 | 0 | 0 | 0 | 0 | 0 | 1 | -90 | 90 | -0.10605 | -0.026894 | 0.10611 | 0.026933
116 | 117 | 0.43079 | 0.27571 | 7.2342e-10 | 0 | 0 | 0 | 0 | 0 | 1 | -90 | 90 | -0.015439 | -0.0038767 | 0.01544 | 0.0038774
116 | 118 | 0.53887 | 0.34488 | 9.049e-10 | 0 | 0 | 0 | 0 | 0 | 1 | -90 | 90 | 0.013631 | 0.0034235 | -0.01363 | -0.0034229
117 | 119 | 0.13589 | 0.086969 | 2.2819e-10 | 0 | 0 | 0 | 0 | 0 | 1 | -90 | 90 | -0.019221 | -0.0048249 | 0.019221 | 0.0048252
118 | 120 | 1.4908 | 0.9541 | 2.5034e-09 | 0 | 0 | 0 | 0 | 0 | 1 | -90 | 90 | 0.01363 | 0.0034229 | -0.013627 | -0.0034212
119 | 152 | 0.51132 | 0.32724 | 8.5864e-10 | 0 | 0 | 0 | 0 | 0 | 1 | -90 | 90 | -0.020768 | -0.0052129 | 0.02077 | 0.0052144
120 | 142 | 0.29745 | 0.19037 | 4.995e-10 | 0 | 0 | 0 | 0 | 0 | 1 | -90 | 90 | 0.013627 | 0.0034212 | -0.013626 | -0.0034208
152 | 151 | 1.5982 | 1.0228 | 2.6838e-09 | 0 | 0 | 0 | 0 | 0 | 1 | -90 | 90 | -0.021386 | -0.0053687 | 0.021394 | 0.0053737
142 | 141 | 1.0235 | 0.65502 | 1.7187e-09 | 0 | 0 | 0 | 0 | 0 | 1 | -90 | 90 | 0.012929 | 0.0032461 | -0.012927 | -0.0032451
151 | 149 | 0.65721 | 0.42062 | 1.1036e-09 | 0 | 0 | 0 | 0 | 0 | 1 | -90 | 90 | -0.025276 | -0.0063465 | 0.02528 | 0.0063494
141 | 140 | 3.9573 | 2.5327 | 6.6454e-09 | 0 | 0 | 0 | 0 | 0 | 1 | -90 | 90 | 0.0099797 | 0.0025063 | -0.0099752 | -0.0025041
121 | 122 | 0.52196 | 0.33405 | 8.7651e-10 | 0 | 0 | 0 | 0 | 0 | 1 | -90 | 90 | 0.011907 | 0.0029846 | -0.011907 | -0.0029842
121 | 123 | 0.79169 | 0.50668 | 1.3295e-09 | 0 | 0 | 0 | 0 | 0 | 1 | -90 | 90 | -0.01322 | -0.0033136 | 0.013221 | 0.0033145
122 | 124 | 1.0865 | 0.69536 | 1.8245e-09 | 0 | 0 | 0 | 0 | 0 | 1 | -90 | 90 | 0.010033 | 0.0025146 | -0.010032 | -0.002514
123 | 125 | 0.76875 | 0.492 | 1.2909e-09 | 0 | 0 | 0 | 0 | 0 | 1 | -90 | 90 | 0.029597 | 0.0074394 | -0.02959 | -0.0074347
123 | 126 | 0.029119 | 0.018636 | 4.8899e-11 | 0 | 0 | 0 | 0 | 0 | 1 | -90 | 90 | -0.042819 | -0.010754 | 0.042819 | 0.010754
124 | 129 | 0.041996 | 0.026877 | 7.0522e-11 | 0 | 0 | 0 | 0 | 0 | 1 | -90 | 90 | 0.0088511 | 0.0022181 | -0.008851 | -0.002218
125 | 150 | 1.7392 | 1.1131 | 2.9205e-09 | 0 | 0 | 0 | 0 | 0 | 1 | -90 | 90 | 0.0029438 | 0.00073707 | -0.0029436 | -0.00073724
125 | 148 | 1.0915 | 0.69856 | 1.8329e-09 | 0 | 0 | 0 | 0 | 0 | 1 | -90 | 90 | 0.026646 | 0.0066976 | -0.026637 | -0.0066923
126 | 156 | 0.82469 | 0.5278 | 1.3849e-09 | 0 | 0 | 0 | 0 | 0 | 1 | -90 | 90 | -0.044439 | -0.01116 | 0.044458 | 0.011172
129 | 127 | 0.48339 | 0.30937 | 8.1174e-10 | 0 | 0 | 0 | 0 | 0 | 1 | -90 | 90 | 0.0064938 | 0.0016272 | -0.0064935 | -0.0016271
150 | 161 | 1.1523 | 0.73748 | 1.935e-09 | 0 | 0 | 0 | 0 | 0 | 1 | -90 | 90 | 0.0016758 | 0.00041948 | -0.0016758 | -0.00041964
148 | 149 | 1.0882 | 0.69647 | 1.8274e-09 | 0 | 0 | 0 | 0 | 0 | 1 | -90 | 90 | 0.025288 | 0.0063542 | -0.02528 | -0.0063494
156 | 138 | 2.2006 | 1.4084 | 3.6955e-09 | 0 | 0 | 0 | 0 | 0 | 1 | -90 | 90 | -0.045091 | -0.01133 | 0.045141 | 0.011362
127 | 128 | 1.0731 | 0.6868 | 1.8021e-09 | 0 | 0 | 0 | 0 | 0 | 1 | -90 | 90 | 0.0053968 | 0.0013523 | -0.0053964 | -0.0013522
161 | 162 | 0.74563 | 0.4772 | 1.2521e-09 | 0 | 0 | 0 | 0 | 0 | 1 | -90 | 90 | 0.00091061 | 0.00022786 | -0.0009106 | -0.00022797
138 | 153 | 2.8891 | 1.849 | 4.8516e-09 | 0 | 0 | 0 | 0 | 0 | 1 | -90 | 90 | 0.0050666 | 0.0012695 | -0.0050658 | -0.0012694
138 | 136 | 0.70673 | 0.45231 | 1.1868e-09 | 0 | 0 | 0 | 0 | 0 | 1 | -90 | 90 | -0.050207 | -0.012631 | 0.050227 | 0.012644
128 | 130 | 1.1057 | 0.70763 | 1.8567e-09 | 0 | 0 | 0 | 0 | 0 | 1 | -90 | 90 | 0.00415 | 0.0010398 | -0.0041498 | -0.0010398
130 | 131 | 1.5687 | 1.004 | 2.6343e-09 | 0 | 0 | 0 | 0 | 0 | 1 | -90 | 90 | 0.0011206 | 0.00028061 | -0.0011205 | -0.00028085
134 | 145 | 0.69516 | 0.4449 | 1.1674e-09 | 0 | 0 | 0 | 0 | 0 | 1 | -90 | 90 | -0.10693 | -0.02714 | 0.10702 | 0.027195
135 | 136 | 1.1447 | 0.73263 | 1.9223e-09 | 0 | 0 | 0 | 0 | 0 | 1 | -90 | 90 | 0.051391 | 0.012949 | -0.051358 | -0.012927
135 | 137 | 0.38259 | 0.24486 | 6.4247e-10 | 0 | 0 | 0 | 0 | 0 | 1 | -90 | 90 | -0.054669 | -0.01377 | 0.054682 | 0.013778
137 | 139 | 0.62061 | 0.39719 | 1.0422e-09 | 0 | 0 | 0 | 0 | 0 | 1 | -90 | 90 | -0.056612 | -0.014262 | 0.056634 | 0.014276
139 | 158 | 0.56186 | 0.35959 | 9.4351e-10 | 0 | 0 | 0 | 0 | 0 | 1 | -90 | 90 | -0.062811 | -0.015824 | 0.062836 | 0.01584
153 | 154 | 1.2905 | 0.82589 | 2.167e-09 | 0 | 0 | 0 | 0 | 0 | 1 | -90 | 90 | 0.0045188 | 0.0011323 | -0.0045185 | -0.0011323
158 | 159 | 0.44625 | 0.2856 | 7.4937e-10 | 0 | 0 | 0 | 0 | 0 | 1 | -90 | 90 | -0.064146 | -0.016168 | 0.064166 | 0.016181
154 | 155 | 1.1414 | 0.7305 | 1.9167e-09 | 0 | 0 | 0 | 0 | 0 | 1 | -90 | 90 | 0.0014727 | 0.00036894 | -0.0014727 | -0.0003691
159 | 160 | 0.77237 | 0.49432 | 1.297e-09 | 0 | 0 | 0 | 0 | 0 | 1 | -90 | 90 | -0.065152 | -0.016428 | 0.065188 | 0.016451
140 | 143 | 12.4367 | 7.9595 | 2.0885e-08 | 0 | 0 | 0 | 0 | 0 | 1 | -90 | 90 | 0.0089998 | 0.0022596 | -0.0089885 | -0.0022543
143 | 144 | 2.5385 | 1.6246 | 4.2629e-09 | 0 | 0 | 0 | 0 | 0 | 1 | -90 | 90 | 0.0089885 | 0.0022543 | -0.0089861 | -0.0022532
144 | 166 | 4.8193 | 3.0843 | 8.0929e-09 | 0 | 0 | 0 | 0 | 0 | 1 | -90 | 90 | 0.0089861 | 0.0022533 | -0.0089818 | -0.0022512
162 | 163 | 1.4929 | 0.95546 | 2.507e-09 | 0 | 0 | 0 | 0 | 0 | 1 | -90 | 90 | 0.0006174 | 0.00015449 | -0.0006174 | -0.00015472
160 | 169 | 1.269 | 0.81219 | 2.1311e-09 | 0 | 0 | 0 | 0 | 0 | 1 | -90 | 90 | 0.0028569 | 0.00071586 | -0.0028567 | -0.00071599
163 | 180 | 0.13716 | 0.087784 | 2.3033e-10 | 0 | 0 | 0 | 0 | 0 | 1 | -90 | 90 | 0.00034868 | 8.7371e-05 | -0.00034868 | -8.7393e-05
170 | 171 | 2.5787 | 1.6504 | 4.3304e-09 | 0 | 0 | 0 | 0 | 0 | 1 | -90 | 90 | -0.005698 | -0.0014265 | 0.0056989 | 0.0014267
170 | 172 | 2.0591 | 1.3178 | 3.4578e-09 | 0 | 0 | 0 | 0 | 0 | 1 | -90 | 90 | 0.0053906 | 0.0013494 | -0.0053899 | -0.0013493
172 | 174 | 0.45769 | 0.29292 | 7.6858e-10 | 0 | 0 | 0 | 0 | 0 | 1 | -90 | 90 | 0.0053899 | 0.0013493 | -0.0053897 | -0.0013493
174 | 187 | 2.7306 | 1.7476 | 4.5854e-09 | 0 | 0 | 0 | 0 | 0 | 1 | -90 | 90 | 0.0044731 | 0.0011196 | -0.0044725 | -0.0011196
194 | 193 | 0.030514 | 0.019529 | 5.124e-11 | 0 | 0 | 0 | 0 | 0 | 1 | -90 | 90 | -0.0072683 | -0.0018192 | 0.0072683 | 0.0018192
187 | 186 | 3.0919 | 1.9788 | 5.1921e-09 | 0 | 0 | 0 | 0 | 0 | 1 | -90 | 90 | 0.0044725 | 0.0011196 | -0.0044718 | -0.0011197
193 | 192 | 0.016494 | 0.010556 | 2.7697e-11 | 0 | 0 | 0 | 0 | 0 | 1 | -90 | 90 | -0.0082863 | -0.0020744 | 0.0082863 | 0.0020744
186 | 188 | 0.69583 | 0.44533 | 1.1685e-09 | 0 | 0 | 0 | 0 | 0 | 1 | -90 | 90 | 0.0038965 | 0.00097546 | -0.0038963 | -0.00097549
190 | 191 | 0.077648 | 0.049695 | 1.3039e-10 | 0 | 0 | 0 | 0 | 0 | 1 | -90 | 90 | 0.010161 | 0.0025444 | -0.010161 | -0.0025443
188 | 197 | 6.0658 | 3.8821 | 1.0186e-08 | 0 | 0 | 0 | 0 | 0 | 1 | -90 | 90 | 0.0012567 | 0.00031389 | -0.0012566 | -0.00031478
197 | 196 | 1.1685 | 0.74782 | 1.9622e-09 | 0 | 0 | 0 | 0 | 0 | 1 | -90 | 90 | 0.0011333 | 0.00028388 | -0.0011333 | -0.00028406
191 | 192 | 0.023054 | 0.014754 | 3.8714e-11 | 0 | 0 | 0 | 0 | 0 | 1 | -90 | 90 | 0.0091559 | 0.0022923 | -0.0091559 | -0.0022923