## bus_data
BUS_I | BUS_TYPE | Pd | Qd | Gs | Bs | area | Vm | Va | baseKV | zone | Vmax | Vmin
1 | 1 | 0.010878 | 0.0027263 | 0 | 0 | 1 | 0.97376 | -0.50553 | 0.4 | 1 | 1.1 | 0.9
2 | 1 | 0.0014269 | 0.00035761 | 0 | 0 | 1 | 0.97523 | -0.47665 | 0.4 | 1 | 1.1 | 0.9
3 | 1 | 0.06021 | 0.01509 | 0 | 0 | 1 | 0.97053 | -0.56917 | 0.4 | 1 | 1.1 | 0.9
157 | 1 | 0.015261 | 0.0038249 | 0 | 0 | 1 | 0.97546 | -0.47211 | 0.4 | 1 | 1.1 | 0.9
8 | 1 | 0.037089 | 0.0092953 | 0 | 0 | 1 | 0.98097 | -0.36462 | 0.4 | 1 | 1.1 | 0.9
6 | 1 | 0 | 0 | 0 | 0 | 1 | 0.98172 | -0.35001 | 0.4 | 1 | 1.1 | 0.9
5 | 1 | 0.02584 | 0.0064762 | 0 | 0 | 1 | 0.98255 | -0.33376 | 0.4 | 1 | 1.1 | 0.9
7 | 1 | 0 | 0 | 0 | 0 | 1 | 0.98353 | -0.31479 | 0.4 | 1 | 1.1 | 0.9
33 | 1 | 0.00078159 | 0.00019589 | 0 | 0 | 1 | 0.98837 | -0.22154 | 0.4 | 1 | 1.1 | 0.9
32 | 1 | 0.0031555 | 0.00079085 | 0 | 0 | 1 | 0.98843 | -0.22039 | 0.4 | 1 | 1.1 | 0.9
9 | 1 | 0.0013968 | 0.00035008 | 0 | 0 | 1 | 0.99195 | -0.15302 | 0.4 | 1 | 1.1 | 0.9
10 | 1 | 0.010807 | 0.0027085 | 0 | 0 | 1 | 0.99132 | -0.16506 | 0.4 | 1 | 1.1 | 0.9
11 | 1 | 0 | 0 | 0 | 0 | 1 | 0.99259 | -0.14081 | 0.4 | 1 | 1.1 | 0.9
12 | 1 | 0 | 0 | 0 | 0 | 1 | 0.99123 | -0.16682 | 0.4 | 1 | 1.1 | 0.9
13 | 1 | 0.0046132 | 0.0011562 | 0 | 0 | 1 | 0.99229 | -0.14658 | 0.4 | 1 | 1.1 | 0.9
14 | 1 | 0.0014598 | 0.00036586 | 0 | 0 | 1 | 0.99371 | -0.11932 | 0.4 | 1 | 1.1 | 0.9
38 | 1 | 0.00078863 | 0.00019765 | 0 | 0 | 1 | 0.99101 | -0.17096 | 0.4 | 1 | 1.1 | 0.9
69 | 1 | 0.0037656 | 0.00094375 | 0 | 0 | 1 | 0.99093 | -0.17263 | 0.4 | 1 | 1.1 | 0.9
29 | 1 | 0.0012778 | 0.00032025 | 0 | 0 | 1 | 0.99187 | -0.15467 | 0.4 | 1 | 1.1 | 0.9
42 | 1 | 0 | 0 | 0 | 0 | 1 | 0.99444 | -0.10545 | 0.4 | 1 | 1.1 | 0.9
36 | 1 | 0.0032818 | 0.00082249 | 0 | 0 | 1 | 0.9903 | -0.18444 | 0.4 | 1 | 1.1 | 0.9
67 | 1 | 0.0015554 | 0.00038982 | 0 | 0 | 1 | 0.99071 | -0.1768 | 0.4 | 1 | 1.1 | 0.9
30 | 1 | 0.0064617 | 0.0016195 | 0 | 0 | 1 | 0.9911 | -0.1696 | 0.4 | 1 | 1.1 | 0.9
43 | 1 | 0.0069832 | 0.0017501 | 0 | 0 | 1 | 0.99581 | -0.079322 | 0.4 | 1 | 1.1 | 0.9
40 | 1 | 0.0056067 | 0.0014052 | 0 | 0 | 1 | 0.99338 | -0.12571 | 0.4 | 1 | 1.1 | 0.9
15 | 1 | 0.0027024 | 0.0006773 | 0 | 0 | 1 | 0.98913 | -0.20716 | 0.4 | 1 | 1.1 | 0.9
16 | 1 | 0.0024021 | 0.00060203 | 0 | 0 | 1 | 0.9891 | -0.20767 | 0.4 | 1 | 1.1 | 0.9
17 | 1 | 0.0025249 | 0.00063281 | 0 | 0 | 1 | 0.98917 | -0.20626 | 0.4 | 1 | 1.1 | 0.9
18 | 1 | 0.0032423 | 0.00081259 | 0 | 0 | 1 | 0.98903 | -0.2089 | 0.4 | 1 | 1.1 | 0.9
19 | 1 | 0.0036685 | 0.00091942 | 0 | 0 | 1 | 0.98978 | -0.19457 | 0.4 | 1 | 1.1 | 0.9
66 | 1 | 0.0017846 | 0.00044726 | 0 | 0 | 1 | 0.98828 | -0.22339 | 0.4 | 1 | 1.1 | 0.9
26 | 1 | 0.0045645 | 0.001144 | 0 | 0 | 1 | 0.99056 | -0.17953 | 0.4 | 1 | 1.1 | 0.9
54 | 1 | 0.0074304 | 0.0018622 | 0 | 0 | 1 | 0.98657 | -0.25641 | 0.4 | 1 | 1.1 | 0.9
25 | 1 | 0.0018355 | 0.00046001 | 0 | 0 | 1 | 0.9912 | -0.16739 | 0.4 | 1 | 1.1 | 0.9
20 | 1 | 0.00057207 | 0.00014337 | 0 | 0 | 1 | 0.99043 | -0.18217 | 0.4 | 1 | 1.1 | 0.9
21 | 1 | 0.0015227 | 0.00038163 | 0 | 0 | 1 | 0.99039 | -0.18299 | 0.4 | 1 | 1.1 | 0.9
22 | 1 | 0.001695 | 0.0004248 | 0 | 0 | 1 | 0.99046 | -0.18174 | 0.4 | 1 | 1.1 | 0.9
23 | 1 | 0.00094089 | 0.00023581 | 0 | 0 | 1 | 0.99037 | -0.18346 | 0.4 | 1 | 1.1 | 0.9
24 | 1 | 0.00056089 | 0.00014057 | 0 | 0 | 1 | 0.99048 | -0.18119 | 0.4 | 1 | 1.1 | 0.9
50 | 1 | 0.0011639 | 0.0002917 | 0 | 0 | 1 | 0.99051 | -0.18068 | 0.4 | 1 | 1.1 | 0.9
75 | 1 | 0.0012591 | 0.00031556 | 0 | 0 | 1 | 0.99054 | -0.1801 | 0.4 | 1 | 1.1 | 0.9
27 | 1 | 0.0035784 | 0.00089684 | 0 | 0 | 1 | 0.99133 | -0.16477 | 0.4 | 1 | 1.1 | 0.9
28 | 1 | 0.0044251 | 0.001109 | 0 | 0 | 1 | 0.99211 | -0.14992 | 0.4 | 1 | 1.1 | 0.9
41 | 1 | 0.0026428 | 0.00066235 | 0 | 0 | 1 | 0.9931 | -0.13092 | 0.4 | 1 | 1.1 | 0.9
31 | 1 | 0 | 0 | 0 | 0 | 1 | 0.99101 | -0.17142 | 0.4 | 1 | 1.1 | 0.9
60 | 1 | 0.0010794 | 0.00027054 | 0 | 0 | 1 | 0.99065 | -0.17832 | 0.4 | 1 | 1.1 | 0.9
57 | 1 | 0.0085909 | 0.0021531 | 0 | 0 | 1 | 0.99071 | -0.17715 | 0.4 | 1 | 1.1 | 0.9
64 | 1 | 0 | 0 | 0 | 0 | 1 | 0.99057 | -0.17999 | 0.4 | 1 | 1.1 | 0.9
58 | 1 | 0.002557 | 0.00064085 | 0 | 0 | 1 | 0.99057 | -0.17979 | 0.4 | 1 | 1.1 | 0.9
34 | 1 | 0.0025853 | 0.00064793 | 0 | 0 | 1 | 0.98852 | -0.21866 | 0.4 | 1 | 1.1 | 0.9
35 | 1 | 0.0026742 | 0.00067022 | 0 | 0 | 1 | 0.98852 | -0.21864 | 0.4 | 1 | 1.1 | 0.9
61 | 1 | 0.0022324 | 0.00055948 | 0 | 0 | 1 | 0.98858 | -0.21742 | 0.4 | 1 | 1.1 | 0.9
39 | 1 | 0.0058243 | 0.0014597 | 0 | 0 | 1 | 0.98942 | -0.20132 | 0.4 | 1 | 1.1 | 0.9
37 | 1 | 0.0026637 | 0.00066759 | 0 | 0 | 1 | 0.98966 | -0.19668 | 0.4 | 1 | 1.1 | 0.9
62 | 1 | 0.0039051 | 0.00097872 | 0 | 0 | 1 | 0.99728 | -0.05142 | 0.4 | 1 | 1.1 | 0.9
44 | 1 | 0.00064258 | 0.00016105 | 0 | 0 | 1 | 0.99997 | -0.00063554 | 0.4 | 1 | 1.1 | 0.9
74 | 1 | 0.0017012 | 0.00042637 | 0 | 0 | 1 | 0.99997 | -0.00061894 | 0.4 | 1 | 1.1 | 0.9
63 | 1 | 0 | 0 | 0 | 0 | 1 | 0.99755 | -0.046284 | 0.4 | 1 | 1.1 | 0.9
73 | 1 | 0.0008565 | 0.00021466 | 0 | 0 | 1 | 0.99997 | -0.00053349 | 0.4 | 1 | 1.1 | 0.9
45 | 1 | 0.0021897 | 0.00054878 | 0 | 0 | 1 | 0.99015 | -0.18797 | 0.4 | 1 | 1.1 | 0.9
46 | 1 | 0.001659 | 0.0004158 | 0 | 0 | 1 | 0.99016 | -0.18775 | 0.4 | 1 | 1.1 | 0.9
47 | 1 | 0.0025823 | 0.00064718 | 0 | 0 | 1 | 0.99005 | -0.19002 | 0.4 | 1 | 1.1 | 0.9
48 | 1 | 0.0015751 | 0.00039475 | 0 | 0 | 1 | 0.9902 | -0.1871 | 0.4 | 1 | 1.1 | 0.9
72 | 1 | 0.0007068 | 0.00017714 | 0 | 0 | 1 | 0.99023 | -0.18651 | 0.4 | 1 | 1.1 | 0.9
59 | 1 | 0.0019497 | 0.00048865 | 0 | 0 | 1 | 0.99031 | -0.18484 | 0.4 | 1 | 1.1 | 0.9
99 | 1 | 0.0011621 | 0.00029126 | 0 | 0 | 1 | 0.97989 | -0.38609 | 0.4 | 1 | 1.1 | 0.9
97 | 1 | 0.0008122 | 0.00020356 | 0 | 0 | 1 | 0.97991 | -0.38566 | 0.4 | 1 | 1.1 | 0.9
70 | 1 | 0.0015683 | 0.00039306 | 0 | 0 | 1 | 0.99054 | -0.18007 | 0.4 | 1 | 1.1 | 0.9
51 | 1 | 0.0015896 | 0.0003984 | 0 | 0 | 1 | 0.98494 | -0.28789 | 0.4 | 1 | 1.1 | 0.9
52 | 1 | 0.00040655 | 0.00010189 | 0 | 0 | 1 | 0.98515 | -0.28381 | 0.4 | 1 | 1.1 | 0.9
53 | 1 | 0 | 0 | 0 | 0 | 1 | 0.98414 | -0.30342 | 0.4 | 1 | 1.1 | 0.9
55 | 1 | 0.0016096 | 0.00040339 | 0 | 0 | 1 | 0.98413 | -0.30361 | 0.4 | 1 | 1.1 | 0.9
56 | 1 | 0.00086077 | 0.00021573 | 0 | 0 | 1 | 0.98343 | -0.31717 | 0.4 | 1 | 1.1 | 0.9
100 | 1 | 0.0010633 | 0.00026649 | 0 | 0 | 1 | 0.98314 | -0.32282 | 0.4 | 1 | 1.1 | 0.9
76 | 1 | 0.00095372 | 0.00023903 | 0 | 0 | 1 | 0.97707 | -0.44128 | 0.4 | 1 | 1.1 | 0.9
77 | 1 | 0.0042742 | 0.0010712 | 0 | 0 | 1 | 0.97746 | -0.43361 | 0.4 | 1 | 1.1 | 0.9
78 | 1 | 0.004121 | 0.0010328 | 0 | 0 | 1 | 0.97605 | -0.46129 | 0.4 | 1 | 1.1 | 0.9
101 | 1 | 0.0062348 | 0.0015626 | 0 | 0 | 1 | 0.98235 | -0.33809 | 0.4 | 1 | 1.1 | 0.9
65 | 1 | 0.00058442 | 0.00014647 | 0 | 0 | 1 | 0.9904 | -0.18319 | 0.4 | 1 | 1.1 | 0.9
71 | 3 | 0.0028881 | 0.00072384 | 0 | 0 | 1 | 1 | 0 | 0.4 | 1 | 1.1 | 0.9
113 | 1 | 0.0012296 | 0.00030818 | 0 | 0 | 1 | 0.99033 | -0.18456 | 0.4 | 1 | 1.1 | 0.9
127 | 1 | 0 | 0 | 0 | 0 | 1 | 0.99038 | -0.18367 | 0.4 | 1 | 1.1 | 0.9
112 | 1 | 0.0004771 | 0.00011957 | 0 | 0 | 1 | 0.9903 | -0.18519 | 0.4 | 1 | 1.1 | 0.9
126 | 1 | 0.00019184 | 4.808e-05 | 0 | 0 | 1 | 0.99037 | -0.18378 | 0.4 | 1 | 1.1 | 0.9
68 | 1 | 0.0052454 | 0.0013146 | 0 | 0 | 1 | 0.99062 | -0.17861 | 0.4 | 1 | 1.1 | 0.9
125 | 1 | 0.0010933 | 0.000274 | 0 | 0 | 1 | 0.97787 | -0.42557 | 0.4 | 1 | 1.1 | 0.9
88 | 1 | 0.00051898 | 0.00013007 | 0 | 0 | 1 | 0.97584 | -0.46546 | 0.4 | 1 | 1.1 | 0.9
82 | 1 | 0.003269 | 0.00081928 | 0 | 0 | 1 | 0.97811 | -0.42092 | 0.4 | 1 | 1.1 | 0.9
86 | 1 | 0.0026813 | 0.000672 | 0 | 0 | 1 | 0.97566 | -0.46888 | 0.4 | 1 | 1.1 | 0.9
79 | 1 | 0.0029128 | 0.00073001 | 0 | 0 | 1 | 0.97924 | -0.39877 | 0.4 | 1 | 1.1 | 0.9
80 | 1 | 0.0049985 | 0.0012528 | 0 | 0 | 1 | 0.97882 | -0.40691 | 0.4 | 1 | 1.1 | 0.9
81 | 1 | 0 | 0 | 0 | 0 | 1 | 0.9801 | -0.38194 | 0.4 | 1 | 1.1 | 0.9
83 | 1 | 0.00093705 | 0.00023485 | 0 | 0 | 1 | 0.97999 | -0.38412 | 0.4 | 1 | 1.1 | 0.9
84 | 1 | 0.0016009 | 0.00040122 | 0 | 0 | 1 | 0.98064 | -0.37142 | 0.4 | 1 | 1.1 | 0.9
98 | 1 | 0.0015349 | 0.00038469 | 0 | 0 | 1 | 0.97999 | -0.38414 | 0.4 | 1 | 1.1 | 0.9
110 | 1 | 0.001671 | 0.0004188 | 0 | 0 | 1 | 0.98077 | -0.36897 | 0.4 | 1 | 1.1 | 0.9
96 | 1 | 0.0027563 | 0.00069079 | 0 | 0 | 1 | 0.97996 | -0.38476 | 0.4 | 1 | 1.1 | 0.9
109 | 1 | 0.0012707 | 0.00031846 | 0 | 0 | 1 | 0.98103 | -0.36378 | 0.4 | 1 | 1.1 | 0.9
85 | 1 | 0.00077336 | 0.00019382 | 0 | 0 | 1 | 0.9756 | -0.47013 | 0.4 | 1 | 1.1 | 0.9
87 | 1 | 0.00048175 | 0.00012074 | 0 | 0 | 1 | 0.97537 | -0.4746 | 0.4 | 1 | 1.1 | 0.9
89 | 1 | 0.00087607 | 0.00021956 | 0 | 0 | 1 | 0.9752 | -0.47798 | 0.4 | 1 | 1.1 | 0.9
135 | 1 | 0.00049924 | 0.00012512 | 0 | 0 | 1 | 0.97497 | -0.48253 | 0.4 | 1 | 1.1 | 0.9
131 | 1 | 0 | 0 | 0 | 0 | 1 | 0.9731 | -0.51934 | 0.4 | 1 | 1.1 | 0.9
90 | 1 | 0.00029553 | 7.4067e-05 | 0 | 0 | 1 | 0.97226 | -0.53597 | 0.4 | 1 | 1.1 | 0.9
91 | 1 | 0.00034445 | 8.6328e-05 | 0 | 0 | 1 | 0.97224 | -0.53627 | 0.4 | 1 | 1.1 | 0.9
92 | 1 | 9.2932e-05 | 2.3291e-05 | 0 | 0 | 1 | 0.97229 | -0.53539 | 0.4 | 1 | 1.1 | 0.9
93 | 1 | 0.00083475 | 0.00020921 | 0 | 0 | 1 | 0.97212 | -0.53865 | 0.4 | 1 | 1.1 | 0.9
94 | 1 | 5.6611e-05 | 1.4188e-05 | 0 | 0 | 1 | 0.9723 | -0.53516 | 0.4 | 1 | 1.1 | 0.9
141 | 1 | 0.00090232 | 0.00022614 | 0 | 0 | 1 | 0.97212 | -0.53873 | 0.4 | 1 | 1.1 | 0.9
132 | 1 | 0 | 0 | 0 | 0 | 1 | 0.97237 | -0.53384 | 0.4 | 1 | 1.1 | 0.9
143 | 1 | 0.0003527 | 8.8395e-05 | 0 | 0 | 1 | 0.97211 | -0.53888 | 0.4 | 1 | 1.1 | 0.9
150 | 1 | 0.0006876 | 0.00017233 | 0 | 0 | 1 | 0.97216 | -0.53798 | 0.4 | 1 | 1.1 | 0.9
130 | 1 | 0 | 0 | 0 | 0 | 1 | 0.97275 | -0.52619 | 0.4 | 1 | 1.1 | 0.9
95 | 1 | 0.0015692 | 0.00039327 | 0 | 0 | 1 | 0.97995 | -0.3848 | 0.4 | 1 | 1.1 | 0.9
102 | 1 | 0.00054994 | 0.00013783 | 0 | 0 | 1 | 0.98159 | -0.3529 | 0.4 | 1 | 1.1 | 0.9
108 | 1 | 0.0019227 | 0.00048188 | 0 | 0 | 1 | 0.98125 | -0.35946 | 0.4 | 1 | 1.1 | 0.9
103 | 1 | 0.00041912 | 0.00010504 | 0 | 0 | 1 | 0.97174 | -0.54632 | 0.4 | 1 | 1.1 | 0.9
104 | 1 | 0.00016968 | 4.2525e-05 | 0 | 0 | 1 | 0.97173 | -0.54641 | 0.4 | 1 | 1.1 | 0.9
105 | 1 | 0.00092455 | 0.00023171 | 0 | 0 | 1 | 0.97175 | -0.54602 | 0.4 | 1 | 1.1 | 0.9
106 | 1 | 0.00055158 | 0.00013824 | 0 | 0 | 1 | 0.97173 | -0.54643 | 0.4 | 1 | 1.1 | 0.9
107 | 1 | 0.00037065 | 9.2893e-05 | 0 | 0 | 1 | 0.97176 | -0.54588 | 0.4 | 1 | 1.1 | 0.9
139 | 1 | 0.00027018 | 6.7714e-05 | 0 | 0 | 1 | 0.97179 | -0.54529 | 0.4 | 1 | 1.1 | 0.9
118 | 1 | 0 | 0 | 0 | 0 | 1 | 0.97186 | -0.54391 | 0.4 | 1 | 1.1 | 0.9
111 | 1 | 0.00070853 | 0.00017758 | 0 | 0 | 1 | 0.99029 | -0.18531 | 0.4 | 1 | 1.1 | 0.9
114 | 1 | 5.8133e-05 | 1.457e-05 | 0 | 0 | 1 | 0.97183 | -0.5444 | 0.4 | 1 | 1.1 | 0.9
115 | 1 | 0.00010681 | 2.6769e-05 | 0 | 0 | 1 | 0.97183 | -0.54444 | 0.4 | 1 | 1.1 | 0.9
116 | 1 | 0 | 0 | 0 | 0 | 1 | 0.97184 | -0.54421 | 0.4 | 1 | 1.1 | 0.9
117 | 1 | 7.4246e-05 | 1.8608e-05 | 0 | 0 | 1 | 0.9718 | -0.54519 | 0.4 | 1 | 1.1 | 0.9
119 | 1 | 0.0020812 | 0.00052159 | 0 | 0 | 1 | 0.97174 | -0.54619 | 0.4 | 1 | 1.1 | 0.9
123 | 1 | 0.00012301 | 3.0829e-05 | 0 | 0 | 1 | 0.97174 | -0.54628 | 0.4 | 1 | 1.1 | 0.9
140 | 1 | 0.00051165 | 0.00012823 | 0 | 0 | 1 | 0.97197 | -0.54164 | 0.4 | 1 | 1.1 | 0.9
142 | 1 | 0.00019117 | 4.7913e-05 | 0 | 0 | 1 | 0.97174 | -0.54634 | 0.4 | 1 | 1.1 | 0.9
121 | 1 | 0.00011408 | 2.8592e-05 | 0 | 0 | 1 | 0.97169 | -0.54727 | 0.4 | 1 | 1.1 | 0.9
146 | 1 | 0.00036306 | 9.0992e-05 | 0 | 0 | 1 | 0.97201 | -0.54085 | 0.4 | 1 | 1.1 | 0.9
120 | 1 | 0.00029923 | 7.4994e-05 | 0 | 0 | 1 | 0.97161 | -0.54894 | 0.4 | 1 | 1.1 | 0.9
122 | 1 | 0.00010166 | 2.5478e-05 | 0 | 0 | 1 | 0.97159 | -0.54925 | 0.4 | 1 | 1.1 | 0.9
124 | 1 | 0.00036991 | 9.2708e-05 | 0 | 0 | 1 | 0.97158 | -0.5494 | 0.4 | 1 | 1.1 | 0.9
144 | 1 | 5.1977e-05 | 1.3027e-05 | 0 | 0 | 1 | 0.97158 | -0.54955 | 0.4 | 1 | 1.1 | 0.9
145 | 1 | 0.00019723 | 4.9429e-05 | 0 | 0 | 1 | 0.97158 | -0.54956 | 0.4 | 1 | 1.1 | 0.9
129 | 1 | 7.4654e-05 | 1.871e-05 | 0 | 0 | 1 | 0.9728 | -0.52534 | 0.4 | 1 | 1.1 | 0.9
133 | 1 | 0.00040474 | 0.00010144 | 0 | 0 | 1 | 0.97274 | -0.52654 | 0.4 | 1 | 1.1 | 0.9
134 | 1 | 0.00021704 | 5.4396e-05 | 0 | 0 | 1 | 0.97287 | -0.52379 | 0.4 | 1 | 1.1 | 0.9
151 | 1 | 4.3744e-05 | 1.0963e-05 | 0 | 0 | 1 | 0.97273 | -0.52671 | 0.4 | 1 | 1.1 | 0.9
136 | 1 | 0.00081947 | 0.00020538 | 0 | 0 | 1 | 0.97287 | -0.52396 | 0.4 | 1 | 1.1 | 0.9
149 | 1 | 6.7235e-05 | 1.6851e-05 | 0 | 0 | 1 | 0.97215 | -0.53819 | 0.4 | 1 | 1.1 | 0.9
152 | 1 | 8.4868e-05 | 2.127e-05 | 0 | 0 | 1 | 0.97273 | -0.52672 | 0.4 | 1 | 1.1 | 0.9
137 | 1 | 0.00065433 | 0.00016399 | 0 | 0 | 1 | 0.97207 | -0.53962 | 0.4 | 1 | 1.1 | 0.9
138 | 1 | 0.0010761 | 0.00026969 | 0 | 0 | 1 | 0.97166 | -0.54777 | 0.4 | 1 | 1.1 | 0.9
153 | 1 | 0.00080608 | 0.00020202 | 0 | 0 | 1 | 0.97163 | -0.54841 | 0.4 | 1 | 1.1 | 0.9
154 | 1 | 0.0010419 | 0.00026113 | 0 | 0 | 1 | 0.97148 | -0.55131 | 0.4 | 1 | 1.1 | 0.9
147 | 1 | 7.7617e-05 | 1.9453e-05 | 0 | 0 | 1 | 0.97207 | -0.53971 | 0.4 | 1 | 1.1 | 0.9
155 | 1 | 5.2433e-05 | 1.3141e-05 | 0 | 0 | 1 | 0.97158 | -0.54956 | 0.4 | 1 | 1.1 | 0.9
156 | 1 | 0 | 0 | 0 | 0 | 1 | 0.97157 | -0.54961 | 0.4 | 1 | 1.1 | 0.9
148 | 1 | 0.00070532 | 0.00017677 | 0 | 0 | 1 | 0.97212 | -0.53881 | 0.4 | 1 | 1.1 | 0.9
158 | 1 | 0.0094691 | 0.0023732 | 0 | 0 | 1 | 0.97057 | -0.56941 | 0.4 | 1 | 1.1 | 0.9
159 | 1 | 4.3081e-05 | 1.0797e-05 | 0 | 0 | 1 | 0.97157 | -0.54966 | 0.4 | 1 | 1.1 | 0.9

## generator_data
GEN_BUS | PG | QG | QMAX | QMIN | VG | MBASE | GEN_STATUS | PMAX | PMIN
71 | 0.39806 | 0.10224 | 10 | -10 | 1 | 100 | 1 | 10 | 0

## branch_data
F_BUS | T_BUS | BR_R | BR_X | BR_B | RATE_A | RATE_B | RATE_C | TAP | SHIFT | BR_STATUS | ANGMIN | ANGMAX | P_in | Q_in | P_out | Q_out
1 | 2 | 1.7293 | 1.1068 | 5.8081e-09 | 0 | 0 | 0 | 0 | 0 | 1 | -90 | 90 | -0.071272 | -0.017933 | 0.07137 | 0.017995
1 | 3 | 4.4774 | 2.8655 | 7.5187e-09 | 0 | 0 | 0 | 0 | 0 | 1 | -90 | 90 | 0.060393 | 0.015207 | -0.06021 | -0.01509
2 | 157 | 0.26679 | 0.17075 | 2.2401e-09 | 0 | 0 | 0 | 0 | 0 | 1 | -90 | 90 | -0.072797 | -0.018353 | 0.072813 | 0.018363
157 | 8 | 5.2519 | 3.3612 | 4.4097e-08 | 0 | 0 | 0 | 0 | 0 | 1 | -90 | 90 | -0.088074 | -0.022188 | 0.08853 | 0.022475
8 | 6 | 0.50491 | 0.32314 | 4.2394e-09 | 0 | 0 | 0 | 0 | 0 | 1 | -90 | 90 | -0.12562 | -0.03177 | 0.12571 | 0.031826
6 | 5 | 0.56259 | 0.36006 | 4.7237e-09 | 0 | 0 | 0 | 0 | 0 | 1 | -90 | 90 | -0.12571 | -0.031826 | 0.1258 | 0.031889
5 | 7 | 0.5453 | 0.34899 | 4.5785e-09 | 0 | 0 | 0 | 0 | 0 | 1 | -90 | 90 | -0.15164 | -0.038365 | 0.15178 | 0.038453
7 | 33 | 2.6956 | 1.7252 | 2.2633e-08 | 0 | 0 | 0 | 0 | 0 | 1 | -90 | 90 | -0.15178 | -0.038453 | 0.15247 | 0.038888
33 | 32 | 0.03329 | 0.021306 | 2.7951e-10 | 0 | 0 | 0 | 0 | 0 | 1 | -90 | 90 | -0.15325 | -0.039084 | 0.15326 | 0.039089
32 | 34 | 0.048954 | 0.031331 | 4.1104e-10 | 0 | 0 | 0 | 0 | 0 | 1 | -90 | 90 | -0.15641 | -0.03988 | 0.15642 | 0.039888
9 | 10 | 0.25849 | 0.16543 | 2.1703e-09 | 0 | 0 | 0 | 0 | 0 | 1 | -90 | 90 | 0.20771 | 0.052962 | -0.20759 | -0.052885
9 | 11 | 0.26058 | 0.16677 | 2.1879e-09 | 0 | 0 | 0 | 0 | 0 | 1 | -90 | 90 | -0.2091 | -0.053312 | 0.20923 | 0.053391
10 | 12 | 0.039771 | 0.025454 | 3.3393e-10 | 0 | 0 | 0 | 0 | 0 | 1 | -90 | 90 | 0.19678 | 0.050177 | -0.19676 | -0.050166
11 | 13 | 0.66312 | 0.42439 | 1.1136e-09 | 0 | 0 | 0 | 0 | 0 | 1 | -90 | 90 | 0.038497 | 0.0096653 | -0.038487 | -0.0096586
11 | 14 | 0.38734 | 0.2479 | 3.2523e-09 | 0 | 0 | 0 | 0 | 0 | 1 | -90 | 90 | -0.24772 | -0.063056 | 0.24798 | 0.063221
12 | 38 | 0.10436 | 0.066789 | 8.7622e-10 | 0 | 0 | 0 | 0 | 0 | 1 | -90 | 90 | 0.1769 | 0.045186 | -0.17687 | -0.045163
12 | 69 | 1.2884 | 0.8246 | 2.1636e-09 | 0 | 0 | 0 | 0 | 0 | 1 | -90 | 90 | 0.019861 | 0.0049803 | -0.019855 | -0.004977
13 | 29 | 1.0537 | 0.67436 | 1.7694e-09 | 0 | 0 | 0 | 0 | 0 | 1 | -90 | 90 | 0.033873 | 0.0085024 | -0.03386 | -0.0084942
14 | 42 | 0.24913 | 0.15945 | 2.0918e-09 | 0 | 0 | 0 | 0 | 0 | 1 | -90 | 90 | -0.24944 | -0.063586 | 0.24961 | 0.063693
38 | 36 | 0.34104 | 0.21827 | 2.8635e-09 | 0 | 0 | 0 | 0 | 0 | 1 | -90 | 90 | 0.17608 | 0.044966 | -0.17596 | -0.044892
69 | 67 | 1.1403 | 0.72981 | 1.9149e-09 | 0 | 0 | 0 | 0 | 0 | 1 | -90 | 90 | 0.016089 | 0.0040333 | -0.016086 | -0.0040314
29 | 30 | 2.0208 | 1.2933 | 3.3935e-09 | 0 | 0 | 0 | 0 | 0 | 1 | -90 | 90 | 0.032583 | 0.008174 | -0.032559 | -0.0081595
42 | 43 | 0.30947 | 0.19806 | 2.5984e-09 | 0 | 0 | 0 | 0 | 0 | 1 | -90 | 90 | -0.3791 | -0.096722 | 0.37958 | 0.097029
42 | 40 | 0.7007 | 0.44845 | 2.3533e-09 | 0 | 0 | 0 | 0 | 0 | 1 | -90 | 90 | 0.12949 | 0.033029 | -0.12937 | -0.032948
36 | 37 | 0.31502 | 0.20161 | 2.645e-09 | 0 | 0 | 0 | 0 | 0 | 1 | -90 | 90 | 0.17268 | 0.04407 | -0.17258 | -0.044005
67 | 68 | 0.54764 | 0.35049 | 9.1963e-10 | 0 | 0 | 0 | 0 | 0 | 1 | -90 | 90 | 0.014531 | 0.0036416 | -0.01453 | -0.0036409
30 | 31 | 0.30743 | 0.19675 | 5.1625e-10 | 0 | 0 | 0 | 0 | 0 | 1 | -90 | 90 | 0.026098 | 0.00654 | -0.026095 | -0.0065386
43 | 62 | 0.32541 | 0.20826 | 2.7322e-09 | 0 | 0 | 0 | 0 | 0 | 1 | -90 | 90 | -0.38657 | -0.098779 | 0.38709 | 0.099113
40 | 41 | 0.18825 | 0.12048 | 3.1612e-10 | 0 | 0 | 0 | 0 | 0 | 1 | -90 | 90 | 0.12376 | 0.031543 | -0.12373 | -0.031523
15 | 16 | 0.023112 | 0.014792 | 3.8812e-11 | 0 | 0 | 0 | 0 | 0 | 1 | -90 | 90 | 0.097375 | 0.024758 | -0.097373 | -0.024756
15 | 17 | 0.040064 | 0.025641 | 6.7278e-11 | 0 | 0 | 0 | 0 | 0 | 1 | -90 | 90 | -0.10008 | -0.025435 | 0.10008 | 0.025438
16 | 18 | 0.057318 | 0.036683 | 9.6252e-11 | 0 | 0 | 0 | 0 | 0 | 1 | -90 | 90 | 0.094971 | 0.024154 | -0.094965 | -0.024151
17 | 19 | 0.50441 | 0.32283 | 8.4705e-10 | 0 | 0 | 0 | 0 | 0 | 1 | -90 | 90 | -0.10261 | -0.026071 | 0.10266 | 0.026108
18 | 66 | 0.69871 | 0.44717 | 1.1733e-09 | 0 | 0 | 0 | 0 | 0 | 1 | -90 | 90 | 0.091723 | 0.023338 | -0.091659 | -0.023297
19 | 26 | 0.62729 | 0.40147 | 1.0534e-09 | 0 | 0 | 0 | 0 | 0 | 1 | -90 | 90 | -0.10633 | -0.027027 | 0.10641 | 0.027076
66 | 54 | 1.6211 | 1.0375 | 2.7222e-09 | 0 | 0 | 0 | 0 | 0 | 1 | -90 | 90 | 0.089874 | 0.02285 | -0.089732 | -0.022759
26 | 25 | 0.48602 | 0.31105 | 8.1616e-10 | 0 | 0 | 0 | 0 | 0 | 1 | -90 | 90 | -0.11098 | -0.02822 | 0.11104 | 0.028262
54 | 52 | 1.4624 | 0.93595 | 2.4558e-09 | 0 | 0 | 0 | 0 | 0 | 1 | -90 | 90 | 0.082301 | 0.020897 | -0.082193 | -0.020828
25 | 27 | 0.10332 | 0.066126 | 1.7351e-10 | 0 | 0 | 0 | 0 | 0 | 1 | -90 | 90 | -0.11288 | -0.028722 | 0.11289 | 0.028731
20 | 21 | 1.4666 | 0.93865 | 2.4629e-09 | 0 | 0 | 0 | 0 | 0 | 1 | -90 | 90 | 0.0024637 | 0.00061691 | -0.0024636 | -0.00061709
20 | 22 | 0.63269 | 0.40492 | 1.0624e-09 | 0 | 0 | 0 | 0 | 0 | 1 | -90 | 90 | -0.0030358 | -0.00076029 | 0.0030359 | 0.00076022
21 | 23 | 2.1948 | 1.4046 | 3.6856e-09 | 0 | 0 | 0 | 0 | 0 | 1 | -90 | 90 | 0.00094091 | 0.00023546 | -0.00094089 | -0.00023581
22 | 24 | 0.50495 | 0.32317 | 8.4795e-10 | 0 | 0 | 0 | 0 | 0 | 1 | -90 | 90 | -0.0047308 | -0.001185 | 0.004731 | 0.001185
24 | 50 | 0.42327 | 0.27089 | 7.1078e-10 | 0 | 0 | 0 | 0 | 0 | 1 | -90 | 90 | -0.0052919 | -0.0013256 | 0.005292 | 0.0013256
50 | 75 | 0.39683 | 0.25397 | 6.6638e-10 | 0 | 0 | 0 | 0 | 0 | 1 | -90 | 90 | -0.0064559 | -0.0016173 | 0.0064561 | 0.0016174
75 | 70 | 0.015026 | 0.0096166 | 2.5233e-11 | 0 | 0 | 0 | 0 | 0 | 1 | -90 | 90 | -0.0077152 | -0.0019329 | 0.0077152 | 0.0019329
27 | 28 | 0.56755 | 0.36323 | 9.5307e-10 | 0 | 0 | 0 | 0 | 0 | 1 | -90 | 90 | -0.11647 | -0.029628 | 0.11655 | 0.029681
28 | 41 | 0.70064 | 0.44841 | 1.1766e-09 | 0 | 0 | 0 | 0 | 0 | 1 | -90 | 90 | -0.12098 | -0.03079 | 0.12109 | 0.030861
31 | 60 | 7.0837 | 4.5336 | 1.1895e-08 | 0 | 0 | 0 | 0 | 0 | 1 | -90 | 90 | 0.0042733 | 0.0010665 | -0.0042719 | -0.0010668
31 | 57 | 1.1555 | 0.73954 | 1.9405e-09 | 0 | 0 | 0 | 0 | 0 | 1 | -90 | 90 | 0.021822 | 0.0054721 | -0.021816 | -0.0054685
60 | 64 | 2.2935 | 1.4679 | 3.8515e-09 | 0 | 0 | 0 | 0 | 0 | 1 | -90 | 90 | 0.0031925 | 0.00079626 | -0.0031922 | -0.00079648
57 | 58 | 0.8771 | 0.56134 | 1.4729e-09 | 0 | 0 | 0 | 0 | 0 | 1 | -90 | 90 | 0.013225 | 0.0033154 | -0.013224 | -0.0033145
64 | 65 | 4.3975 | 2.8144 | 7.3846e-09 | 0 | 0 | 0 | 0 | 0 | 1 | -90 | 90 | 0.0031922 | 0.00079648 | -0.0031917 | -0.00079689
58 | 59 | 2.0835 | 1.3335 | 3.4988e-09 | 0 | 0 | 0 | 0 | 0 | 1 | -90 | 90 | 0.010667 | 0.0026736 | -0.010664 | -0.0026723
34 | 35 | 0.00061543 | 0.00039387 | 5.1673e-12 | 0 | 0 | 0 | 0 | 0 | 1 | -90 | 90 | -0.15901 | -0.040536 | 0.15901 | 0.040536
35 | 61 | 0.033448 | 0.021407 | 2.8084e-10 | 0 | 0 | 0 | 0 | 0 | 1 | -90 | 90 | -0.16168 | -0.041207 | 0.16169 | 0.041213
61 | 39 | 0.43538 | 0.27864 | 3.6556e-09 | 0 | 0 | 0 | 0 | 0 | 1 | -90 | 90 | -0.16393 | -0.041772 | 0.16405 | 0.041853
39 | 37 | 0.12113 | 0.077521 | 1.017e-09 | 0 | 0 | 0 | 0 | 0 | 1 | -90 | 90 | -0.16988 | -0.043313 | 0.16992 | 0.043337
62 | 63 | 0.059394 | 0.038012 | 4.9869e-10 | 0 | 0 | 0 | 0 | 0 | 1 | -90 | 90 | -0.39099 | -0.10009 | 0.39109 | 0.10015
44 | 74 | 0.11582 | 0.074122 | 1.9448e-10 | 0 | 0 | 0 | 0 | 0 | 1 | -90 | 90 | -0.00064258 | -0.00016105 | 0.00064258 | 0.00016103
74 | 73 | 0.1634 | 0.10457 | 2.7439e-10 | 0 | 0 | 0 | 0 | 0 | 1 | -90 | 90 | -0.0023438 | -0.00058739 | 0.0023438 | 0.00058737
63 | 71 | 0.5367 | 0.34349 | 4.5063e-09 | 0 | 0 | 0 | 0 | 0 | 1 | -90 | 90 | -0.39109 | -0.10015 | 0.39197 | 0.10072
73 | 71 | 0.74712 | 0.47816 | 1.2546e-09 | 0 | 0 | 0 | 0 | 0 | 1 | -90 | 90 | -0.0032003 | -0.00080203 | 0.0032004 | 0.00080196
45 | 46 | 0.2045 | 0.13088 | 3.4341e-10 | 0 | 0 | 0 | 0 | 0 | 1 | -90 | 90 | -0.0047722 | -0.0011956 | 0.0047723 | 0.0011956
45 | 47 | 3.4919 | 2.2348 | 5.8638e-09 | 0 | 0 | 0 | 0 | 0 | 1 | -90 | 90 | 0.0025825 | 0.00064677 | -0.0025823 | -0.00064718
46 | 48 | 0.44236 | 0.28311 | 7.4285e-10 | 0 | 0 | 0 | 0 | 0 | 1 | -90 | 90 | -0.0064313 | -0.0016113 | 0.0064315 | 0.0016114
48 | 72 | 0.32566 | 0.20842 | 5.4687e-10 | 0 | 0 | 0 | 0 | 0 | 1 | -90 | 90 | -0.0080066 | -0.0020062 | 0.0080068 | 0.0020062
72 | 59 | 0.84141 | 0.5385 | 1.413e-09 | 0 | 0 | 0 | 0 | 0 | 1 | -90 | 90 | -0.0087136 | -0.0021834 | 0.0087143 | 0.0021837
99 | 97 | 1.5899 | 1.0176 | 2.6699e-09 | 0 | 0 | 0 | 0 | 0 | 1 | -90 | 90 | -0.0011621 | -0.00029126 | 0.0011622 | 0.00029102
97 | 95 | 1.8566 | 1.1882 | 3.1177e-09 | 0 | 0 | 0 | 0 | 0 | 1 | -90 | 90 | -0.0019744 | -0.00049457 | 0.0019744 | 0.00049432
70 | 68 | 0.69528 | 0.44498 | 1.1676e-09 | 0 | 0 | 0 | 0 | 0 | 1 | -90 | 90 | -0.0092835 | -0.002326 | 0.0092842 | 0.0023263
51 | 52 | 0.21862 | 0.13992 | 3.6712e-10 | 0 | 0 | 0 | 0 | 0 | 1 | -90 | 90 | -0.08177 | -0.020716 | 0.081786 | 0.020726
51 | 53 | 0.8476 | 0.54246 | 1.4233e-09 | 0 | 0 | 0 | 0 | 0 | 1 | -90 | 90 | 0.080181 | 0.020317 | -0.080121 | -0.020279
53 | 55 | 0.5223 | 0.33427 | 8.7708e-10 | 0 | 0 | 0 | 0 | 0 | 1 | -90 | 90 | 0.0016096 | 0.00040332 | -0.0016096 | -0.00040339
53 | 56 | 0.7649 | 0.48953 | 1.2845e-09 | 0 | 0 | 0 | 0 | 0 | 1 | -90 | 90 | 0.078511 | 0.019876 | -0.07846 | -0.019843
56 | 100 | 0.31715 | 0.20298 | 5.3258e-10 | 0 | 0 | 0 | 0 | 0 | 1 | -90 | 90 | 0.077599 | 0.019627 | -0.077578 | -0.019614
100 | 101 | 0.86899 | 0.55615 | 1.4593e-09 | 0 | 0 | 0 | 0 | 0 | 1 | -90 | 90 | 0.076515 | 0.019347 | -0.076459 | -0.019311
76 | 77 | 0.87651 | 0.56097 | 1.4719e-09 | 0 | 0 | 0 | 0 | 0 | 1 | -90 | 90 | -0.037612 | -0.0094698 | 0.037626 | 0.0094785
76 | 78 | 2.3403 | 1.4978 | 3.93e-09 | 0 | 0 | 0 | 0 | 0 | 1 | -90 | 90 | 0.036658 | 0.0092307 | -0.036623 | -0.0092087
77 | 125 | 0.82438 | 0.5276 | 1.3844e-09 | 0 | 0 | 0 | 0 | 0 | 1 | -90 | 90 | -0.0419 | -0.01055 | 0.041916 | 0.01056
78 | 88 | 0.54804 | 0.35075 | 9.2031e-10 | 0 | 0 | 0 | 0 | 0 | 1 | -90 | 90 | 0.032502 | 0.0081759 | -0.032496 | -0.0081718
101 | 102 | 0.91648 | 0.58655 | 1.539e-09 | 0 | 0 | 0 | 0 | 0 | 1 | -90 | 90 | 0.070224 | 0.017749 | -0.070174 | -0.017717
65 | 113 | 2.5061 | 1.6039 | 4.2084e-09 | 0 | 0 | 0 | 0 | 0 | 1 | -90 | 90 | 0.0024155 | 0.00060454 | -0.0024153 | -0.00060485
65 | 127 | 10.7936 | 6.9079 | 1.8125e-08 | 0 | 0 | 0 | 0 | 0 | 1 | -90 | 90 | 0.00019185 | 4.5888e-05 | -0.00019184 | -4.7663e-05
113 | 112 | 2.3056 | 1.4756 | 3.8717e-09 | 0 | 0 | 0 | 0 | 0 | 1 | -90 | 90 | 0.0011857 | 0.00029667 | -0.0011856 | -0.00029703
127 | 126 | 2.5382 | 1.6244 | 4.2623e-09 | 0 | 0 | 0 | 0 | 0 | 1 | -90 | 90 | 0.00019184 | 4.7663e-05 | -0.00019184 | -4.808e-05
112 | 111 | 0.7475 | 0.4784 | 1.2553e-09 | 0 | 0 | 0 | 0 | 0 | 1 | -90 | 90 | 0.00070854 | 0.00017745 | -0.00070853 | -0.00017758
125 | 82 | 0.46508 | 0.29765 | 7.8099e-10 | 0 | 0 | 0 | 0 | 0 | 1 | -90 | 90 | -0.043009 | -0.010834 | 0.043019 | 0.01084
88 | 86 | 0.45775 | 0.29296 | 7.6869e-10 | 0 | 0 | 0 | 0 | 0 | 1 | -90 | 90 | 0.031977 | 0.0080418 | -0.031972 | -0.0080385
82 | 80 | 1.3032 | 0.83407 | 2.1885e-09 | 0 | 0 | 0 | 0 | 0 | 1 | -90 | 90 | -0.046288 | -0.011659 | 0.046319 | 0.011679
86 | 85 | 0.18346 | 0.11741 | 3.0808e-10 | 0 | 0 | 0 | 0 | 0 | 1 | -90 | 90 | 0.02929 | 0.0073665 | -0.029289 | -0.0073654
79 | 80 | 0.68388 | 0.43768 | 1.1484e-09 | 0 | 0 | 0 | 0 | 0 | 1 | -90 | 90 | 0.051338 | 0.012944 | -0.051318 | -0.012932
79 | 81 | 1.339 | 0.85694 | 2.2485e-09 | 0 | 0 | 0 | 0 | 0 | 1 | -90 | 90 | -0.05425 | -0.013674 | 0.054294 | 0.013702
81 | 83 | 1.0667 | 0.68268 | 1.7913e-09 | 0 | 0 | 0 | 0 | 0 | 1 | -90 | 90 | 0.008773 | 0.0021984 | -0.008772 | -0.002198
81 | 84 | 0.72146 | 0.46173 | 1.2115e-09 | 0 | 0 | 0 | 0 | 0 | 1 | -90 | 90 | -0.063067 | -0.0159 | 0.063099 | 0.015921
83 | 98 | 0.013336 | 0.0085351 | 2.2395e-11 | 0 | 0 | 0 | 0 | 0 | 1 | -90 | 90 | 0.007835 | 0.0019631 | -0.007835 | -0.0019631
84 | 110 | 0.16436 | 0.10519 | 2.7601e-10 | 0 | 0 | 0 | 0 | 0 | 1 | -90 | 90 | -0.0647 | -0.016322 | 0.064707 | 0.016327
98 | 96 | 0.42491 | 0.27194 | 7.1353e-10 | 0 | 0 | 0 | 0 | 0 | 1 | -90 | 90 | 0.0063001 | 0.0015784 | -0.0062999 | -0.0015784
110 | 109 | 0.33855 | 0.21667 | 5.6851e-10 | 0 | 0 | 0 | 0 | 0 | 1 | -90 | 90 | -0.066378 | -0.016745 | 0.066395 | 0.016756
96 | 95 | 0.04952 | 0.031693 | 8.3157e-11 | 0 | 0 | 0 | 0 | 0 | 1 | -90 | 90 | 0.0035436 | 0.00088759 | -0.0035436 | -0.0008876
109 | 108 | 0.27654 | 0.17699 | 4.6439e-10 | 0 | 0 | 0 | 0 | 0 | 1 | -90 | 90 | -0.067665 | -0.017074 | 0.067679 | 0.017083
85 | 87 | 0.66983 | 0.42869 | 1.1248e-09 | 0 | 0 | 0 | 0 | 0 | 1 | -90 | 90 | 0.028515 | 0.0071716 | -0.028509 | -0.0071678
87 | 89 | 0.51499 | 0.32959 | 8.648e-10 | 0 | 0 | 0 | 0 | 0 | 1 | -90 | 90 | 0.028027 | 0.007047 | -0.028023 | -0.0070442
89 | 135 | 0.71543 | 0.45788 | 1.2014e-09 | 0 | 0 | 0 | 0 | 0 | 1 | -90 | 90 | 0.027147 | 0.0068247 | -0.027141 | -0.006821
135 | 131 | 5.8873 | 3.7679 | 9.8864e-09 | 0 | 0 | 0 | 0 | 0 | 1 | -90 | 90 | 0.026642 | 0.0066959 | -0.026595 | -0.0066669
131 | 134 | 1.3381 | 0.85639 | 2.247e-09 | 0 | 0 | 0 | 0 | 0 | 1 | -90 | 90 | 0.014112 | 0.0035445 | -0.014109 | -0.0035428
131 | 129 | 2.0366 | 1.3034 | 3.4199e-09 | 0 | 0 | 0 | 0 | 0 | 1 | -90 | 90 | 0.012483 | 0.0031224 | -0.01248 | -0.0031204
90 | 91 | 0.5252 | 0.33613 | 8.8195e-10 | 0 | 0 | 0 | 0 | 0 | 1 | -90 | 90 | 0.0024345 | 0.00060909 | -0.0024345 | -0.00060915
90 | 92 | 0.89492 | 0.57275 | 1.5028e-09 | 0 | 0 | 0 | 0 | 0 | 1 | -90 | 90 | -0.00273 | -0.00068316 | 0.0027301 | 0.00068306
91 | 93 | 4.8147 | 3.0814 | 8.0853e-09 | 0 | 0 | 0 | 0 | 0 | 1 | -90 | 90 | 0.00209 | 0.00052282 | -0.0020898 | -0.00052343
92 | 94 | 0.34523 | 0.22095 | 5.7973e-10 | 0 | 0 | 0 | 0 | 0 | 1 | -90 | 90 | -0.002823 | -0.00070635 | 0.0028231 | 0.00070632
93 | 141 | 0.2961 | 0.1895 | 4.9723e-10 | 0 | 0 | 0 | 0 | 0 | 1 | -90 | 90 | 0.001255 | 0.00031423 | -0.001255 | -0.00031427
94 | 132 | 1.9405 | 1.242 | 3.2587e-09 | 0 | 0 | 0 | 0 | 0 | 1 | -90 | 90 | -0.0028797 | -0.00072051 | 0.0028799 | 0.00072031
141 | 143 | 1.6978 | 1.0866 | 2.8511e-09 | 0 | 0 | 0 | 0 | 0 | 1 | -90 | 90 | 0.0003527 | 8.8128e-05 | -0.0003527 | -8.8395e-05
132 | 150 | 1.9467 | 1.2459 | 3.2691e-09 | 0 | 0 | 0 | 0 | 0 | 1 | -90 | 90 | 0.008987 | 0.0022466 | -0.0089852 | -0.0022457
132 | 130 | 2.7276 | 1.7456 | 4.5803e-09 | 0 | 0 | 0 | 0 | 0 | 1 | -90 | 90 | -0.011867 | -0.0029669 | 0.011871 | 0.0029692
150 | 149 | 0.10835 | 0.069346 | 1.8195e-10 | 0 | 0 | 0 | 0 | 0 | 1 | -90 | 90 | 0.0082976 | 0.0020734 | -0.0082976 | -0.0020734
130 | 133 | 2.7256 | 1.7444 | 4.5769e-09 | 0 | 0 | 0 | 0 | 0 | 1 | -90 | 90 | 0.00053336 | 0.00013225 | -0.00053335 | -0.00013268
130 | 129 | 0.29052 | 0.18593 | 4.8786e-10 | 0 | 0 | 0 | 0 | 0 | 1 | -90 | 90 | -0.012405 | -0.0031015 | 0.012405 | 0.0031017
102 | 108 | 0.40883 | 0.26165 | 6.8654e-10 | 0 | 0 | 0 | 0 | 0 | 1 | -90 | 90 | 0.069624 | 0.017579 | -0.069602 | -0.017565
103 | 104 | 0.51835 | 0.33175 | 8.7045e-10 | 0 | 0 | 0 | 0 | 0 | 1 | -90 | 90 | 0.00072126 | 0.00018065 | -0.00072126 | -0.00018073
103 | 105 | 1.1314 | 0.72411 | 1.9e-09 | 0 | 0 | 0 | 0 | 0 | 1 | -90 | 90 | -0.0011404 | -0.00028569 | 0.0011404 | 0.00028553
104 | 106 | 0.18636 | 0.11927 | 3.1296e-10 | 0 | 0 | 0 | 0 | 0 | 1 | -90 | 90 | 0.00055158 | 0.00013821 | -0.00055158 | -0.00013824
105 | 107 | 0.28458 | 0.18213 | 4.7789e-10 | 0 | 0 | 0 | 0 | 0 | 1 | -90 | 90 | -0.0020649 | -0.00051724 | 0.002065 | 0.0005172
107 | 139 | 1.0251 | 0.65606 | 1.7214e-09 | 0 | 0 | 0 | 0 | 0 | 1 | -90 | 90 | -0.0024356 | -0.0006101 | 0.0024357 | 0.00060998
139 | 118 | 2.147 | 1.3741 | 3.6054e-09 | 0 | 0 | 0 | 0 | 0 | 1 | -90 | 90 | -0.0027059 | -0.00067769 | 0.002706 | 0.00067747
118 | 140 | 1.4606 | 0.93476 | 2.4527e-09 | 0 | 0 | 0 | 0 | 0 | 1 | -90 | 90 | -0.0065707 | -0.0016404 | 0.0065714 | 0.0016406
118 | 116 | 0.32453 | 0.2077 | 5.4498e-10 | 0 | 0 | 0 | 0 | 0 | 1 | -90 | 90 | 0.0038647 | 0.00096291 | -0.0038646 | -0.00096293
114 | 115 | 0.10599 | 0.067831 | 1.7798e-10 | 0 | 0 | 0 | 0 | 0 | 1 | -90 | 90 | 0.001534 | 0.00037992 | -0.001534 | -0.00037994
114 | 116 | 0.50401 | 0.32257 | 8.4637e-10 | 0 | 0 | 0 | 0 | 0 | 1 | -90 | 90 | -0.0015921 | -0.00039449 | 0.0015921 | 0.00039442
115 | 117 | 2.2038 | 1.4104 | 3.7008e-09 | 0 | 0 | 0 | 0 | 0 | 1 | -90 | 90 | 0.0014271 | 0.00035317 | -0.0014271 | -0.00035349
116 | 119 | 3.6754 | 2.3522 | 6.172e-09 | 0 | 0 | 0 | 0 | 0 | 1 | -90 | 90 | 0.0022725 | 0.00056851 | -0.0022723 | -0.00056896
117 | 123 | 3.4037 | 2.1783 | 5.7157e-09 | 0 | 0 | 0 | 0 | 0 | 1 | -90 | 90 | 0.0013528 | 0.00033488 | -0.0013528 | -0.00033537
119 | 142 | 3.4404 | 2.2019 | 5.7774e-09 | 0 | 0 | 0 | 0 | 0 | 1 | -90 | 90 | 0.00019118 | 4.7368e-05 | -0.00019117 | -4.7913e-05
123 | 121 | 3.3823 | 2.1647 | 5.6797e-09 | 0 | 0 | 0 | 0 | 0 | 1 | -90 | 90 | 0.0012298 | 0.00030454 | -0.0012297 | -0.00030504
140 | 146 | 0.47169 | 0.30188 | 7.921e-10 | 0 | 0 | 0 | 0 | 0 | 1 | -90 | 90 | -0.0070831 | -0.0017688 | 0.0070834 | 0.0017689
121 | 120 | 6.2954 | 4.0291 | 1.0572e-08 | 0 | 0 | 0 | 0 | 0 | 1 | -90 | 90 | 0.0011156 | 0.00027645 | -0.0011155 | -0.00027739
146 | 147 | 0.64444 | 0.41244 | 1.0822e-09 | 0 | 0 | 0 | 0 | 0 | 1 | -90 | 90 | -0.0074464 | -0.0018599 | 0.0074468 | 0.0018601
120 | 122 | 1.5854 | 1.0147 | 2.6624e-09 | 0 | 0 | 0 | 0 | 0 | 1 | -90 | 90 | 0.0008163 | 0.0002024 | -0.00081629 | -0.00020264
122 | 124 | 0.89772 | 0.57454 | 1.5075e-09 | 0 | 0 | 0 | 0 | 0 | 1 | -90 | 90 | 0.00071463 | 0.00017716 | -0.00071463 | -0.0001773
124 | 144 | 1.8154 | 1.1619 | 3.0486e-09 | 0 | 0 | 0 | 0 | 0 | 1 | -90 | 90 | 0.00034472 | 8.4596e-05 | -0.00034472 | -8.4882e-05
144 | 145 | 0.084074 | 0.053807 | 1.4118e-10 | 0 | 0 | 0 | 0 | 0 | 1 | -90 | 90 | 0.00029274 | 7.1855e-05 | -0.00029274 | -7.1869e-05
145 | 155 | 0.0050628 | 0.0032402 | 8.5018e-12 | 0 | 0 | 0 | 0 | 0 | 1 | -90 | 90 | 9.5514e-05 | 2.2439e-05 | -9.5514e-05 | -2.244e-05
133 | 151 | 5.61 | 3.5904 | 9.4207e-09 | 0 | 0 | 0 | 0 | 0 | 1 | -90 | 90 | 0.00012861 | 3.1246e-05 | -0.00012861 | -3.2136e-05
134 | 136 | 0.05285 | 0.033824 | 8.8749e-11 | 0 | 0 | 0 | 0 | 0 | 1 | -90 | 90 | 0.013892 | 0.0034884 | -0.013891 | -0.0034883
151 | 152 | 0.61018 | 0.39051 | 1.0247e-09 | 0 | 0 | 0 | 0 | 0 | 1 | -90 | 90 | 8.4868e-05 | 2.1173e-05 | -8.4868e-05 | -2.127e-05
136 | 137 | 5.0848 | 3.2543 | 8.5388e-09 | 0 | 0 | 0 | 0 | 0 | 1 | -90 | 90 | 0.013072 | 0.003283 | -0.013062 | -0.0032775
149 | 148 | 0.32018 | 0.20491 | 5.3766e-10 | 0 | 0 | 0 | 0 | 0 | 1 | -90 | 90 | 0.0082303 | 0.0020565 | -0.0082301 | -0.0020564
137 | 138 | 2.7835 | 1.7815 | 4.6743e-09 | 0 | 0 | 0 | 0 | 0 | 1 | -90 | 90 | 0.012408 | 0.0031135 | -0.012403 | -0.0031109
138 | 153 | 0.23886 | 0.15287 | 4.0111e-10 | 0 | 0 | 0 | 0 | 0 | 1 | -90 | 90 | 0.011327 | 0.0028412 | -0.011327 | -0.002841
153 | 154 | 1.167 | 0.74686 | 1.9597e-09 | 0 | 0 | 0 | 0 | 0 | 1 | -90 | 90 | 0.010521 | 0.002639 | -0.010519 | -0.0026383
154 | 158 | 8.0789 | 5.1705 | 1.3567e-08 | 0 | 0 | 0 | 0 | 0 | 1 | -90 | 90 | 0.0094773 | 0.0023771 | -0.0094691 | -0.0023732
147 | 148 | 0.50738 | 0.32472 | 8.5203e-10 | 0 | 0 | 0 | 0 | 0 | 1 | -90 | 90 | -0.0075244 | -0.0018795 | 0.0075248 | 0.0018797
155 | 156 | 4.3018 | 2.7531 | 7.2238e-09 | 0 | 0 | 0 | 0 | 0 | 1 | -90 | 90 | 4.3081e-05 | 9.2993e-06 | -4.3081e-05 | -9.9811e-06
156 | 159 | 5.1483 | 3.2949 | 8.6453e-09 | 0 | 0 | 0 | 0 | 0 | 1 | -90 | 90 | 4.3081e-05 | 9.9811e-06 | -4.3081e-05 | -1.0797e-05