## bus_data
BUS_I | BUS_TYPE | Pd | Qd | Gs | Bs | area | Vm | Va | baseKV | zone | Vmax | Vmin
1 | 1 | 0.0070471 | 0.0017662 | 0 | 0 | 1 | 0.97575 | -0.46709 | 0.4 | 1 | 1.1 | 0.9
2 | 1 | 0 | 0 | 0 | 0 | 1 | 0.97689 | -0.44477 | 0.4 | 1 | 1.1 | 0.9
3 | 1 | 0.0064464 | 0.0016156 | 0 | 0 | 1 | 0.97569 | -0.46832 | 0.4 | 1 | 1.1 | 0.9
4 | 1 | 0 | 0 | 0 | 0 | 1 | 0.97575 | -0.4671 | 0.4 | 1 | 1.1 | 0.9
12 | 1 | 0 | 0 | 0 | 0 | 1 | 0.97671 | -0.4482 | 0.4 | 1 | 1.1 | 0.9
18 | 1 | 0 | 0 | 0 | 0 | 1 | 0.98111 | -0.36214 | 0.4 | 1 | 1.1 | 0.9
113 | 1 | 0.0062323 | 0.0015619 | 0 | 0 | 1 | 0.97522 | -0.47761 | 0.4 | 1 | 1.1 | 0.9
5 | 1 | 0 | 0 | 0 | 0 | 1 | 0.97354 | -0.51077 | 0.4 | 1 | 1.1 | 0.9
129 | 1 | 0.0016043 | 0.00040208 | 0 | 0 | 1 | 0.97332 | -0.51515 | 0.4 | 1 | 1.1 | 0.9
13 | 1 | 0 | 0 | 0 | 0 | 1 | 0.97395 | -0.50266 | 0.4 | 1 | 1.1 | 0.9
128 | 1 | 0.0017266 | 0.00043272 | 0 | 0 | 1 | 0.97342 | -0.51309 | 0.4 | 1 | 1.1 | 0.9
6 | 1 | 0 | 0 | 0 | 0 | 1 | 0.97443 | -0.49307 | 0.4 | 1 | 1.1 | 0.9
112 | 1 | 0.00075724 | 0.00018978 | 0 | 0 | 1 | 0.9751 | -0.47985 | 0.4 | 1 | 1.1 | 0.9
109 | 1 | 0.0076211 | 0.00191 | 0 | 0 | 1 | 0.97421 | -0.49752 | 0.4 | 1 | 1.1 | 0.9
7 | 1 | 0 | 0 | 0 | 0 | 1 | 0.97335 | -0.51446 | 0.4 | 1 | 1.1 | 0.9
16 | 1 | 0 | 0 | 0 | 0 | 1 | 0.97334 | -0.51473 | 0.4 | 1 | 1.1 | 0.9
9 | 1 | 0 | 0 | 0 | 0 | 1 | 0.97529 | -0.47621 | 0.4 | 1 | 1.1 | 0.9
132 | 1 | 0.013229 | 0.0033156 | 0 | 0 | 1 | 0.97327 | -0.51614 | 0.4 | 1 | 1.1 | 0.9
131 | 1 | 0.01003 | 0.0025139 | 0 | 0 | 1 | 0.97699 | -0.44287 | 0.4 | 1 | 1.1 | 0.9
10 | 1 | 0 | 0 | 0 | 0 | 1 | 0.98489 | -0.28884 | 0.4 | 1 | 1.1 | 0.9
83 | 1 | 0.001619 | 0.00040577 | 0 | 0 | 1 | 0.98483 | -0.29 | 0.4 | 1 | 1.1 | 0.9
58 | 1 | 0.0026892 | 0.00067397 | 0 | 0 | 1 | 0.98492 | -0.28836 | 0.4 | 1 | 1.1 | 0.9
19 | 1 | 0 | 0 | 0 | 0 | 1 | 0.97626 | -0.45701 | 0.4 | 1 | 1.1 | 0.9
119 | 1 | 0.002394 | 0.00059999 | 0 | 0 | 1 | 0.97668 | -0.44883 | 0.4 | 1 | 1.1 | 0.9
120 | 1 | 0.0050573 | 0.0012675 | 0 | 0 | 1 | 0.97386 | -0.50441 | 0.4 | 1 | 1.1 | 0.9
15 | 1 | 0 | 0 | 0 | 0 | 1 | 0.97328 | -0.51582 | 0.4 | 1 | 1.1 | 0.9
126 | 1 | 0 | 0 | 0 | 0 | 1 | 0.97327 | -0.51605 | 0.4 | 1 | 1.1 | 0.9
125 | 1 | 0.00090501 | 0.00022682 | 0 | 0 | 1 | 0.9733 | -0.51557 | 0.4 | 1 | 1.1 | 0.9
17 | 1 | 0 | 0 | 0 | 0 | 1 | 0.98131 | -0.3584 | 0.4 | 1 | 1.1 | 0.9
29 | 1 | 0.0019726 | 0.00049437 | 0 | 0 | 1 | 0.98328 | -0.32006 | 0.4 | 1 | 1.1 | 0.9
102 | 1 | 0.0043685 | 0.0010948 | 0 | 0 | 1 | 0.98118 | -0.36084 | 0.4 | 1 | 1.1 | 0.9
115 | 1 | 0.0033931 | 0.00085038 | 0 | 0 | 1 | 0.97613 | -0.45975 | 0.4 | 1 | 1.1 | 0.9
130 | 1 | 0.001346 | 0.00033734 | 0 | 0 | 1 | 0.9733 | -0.5155 | 0.4 | 1 | 1.1 | 0.9
107 | 1 | 0.0028504 | 0.00071438 | 0 | 0 | 1 | 0.97408 | -0.49995 | 0.4 | 1 | 1.1 | 0.9
105 | 1 | 0.071586 | 0.017941 | 0 | 0 | 1 | 0.97736 | -0.43568 | 0.4 | 1 | 1.1 | 0.9
57 | 1 | 0.00048718 | 0.0001221 | 0 | 0 | 1 | 0.9851 | -0.28475 | 0.4 | 1 | 1.1 | 0.9
85 | 1 | 0 | 0 | 0 | 0 | 1 | 0.98645 | -0.2587 | 0.4 | 1 | 1.1 | 0.9
87 | 1 | 0 | 0 | 0 | 0 | 1 | 0.98649 | -0.25791 | 0.4 | 1 | 1.1 | 0.9
84 | 1 | 0.0031438 | 0.00078792 | 0 | 0 | 1 | 0.98643 | -0.25921 | 0.4 | 1 | 1.1 | 0.9
96 | 1 | 0.00056474 | 0.00014154 | 0 | 0 | 1 | 0.98647 | -0.25826 | 0.4 | 1 | 1.1 | 0.9
95 | 1 | 0.0010066 | 0.00025228 | 0 | 0 | 1 | 0.98657 | -0.25643 | 0.4 | 1 | 1.1 | 0.9
121 | 1 | 0.0019713 | 0.00049406 | 0 | 0 | 1 | 0.97384 | -0.50477 | 0.4 | 1 | 1.1 | 0.9
123 | 1 | 0.0018966 | 0.00047533 | 0 | 0 | 1 | 0.97382 | -0.50526 | 0.4 | 1 | 1.1 | 0.9
122 | 1 | 0.00074511 | 0.00018674 | 0 | 0 | 1 | 0.97382 | -0.50518 | 0.4 | 1 | 1.1 | 0.9
127 | 1 | 0.00016028 | 4.0171e-05 | 0 | 0 | 1 | 0.97326 | -0.51629 | 0.4 | 1 | 1.1 | 0.9
25 | 1 | 0.0012789 | 0.00032052 | 0 | 0 | 1 | 0.98331 | -0.31954 | 0.4 | 1 | 1.1 | 0.9
116 | 1 | 0.00082361 | 0.00020642 | 0 | 0 | 1 | 0.97612 | -0.45988 | 0.4 | 1 | 1.1 | 0.9
21 | 1 | 0.0022005 | 0.00055151 | 0 | 0 | 1 | 0.9838 | -0.30989 | 0.4 | 1 | 1.1 | 0.9
22 | 1 | 0.0029604 | 0.00074194 | 0 | 0 | 1 | 0.9842 | -0.30228 | 0.4 | 1 | 1.1 | 0.9
23 | 1 | 0 | 0 | 0 | 0 | 1 | 0.98367 | -0.31254 | 0.4 | 1 | 1.1 | 0.9
24 | 1 | 0.0016886 | 0.00042321 | 0 | 0 | 1 | 0.98428 | -0.30065 | 0.4 | 1 | 1.1 | 0.9
27 | 1 | 0 | 0 | 0 | 0 | 1 | 0.98345 | -0.31679 | 0.4 | 1 | 1.1 | 0.9
28 | 1 | 0.00185 | 0.00046365 | 0 | 0 | 1 | 0.98457 | -0.29507 | 0.4 | 1 | 1.1 | 0.9
26 | 1 | 0 | 0 | 0 | 0 | 1 | 0.98253 | -0.3347 | 0.4 | 1 | 1.1 | 0.9
51 | 1 | 0.0015536 | 0.00038936 | 0 | 0 | 1 | 0.98187 | -0.34764 | 0.4 | 1 | 1.1 | 0.9
53 | 1 | 0.0028554 | 0.00071563 | 0 | 0 | 1 | 0.98335 | -0.31869 | 0.4 | 1 | 1.1 | 0.9
44 | 1 | 0.00081067 | 0.00020317 | 0 | 0 | 1 | 0.98475 | -0.29157 | 0.4 | 1 | 1.1 | 0.9
50 | 1 | 0.0030222 | 0.00075744 | 0 | 0 | 1 | 0.98175 | -0.35001 | 0.4 | 1 | 1.1 | 0.9
45 | 1 | 0.00081999 | 0.00020551 | 0 | 0 | 1 | 0.98492 | -0.28821 | 0.4 | 1 | 1.1 | 0.9
30 | 1 | 0.001759 | 0.00044085 | 0 | 0 | 1 | 0.98574 | -0.27242 | 0.4 | 1 | 1.1 | 0.9
31 | 1 | 0.0020562 | 0.00051533 | 0 | 0 | 1 | 0.98562 | -0.27482 | 0.4 | 1 | 1.1 | 0.9
32 | 1 | 0 | 0 | 0 | 0 | 1 | 0.9858 | -0.27134 | 0.4 | 1 | 1.1 | 0.9
33 | 1 | 0.0019312 | 0.00048401 | 0 | 0 | 1 | 0.98561 | -0.27492 | 0.4 | 1 | 1.1 | 0.9
34 | 1 | 0.001499 | 0.00037568 | 0 | 0 | 1 | 0.98543 | -0.27838 | 0.4 | 1 | 1.1 | 0.9
35 | 1 | 0.00085726 | 0.00021485 | 0 | 0 | 1 | 0.98576 | -0.27209 | 0.4 | 1 | 1.1 | 0.9
37 | 1 | 0.00056109 | 0.00014062 | 0 | 0 | 1 | 0.98605 | -0.2664 | 0.4 | 1 | 1.1 | 0.9
39 | 1 | 0.00080846 | 0.00020262 | 0 | 0 | 1 | 0.98541 | -0.27887 | 0.4 | 1 | 1.1 | 0.9
40 | 1 | 0.00053265 | 0.00013349 | 0 | 0 | 1 | 0.98575 | -0.27223 | 0.4 | 1 | 1.1 | 0.9
42 | 1 | 0 | 0 | 0 | 0 | 1 | 0.98646 | -0.2584 | 0.4 | 1 | 1.1 | 0.9
56 | 1 | 0 | 0 | 0 | 0 | 1 | 0.98519 | -0.28312 | 0.4 | 1 | 1.1 | 0.9
59 | 1 | 0.00051069 | 0.00012799 | 0 | 0 | 1 | 0.98575 | -0.27229 | 0.4 | 1 | 1.1 | 0.9
41 | 1 | 0.001741 | 0.00043633 | 0 | 0 | 1 | 0.98785 | -0.23163 | 0.4 | 1 | 1.1 | 0.9
98 | 1 | 0.00067864 | 0.00017008 | 0 | 0 | 1 | 0.98786 | -0.23139 | 0.4 | 1 | 1.1 | 0.9
43 | 1 | 0 | 0 | 0 | 0 | 1 | 0.9867 | -0.25377 | 0.4 | 1 | 1.1 | 0.9
86 | 1 | 0.0036579 | 0.00091675 | 0 | 0 | 1 | 0.98641 | -0.25949 | 0.4 | 1 | 1.1 | 0.9
92 | 1 | 0.00048295 | 0.00012104 | 0 | 0 | 1 | 0.98663 | -0.25526 | 0.4 | 1 | 1.1 | 0.9
89 | 1 | 0.00085331 | 0.00021386 | 0 | 0 | 1 | 0.98707 | -0.24669 | 0.4 | 1 | 1.1 | 0.9
93 | 1 | 0.0017205 | 0.00043119 | 0 | 0 | 1 | 0.98787 | -0.23123 | 0.4 | 1 | 1.1 | 0.9
94 | 1 | 0.0021674 | 0.00054319 | 0 | 0 | 1 | 0.98661 | -0.25563 | 0.4 | 1 | 1.1 | 0.9
90 | 1 | 0.0018837 | 0.0004721 | 0 | 0 | 1 | 0.98754 | -0.23757 | 0.4 | 1 | 1.1 | 0.9
46 | 1 | 0.0014508 | 0.0003636 | 0 | 0 | 1 | 0.98159 | -0.35318 | 0.4 | 1 | 1.1 | 0.9
47 | 1 | 0.00072641 | 0.00018206 | 0 | 0 | 1 | 0.98161 | -0.35284 | 0.4 | 1 | 1.1 | 0.9
48 | 1 | 0 | 0 | 0 | 0 | 1 | 0.98166 | -0.35179 | 0.4 | 1 | 1.1 | 0.9
49 | 1 | 0 | 0 | 0 | 0 | 1 | 0.98164 | -0.35224 | 0.4 | 1 | 1.1 | 0.9
52 | 1 | 0.0012909 | 0.00032353 | 0 | 0 | 1 | 0.98159 | -0.35311 | 0.4 | 1 | 1.1 | 0.9
67 | 1 | 0.020873 | 0.0052313 | 0 | 0 | 1 | 0.98413 | -0.30363 | 0.4 | 1 | 1.1 | 0.9
68 | 1 | 0 | 0 | 0 | 0 | 1 | 0.98475 | -0.29169 | 0.4 | 1 | 1.1 | 0.9
60 | 1 | 0.00091731 | 0.0002299 | 0 | 0 | 1 | 0.99016 | -0.18724 | 0.4 | 1 | 1.1 | 0.9
61 | 1 | 0.00061052 | 0.00015301 | 0 | 0 | 1 | 0.98994 | -0.19146 | 0.4 | 1 | 1.1 | 0.9
62 | 1 | 0.00098526 | 0.00024693 | 0 | 0 | 1 | 0.99042 | -0.18221 | 0.4 | 1 | 1.1 | 0.9
63 | 1 | 0.0016499 | 0.0004135 | 0 | 0 | 1 | 0.98985 | -0.1932 | 0.4 | 1 | 1.1 | 0.9
64 | 1 | 0.0035941 | 0.00090077 | 0 | 0 | 1 | 0.99089 | -0.17321 | 0.4 | 1 | 1.1 | 0.9
65 | 1 | 0.0010468 | 0.00026235 | 0 | 0 | 1 | 0.9898 | -0.19415 | 0.4 | 1 | 1.1 | 0.9
66 | 1 | 0 | 0 | 0 | 0 | 1 | 0.99257 | -0.14105 | 0.4 | 1 | 1.1 | 0.9
80 | 1 | 0.001323 | 0.00033159 | 0 | 0 | 1 | 0.9896 | -0.19802 | 0.4 | 1 | 1.1 | 0.9
101 | 1 | 0.0059492 | 0.001491 | 0 | 0 | 1 | 0.99541 | -0.086925 | 0.4 | 1 | 1.1 | 0.9
69 | 1 | 0 | 0 | 0 | 0 | 1 | 0.98643 | -0.25892 | 0.4 | 1 | 1.1 | 0.9
81 | 1 | 0.0019371 | 0.00048549 | 0 | 0 | 1 | 0.98937 | -0.2024 | 0.4 | 1 | 1.1 | 0.9
106 | 1 | 0.019688 | 0.0049342 | 0 | 0 | 1 | 0.99544 | -0.086338 | 0.4 | 1 | 1.1 | 0.9
71 | 1 | 0.018162 | 0.0045519 | 0 | 0 | 1 | 0.98096 | -0.36517 | 0.4 | 1 | 1.1 | 0.9
70 | 1 | 0 | 0 | 0 | 0 | 1 | 0.98391 | -0.30803 | 0.4 | 1 | 1.1 | 0.9
72 | 1 | 0.014293 | 0.0035822 | 0 | 0 | 1 | 0.98374 | -0.31126 | 0.4 | 1 | 1.1 | 0.9
73 | 1 | 0.0053445 | 0.0013395 | 0 | 0 | 1 | 0.98315 | -0.3229 | 0.4 | 1 | 1.1 | 0.9
103 | 1 | 0.0087671 | 0.0021972 | 0 | 0 | 1 | 0.97906 | -0.40223 | 0.4 | 1 | 1.1 | 0.9
104 | 1 | 0.0078591 | 0.0019697 | 0 | 0 | 1 | 0.97771 | -0.42867 | 0.4 | 1 | 1.1 | 0.9
74 | 1 | 0.0023593 | 0.0005913 | 0 | 0 | 1 | 0.9884 | -0.22113 | 0.4 | 1 | 1.1 | 0.9
75 | 1 | 0.0029128 | 0.00073002 | 0 | 0 | 1 | 0.98852 | -0.21878 | 0.4 | 1 | 1.1 | 0.9
76 | 1 | 0.0038532 | 0.00096571 | 0 | 0 | 1 | 0.98838 | -0.22147 | 0.4 | 1 | 1.1 | 0.9
77 | 1 | 0 | 0 | 0 | 0 | 1 | 0.9887 | -0.21528 | 0.4 | 1 | 1.1 | 0.9
78 | 1 | 0.0017893 | 0.00044844 | 0 | 0 | 1 | 0.98906 | -0.20835 | 0.4 | 1 | 1.1 | 0.9
79 | 1 | 0.0019976 | 0.00050064 | 0 | 0 | 1 | 0.98831 | -0.22272 | 0.4 | 1 | 1.1 | 0.9
82 | 1 | 0.0013148 | 0.00032952 | 0 | 0 | 1 | 0.98933 | -0.20324 | 0.4 | 1 | 1.1 | 0.9
88 | 1 | 0 | 0 | 0 | 0 | 1 | 0.98826 | -0.22371 | 0.4 | 1 | 1.1 | 0.9
97 | 1 | 0.0011093 | 0.00027801 | 0 | 0 | 1 | 0.98819 | -0.22504 | 0.4 | 1 | 1.1 | 0.9
91 | 1 | 0 | 0 | 0 | 0 | 1 | 0.98792 | -0.23038 | 0.4 | 1 | 1.1 | 0.9
99 | 1 | 0.00057464 | 0.00014402 | 0 | 0 | 1 | 0.98647 | -0.25841 | 0.4 | 1 | 1.1 | 0.9
100 | 1 | 0.0041029 | 0.0010283 | 0 | 0 | 1 | 0.9879 | -0.23074 | 0.4 | 1 | 1.1 | 0.9
133 | 1 | 0.014729 | 0.0036915 | 0 | 0 | 1 | 0.9957 | -0.081287 | 0.4 | 1 | 1.1 | 0.9
134 | 3 | 0.0048323 | 0.0012111 | 0 | 0 | 1 | 1 | 0 | 0.4 | 1 | 1.1 | 0.9
108 | 1 | 0.0012937 | 0.00032422 | 0 | 0 | 1 | 0.97324 | -0.51648 | 0.4 | 1 | 1.1 | 0.9
110 | 1 | 0.0012371 | 0.00031006 | 0 | 0 | 1 | 0.97319 | -0.51756 | 0.4 | 1 | 1.1 | 0.9
111 | 1 | 0.011454 | 0.0028708 | 0 | 0 | 1 | 0.97309 | -0.51962 | 0.4 | 1 | 1.1 | 0.9
114 | 1 | 0.0016564 | 0.00041514 | 0 | 0 | 1 | 0.97308 | -0.5197 | 0.4 | 1 | 1.1 | 0.9
117 | 1 | 0.00079053 | 0.00019813 | 0 | 0 | 1 | 0.97294 | -0.52248 | 0.4 | 1 | 1.1 | 0.9
118 | 1 | 0.0095251 | 0.0023872 | 0 | 0 | 1 | 0.97292 | -0.52287 | 0.4 | 1 | 1.1 | 0.9

## generator_data
GEN_BUS | PG | QG | QMAX | QMIN | VG | MBASE | GEN_STATUS | PMAX | PMIN
134 | 0.39503 | 0.10153 | 10 | -10 | 1 | 100 | 1 | 10 | 0

## branch_data
F_BUS | T_BUS | BR_R | BR_X | BR_B | RATE_A | RATE_B | RATE_C | TAP | SHIFT | BR_STATUS | ANGMIN | ANGMAX | P_in | Q_in | P_out | Q_out
1 | 2 | 7.0685 | 4.5238 | 1.187e-08 | 0 | 0 | 0 | 0 | 0 | 1 | -90 | 90 | -0.013494 | -0.0033819 | 0.013508 | 0.00339
1 | 3 | 0.81442 | 0.52123 | 1.3676e-09 | 0 | 0 | 0 | 0 | 0 | 1 | -90 | 90 | 0.0064467 | 0.0016157 | -0.0064464 | -0.0016156
2 | 4 | 1.621 | 1.0374 | 1.361e-08 | 0 | 0 | 0 | 0 | 0 | 1 | -90 | 90 | 0.05901 | 0.014841 | -0.058947 | -0.014802
2 | 12 | 2.222 | 1.4221 | 3.7314e-09 | 0 | 0 | 0 | 0 | 0 | 1 | -90 | 90 | 0.0066141 | 0.0016565 | -0.0066131 | -0.0016562
2 | 18 | 4.4936 | 2.8759 | 3.773e-08 | 0 | 0 | 0 | 0 | 0 | 1 | -90 | 90 | -0.079132 | -0.019887 | 0.079445 | 0.020084
4 | 113 | 0.76112 | 0.48712 | 6.3907e-09 | 0 | 0 | 0 | 0 | 0 | 1 | -90 | 90 | 0.058947 | 0.014802 | -0.058917 | -0.014783
12 | 19 | 8.9222 | 5.7102 | 1.4983e-08 | 0 | 0 | 0 | 0 | 0 | 1 | -90 | 90 | 0.004219 | 0.0010563 | -0.0042172 | -0.0010566
12 | 119 | 1.1174 | 0.71514 | 1.8764e-09 | 0 | 0 | 0 | 0 | 0 | 1 | -90 | 90 | 0.0023941 | 0.00059986 | -0.002394 | -0.00059999
18 | 102 | 0.070745 | 0.045277 | 5.94e-10 | 0 | 0 | 0 | 0 | 0 | 1 | -90 | 90 | -0.079445 | -0.020084 | 0.07945 | 0.020087
113 | 112 | 0.18162 | 0.11624 | 1.525e-09 | 0 | 0 | 0 | 0 | 0 | 1 | -90 | 90 | 0.052685 | 0.013221 | -0.052679 | -0.013218
5 | 129 | 6.2938 | 4.0281 | 1.0569e-08 | 0 | 0 | 0 | 0 | 0 | 1 | -90 | 90 | 0.002951 | 0.00073865 | -0.0029503 | -0.00073926
5 | 13 | 5.9781 | 3.826 | 5.0194e-08 | 0 | 0 | 0 | 0 | 0 | 1 | -90 | 90 | -0.0057433 | -0.001433 | 0.0057455 | 0.0014297
5 | 128 | 3.5061 | 2.2439 | 1.1775e-08 | 0 | 0 | 0 | 0 | 0 | 1 | -90 | 90 | 0.0027923 | 0.00069437 | -0.002792 | -0.00069529
129 | 130 | 1.0988 | 0.70326 | 1.8453e-09 | 0 | 0 | 0 | 0 | 0 | 1 | -90 | 90 | 0.001346 | 0.00033718 | -0.001346 | -0.00033734
13 | 120 | 0.76883 | 0.49205 | 1.2911e-09 | 0 | 0 | 0 | 0 | 0 | 1 | -90 | 90 | 0.0096713 | 0.0024239 | -0.0096705 | -0.0024235
13 | 6 | 2.6422 | 1.691 | 2.2185e-08 | 0 | 0 | 0 | 0 | 0 | 1 | -90 | 90 | -0.015417 | -0.0038536 | 0.015424 | 0.003856
128 | 7 | 5.3992 | 3.4555 | 9.0667e-09 | 0 | 0 | 0 | 0 | 0 | 1 | -90 | 90 | 0.0010654 | 0.00026257 | -0.0010654 | -0.00026338
6 | 112 | 1.0851 | 0.69448 | 9.1111e-09 | 0 | 0 | 0 | 0 | 0 | 1 | -90 | 90 | -0.051889 | -0.013008 | 0.051922 | 0.013028
6 | 109 | 0.51974 | 0.33263 | 4.3639e-09 | 0 | 0 | 0 | 0 | 0 | 1 | -90 | 90 | 0.036466 | 0.0091521 | -0.036458 | -0.0091476
109 | 107 | 0.35882 | 0.22964 | 1.8076e-09 | 0 | 0 | 0 | 0 | 0 | 1 | -90 | 90 | 0.028837 | 0.0072375 | -0.028833 | -0.0072356
7 | 16 | 1.0972 | 0.70218 | 1.8424e-09 | 0 | 0 | 0 | 0 | 0 | 1 | -90 | 90 | 0.0010654 | 0.00026338 | -0.0010653 | -0.00026355
16 | 125 | 3.3062 | 2.1159 | 5.5519e-09 | 0 | 0 | 0 | 0 | 0 | 1 | -90 | 90 | 0.0010653 | 0.00026355 | -0.0010653 | -0.00026405
9 | 132 | 12.8383 | 8.2165 | 2.1559e-08 | 0 | 0 | 0 | 0 | 0 | 1 | -90 | 90 | 0.013255 | 0.0033297 | -0.013229 | -0.0033156
9 | 131 | 10.7603 | 6.8866 | 1.8069e-08 | 0 | 0 | 0 | 0 | 0 | 1 | -90 | 90 | -0.013255 | -0.0033297 | 0.013276 | 0.0033415
131 | 105 | 1.3225 | 0.84641 | 2.2209e-09 | 0 | 0 | 0 | 0 | 0 | 1 | -90 | 90 | -0.023306 | -0.0058554 | 0.023314 | 0.0058603
10 | 83 | 3.1191 | 1.9962 | 5.2378e-09 | 0 | 0 | 0 | 0 | 0 | 1 | -90 | 90 | 0.0016191 | 0.00040532 | -0.001619 | -0.00040577
10 | 58 | 1.3027 | 0.83376 | 2.1877e-09 | 0 | 0 | 0 | 0 | 0 | 1 | -90 | 90 | -0.0016191 | -0.00040532 | 0.0016192 | 0.00040513
58 | 57 | 3.6434 | 2.3318 | 6.1183e-09 | 0 | 0 | 0 | 0 | 0 | 1 | -90 | 90 | -0.0043083 | -0.0010791 | 0.0043091 | 0.001079
19 | 115 | 2.7737 | 1.7752 | 4.6578e-09 | 0 | 0 | 0 | 0 | 0 | 1 | -90 | 90 | 0.0042172 | 0.0010566 | -0.0042167 | -0.0010567
120 | 121 | 0.32979 | 0.21107 | 5.5381e-10 | 0 | 0 | 0 | 0 | 0 | 1 | -90 | 90 | 0.0046132 | 0.001156 | -0.0046131 | -0.001156
15 | 126 | 5.9252 | 3.7921 | 9.9499e-09 | 0 | 0 | 0 | 0 | 0 | 1 | -90 | 90 | 0.00016029 | 3.8244e-05 | -0.00016028 | -3.9185e-05
15 | 125 | 6.3806 | 4.0836 | 1.0715e-08 | 0 | 0 | 0 | 0 | 0 | 1 | -90 | 90 | -0.00016029 | -3.8244e-05 | 0.00016029 | 3.723e-05
126 | 127 | 6.2007 | 3.9684 | 1.0413e-08 | 0 | 0 | 0 | 0 | 0 | 1 | -90 | 90 | 0.00016028 | 3.9185e-05 | -0.00016028 | -4.0171e-05
17 | 29 | 1.9892 | 1.2731 | 1.6702e-08 | 0 | 0 | 0 | 0 | 0 | 1 | -90 | 90 | -0.083829 | -0.021188 | 0.083983 | 0.021285
17 | 102 | 0.12644 | 0.080919 | 1.0616e-09 | 0 | 0 | 0 | 0 | 0 | 1 | -90 | 90 | 0.083829 | 0.021188 | -0.083819 | -0.021182
29 | 25 | 0.025959 | 0.016614 | 2.1796e-10 | 0 | 0 | 0 | 0 | 0 | 1 | -90 | 90 | -0.085956 | -0.02178 | 0.085958 | 0.021781
115 | 116 | 0.68692 | 0.43963 | 1.1535e-09 | 0 | 0 | 0 | 0 | 0 | 1 | -90 | 90 | 0.00082362 | 0.00020631 | -0.00082361 | -0.00020642
107 | 108 | 2.7063 | 1.7321 | 4.5447e-09 | 0 | 0 | 0 | 0 | 0 | 1 | -90 | 90 | 0.025983 | 0.0065212 | -0.025963 | -0.0065085
105 | 104 | 0.31647 | 0.20254 | 5.3143e-10 | 0 | 0 | 0 | 0 | 0 | 1 | -90 | 90 | -0.0949 | -0.023801 | 0.094932 | 0.023822
57 | 56 | 1.4768 | 0.94517 | 2.48e-09 | 0 | 0 | 0 | 0 | 0 | 1 | -90 | 90 | -0.0047963 | -0.0012011 | 0.0047966 | 0.0012011
85 | 87 | 1.1053 | 0.70739 | 1.8561e-09 | 0 | 0 | 0 | 0 | 0 | 1 | -90 | 90 | -0.0031439 | -0.00078785 | 0.003144 | 0.00078774
85 | 84 | 0.70415 | 0.45066 | 1.1825e-09 | 0 | 0 | 0 | 0 | 0 | 1 | -90 | 90 | 0.0031439 | 0.00078785 | -0.0031438 | -0.00078792
87 | 96 | 1.3456 | 0.86117 | 2.2596e-09 | 0 | 0 | 0 | 0 | 0 | 1 | -90 | 90 | 0.0011394 | 0.00028516 | -0.0011394 | -0.00028537
87 | 95 | 1.5073 | 0.96469 | 2.5312e-09 | 0 | 0 | 0 | 0 | 0 | 1 | -90 | 90 | -0.0042834 | -0.0010729 | 0.0042837 | 0.0010729
96 | 99 | 1.1761 | 0.75268 | 1.9749e-09 | 0 | 0 | 0 | 0 | 0 | 1 | -90 | 90 | 0.00057465 | 0.00014383 | -0.00057464 | -0.00014402
95 | 94 | 0.65485 | 0.41911 | 1.0997e-09 | 0 | 0 | 0 | 0 | 0 | 1 | -90 | 90 | -0.0052904 | -0.0013251 | 0.0052906 | 0.0013252
121 | 122 | 0.65768 | 0.42091 | 1.1044e-09 | 0 | 0 | 0 | 0 | 0 | 1 | -90 | 90 | 0.0026418 | 0.00066198 | -0.0026417 | -0.00066205
123 | 122 | 0.17192 | 0.11003 | 2.887e-10 | 0 | 0 | 0 | 0 | 0 | 1 | -90 | 90 | -0.0018966 | -0.00047533 | 0.0018966 | 0.00047531
25 | 23 | 0.35036 | 0.22423 | 2.9417e-09 | 0 | 0 | 0 | 0 | 0 | 1 | -90 | 90 | -0.087237 | -0.022102 | 0.087266 | 0.02212
21 | 22 | 0.33115 | 0.21194 | 2.7805e-09 | 0 | 0 | 0 | 0 | 0 | 1 | -90 | 90 | -0.10039 | -0.025416 | 0.10043 | 0.025439
21 | 23 | 0.11802 | 0.075531 | 9.9092e-10 | 0 | 0 | 0 | 0 | 0 | 1 | -90 | 90 | 0.098193 | 0.024864 | -0.098181 | -0.024856
22 | 24 | 0.068852 | 0.044065 | 5.781e-10 | 0 | 0 | 0 | 0 | 0 | 1 | -90 | 90 | -0.10339 | -0.026181 | 0.1034 | 0.026186
23 | 27 | 1.6865 | 1.0794 | 2.8321e-09 | 0 | 0 | 0 | 0 | 0 | 1 | -90 | 90 | 0.010915 | 0.0027363 | -0.010913 | -0.0027352
24 | 28 | 0.23223 | 0.14863 | 1.9499e-09 | 0 | 0 | 0 | 0 | 0 | 1 | -90 | 90 | -0.10509 | -0.026609 | 0.10512 | 0.026627
27 | 53 | 2.8834 | 1.8453 | 4.8419e-09 | 0 | 0 | 0 | 0 | 0 | 1 | -90 | 90 | 0.0028557 | 0.00071533 | -0.0028554 | -0.00071563
27 | 26 | 9.6306 | 6.1636 | 1.6172e-08 | 0 | 0 | 0 | 0 | 0 | 1 | -90 | 90 | 0.008057 | 0.0020198 | -0.0080501 | -0.002017
28 | 44 | 0.14312 | 0.0916 | 1.2017e-09 | 0 | 0 | 0 | 0 | 0 | 1 | -90 | 90 | -0.10697 | -0.027091 | 0.10698 | 0.027102
26 | 51 | 6.955 | 4.4512 | 1.1679e-08 | 0 | 0 | 0 | 0 | 0 | 1 | -90 | 90 | 0.0080501 | 0.002017 | -0.0080451 | -0.002015
51 | 50 | 1.5737 | 1.0072 | 2.6427e-09 | 0 | 0 | 0 | 0 | 0 | 1 | -90 | 90 | 0.0064916 | 0.0016256 | -0.0064908 | -0.0016254
44 | 45 | 0.13663 | 0.087443 | 1.1472e-09 | 0 | 0 | 0 | 0 | 0 | 1 | -90 | 90 | -0.10779 | -0.027305 | 0.10781 | 0.027316
50 | 48 | 2.2196 | 1.4206 | 3.7274e-09 | 0 | 0 | 0 | 0 | 0 | 1 | -90 | 90 | 0.0034686 | 0.00086794 | -0.0034683 | -0.00086811
45 | 56 | 0.2053 | 0.13139 | 1.7238e-09 | 0 | 0 | 0 | 0 | 0 | 1 | -90 | 90 | -0.10863 | -0.027522 | 0.10866 | 0.027539
30 | 31 | 2.6192 | 1.6763 | 4.3983e-09 | 0 | 0 | 0 | 0 | 0 | 1 | -90 | 90 | 0.0039879 | 0.00099917 | -0.0039874 | -0.00099931
30 | 32 | 0.82172 | 0.5259 | 1.3799e-09 | 0 | 0 | 0 | 0 | 0 | 1 | -90 | 90 | -0.0057469 | -0.00144 | 0.0057472 | 0.0014401
31 | 33 | 0.22167 | 0.14187 | 3.7224e-10 | 0 | 0 | 0 | 0 | 0 | 1 | -90 | 90 | 0.0019312 | 0.00048398 | -0.0019312 | -0.00048401
32 | 34 | 0.26694 | 0.17084 | 2.2413e-09 | 0 | 0 | 0 | 0 | 0 | 1 | -90 | 90 | 0.11583 | 0.029359 | -0.11579 | -0.029335
32 | 35 | 1.716 | 1.0982 | 2.8816e-09 | 0 | 0 | 0 | 0 | 0 | 1 | -90 | 90 | 0.0019007 | 0.00047593 | -0.0019006 | -0.00047617
32 | 37 | 0.17526 | 0.11217 | 1.4716e-09 | 0 | 0 | 0 | 0 | 0 | 1 | -90 | 90 | -0.12348 | -0.031275 | 0.1235 | 0.031294
34 | 39 | 0.018689 | 0.011961 | 1.5692e-10 | 0 | 0 | 0 | 0 | 0 | 1 | -90 | 90 | 0.11429 | 0.028959 | -0.11429 | -0.028957
35 | 40 | 0.59859 | 0.3831 | 1.0052e-09 | 0 | 0 | 0 | 0 | 0 | 1 | -90 | 90 | 0.0010434 | 0.00026131 | -0.0010433 | -0.00026141
37 | 42 | 0.28325 | 0.18128 | 2.3783e-09 | 0 | 0 | 0 | 0 | 0 | 1 | -90 | 90 | -0.12407 | -0.031435 | 0.12411 | 0.031465
39 | 56 | 0.16391 | 0.1049 | 1.3762e-09 | 0 | 0 | 0 | 0 | 0 | 1 | -90 | 90 | 0.11348 | 0.028755 | -0.11346 | -0.02874
40 | 59 | 0.48579 | 0.3109 | 8.1577e-10 | 0 | 0 | 0 | 0 | 0 | 1 | -90 | 90 | 0.0005107 | 0.00012791 | -0.00051069 | -0.00012799
42 | 43 | 0.1594 | 0.10202 | 1.3384e-09 | 0 | 0 | 0 | 0 | 0 | 1 | -90 | 90 | -0.12777 | -0.032382 | 0.1278 | 0.0324
42 | 86 | 1.3033 | 0.83414 | 2.1887e-09 | 0 | 0 | 0 | 0 | 0 | 1 | -90 | 90 | 0.003658 | 0.00091665 | -0.0036579 | -0.00091675
41 | 98 | 0.61492 | 0.39355 | 1.0326e-09 | 0 | 0 | 0 | 0 | 0 | 1 | -90 | 90 | -0.001741 | -0.00043633 | 0.001741 | 0.00043624
98 | 93 | 0.28345 | 0.18141 | 4.7598e-10 | 0 | 0 | 0 | 0 | 0 | 1 | -90 | 90 | -0.0024196 | -0.00060632 | 0.0024196 | 0.00060629
43 | 92 | 0.82244 | 0.52636 | 1.3811e-09 | 0 | 0 | 0 | 0 | 0 | 1 | -90 | 90 | 0.0079416 | 0.0019897 | -0.007941 | -0.0019894
43 | 89 | 0.22922 | 0.1467 | 1.9246e-09 | 0 | 0 | 0 | 0 | 0 | 1 | -90 | 90 | -0.13574 | -0.034389 | 0.13579 | 0.034419
92 | 94 | 0.21534 | 0.13781 | 3.6161e-10 | 0 | 0 | 0 | 0 | 0 | 1 | -90 | 90 | 0.007458 | 0.0018684 | -0.0074579 | -0.0018683
89 | 90 | 0.29361 | 0.18791 | 2.4653e-09 | 0 | 0 | 0 | 0 | 0 | 1 | -90 | 90 | -0.13664 | -0.034633 | 0.1367 | 0.034671
93 | 91 | 0.9041 | 0.57862 | 1.5182e-09 | 0 | 0 | 0 | 0 | 0 | 1 | -90 | 90 | -0.0041401 | -0.0010375 | 0.0041403 | 0.0010374
90 | 91 | 0.22885 | 0.14646 | 1.9215e-09 | 0 | 0 | 0 | 0 | 0 | 1 | -90 | 90 | -0.13858 | -0.035143 | 0.13863 | 0.035173
46 | 47 | 1.0288 | 0.65845 | 1.7277e-09 | 0 | 0 | 0 | 0 | 0 | 1 | -90 | 90 | -0.0014508 | -0.0003636 | 0.0014508 | 0.00036345
47 | 48 | 2.0718 | 1.326 | 3.4792e-09 | 0 | 0 | 0 | 0 | 0 | 1 | -90 | 90 | -0.0021772 | -0.00054551 | 0.0021773 | 0.00054524
48 | 49 | 1.5054 | 0.96345 | 2.528e-09 | 0 | 0 | 0 | 0 | 0 | 1 | -90 | 90 | 0.001291 | 0.00032287 | -0.001291 | -0.0003231
49 | 52 | 2.9137 | 1.8648 | 4.8929e-09 | 0 | 0 | 0 | 0 | 0 | 1 | -90 | 90 | 0.001291 | 0.0003231 | -0.0012909 | -0.00032353
67 | 68 | 2.4858 | 1.5909 | 4.1744e-09 | 0 | 0 | 0 | 0 | 0 | 1 | -90 | 90 | -0.020873 | -0.0052313 | 0.020885 | 0.0052385
68 | 70 | 3.6123 | 2.3119 | 6.0661e-09 | 0 | 0 | 0 | 0 | 0 | 1 | -90 | 90 | 0.019659 | 0.0049326 | -0.019644 | -0.0049234
68 | 69 | 3.5209 | 2.2534 | 5.9126e-09 | 0 | 0 | 0 | 0 | 0 | 1 | -90 | 90 | -0.040544 | -0.010171 | 0.040607 | 0.010211
60 | 61 | 0.11062 | 0.070795 | 9.2878e-10 | 0 | 0 | 0 | 0 | 0 | 1 | -90 | 90 | 0.16911 | 0.042938 | -0.16908 | -0.042916
60 | 62 | 0.13116 | 0.083944 | 1.1013e-09 | 0 | 0 | 0 | 0 | 0 | 1 | -90 | 90 | -0.17003 | -0.043167 | 0.17007 | 0.043194
61 | 63 | 0.045686 | 0.029239 | 3.836e-10 | 0 | 0 | 0 | 0 | 0 | 1 | -90 | 90 | 0.16847 | 0.042763 | -0.16845 | -0.042754
62 | 64 | 0.23347 | 0.14942 | 1.9603e-09 | 0 | 0 | 0 | 0 | 0 | 1 | -90 | 90 | -0.17105 | -0.043441 | 0.17113 | 0.043488
63 | 65 | 0.025328 | 0.01621 | 2.1266e-10 | 0 | 0 | 0 | 0 | 0 | 1 | -90 | 90 | 0.1668 | 0.04234 | -0.16679 | -0.042335
64 | 66 | 0.81845 | 0.52381 | 6.872e-09 | 0 | 0 | 0 | 0 | 0 | 1 | -90 | 90 | -0.17472 | -0.044389 | 0.17499 | 0.044561
65 | 80 | 0.1032 | 0.066047 | 8.6649e-10 | 0 | 0 | 0 | 0 | 0 | 1 | -90 | 90 | 0.16575 | 0.042073 | -0.16572 | -0.042053
66 | 101 | 0.69816 | 0.44682 | 5.862e-09 | 0 | 0 | 0 | 0 | 0 | 1 | -90 | 90 | -0.34729 | -0.08857 | 0.3482 | 0.089152
66 | 69 | 3.0398 | 1.9455 | 1.0209e-08 | 0 | 0 | 0 | 0 | 0 | 1 | -90 | 90 | 0.1723 | 0.044009 | -0.17132 | -0.043385
80 | 81 | 0.11809 | 0.075576 | 9.9151e-10 | 0 | 0 | 0 | 0 | 0 | 1 | -90 | 90 | 0.16439 | 0.041722 | -0.16436 | -0.0417
101 | 106 | 0.0074585 | 0.0047734 | 6.2624e-11 | 0 | 0 | 0 | 0 | 0 | 1 | -90 | 90 | -0.35415 | -0.090643 | 0.35416 | 0.09065
69 | 71 | 3.5544 | 2.2748 | 5.9689e-09 | 0 | 0 | 0 | 0 | 0 | 1 | -90 | 90 | 0.13071 | 0.033174 | -0.13005 | -0.03275
81 | 82 | 0.022749 | 0.014559 | 1.9101e-10 | 0 | 0 | 0 | 0 | 0 | 1 | -90 | 90 | 0.16242 | 0.041214 | -0.16241 | -0.04121
106 | 133 | 0.060814 | 0.038921 | 5.1061e-10 | 0 | 0 | 0 | 0 | 0 | 1 | -90 | 90 | -0.37385 | -0.095584 | 0.37394 | 0.095642
71 | 103 | 1.4312 | 0.91595 | 2.4033e-09 | 0 | 0 | 0 | 0 | 0 | 1 | -90 | 90 | 0.11189 | 0.028198 | -0.11169 | -0.028071
70 | 72 | 0.98078 | 0.6277 | 1.647e-09 | 0 | 0 | 0 | 0 | 0 | 1 | -90 | 90 | 0.014295 | 0.0035834 | -0.014293 | -0.0035822
70 | 73 | 12.0581 | 7.7172 | 2.0249e-08 | 0 | 0 | 0 | 0 | 0 | 1 | -90 | 90 | 0.0053483 | 0.0013399 | -0.0053445 | -0.0013395
103 | 104 | 1.1043 | 0.70677 | 1.8545e-09 | 0 | 0 | 0 | 0 | 0 | 1 | -90 | 90 | 0.10292 | 0.025874 | -0.10279 | -0.025791
74 | 75 | 1.6546 | 1.059 | 2.7786e-09 | 0 | 0 | 0 | 0 | 0 | 1 | -90 | 90 | -0.0062126 | -0.001557 | 0.0062133 | 0.0015572
74 | 76 | 0.38478 | 0.24626 | 6.4615e-10 | 0 | 0 | 0 | 0 | 0 | 1 | -90 | 90 | 0.0038533 | 0.00096569 | -0.0038532 | -0.00096571
75 | 77 | 1.6792 | 1.0747 | 2.8198e-09 | 0 | 0 | 0 | 0 | 0 | 1 | -90 | 90 | -0.0091261 | -0.0022872 | 0.0091276 | 0.0022879
77 | 78 | 0.19221 | 0.12301 | 1.6138e-09 | 0 | 0 | 0 | 0 | 0 | 1 | -90 | 90 | -0.15922 | -0.040373 | 0.15927 | 0.040407
77 | 79 | 0.21891 | 0.1401 | 1.838e-09 | 0 | 0 | 0 | 0 | 0 | 1 | -90 | 90 | 0.15009 | 0.038085 | -0.15004 | -0.038051
78 | 82 | 0.14038 | 0.089841 | 1.1787e-09 | 0 | 0 | 0 | 0 | 0 | 1 | -90 | 90 | -0.16106 | -0.040855 | 0.1611 | 0.04088
79 | 88 | 0.029454 | 0.018851 | 2.4731e-10 | 0 | 0 | 0 | 0 | 0 | 1 | -90 | 90 | 0.14804 | 0.03755 | -0.14803 | -0.037546
88 | 97 | 1.1192 | 0.7163 | 1.8795e-09 | 0 | 0 | 0 | 0 | 0 | 1 | -90 | 90 | 0.0052136 | 0.001306 | -0.0052133 | -0.001306
88 | 91 | 0.20586 | 0.13175 | 1.7285e-09 | 0 | 0 | 0 | 0 | 0 | 1 | -90 | 90 | 0.14282 | 0.03624 | -0.14277 | -0.036211
97 | 100 | 6.0748 | 3.8879 | 1.0201e-08 | 0 | 0 | 0 | 0 | 0 | 1 | -90 | 90 | 0.004104 | 0.001028 | -0.0041029 | -0.0010283
133 | 134 | 0.94546 | 0.60509 | 7.9384e-09 | 0 | 0 | 0 | 0 | 0 | 1 | -90 | 90 | -0.38867 | -0.099334 | 0.3902 | 0.10032
108 | 110 | 0.18502 | 0.11841 | 3.107e-10 | 0 | 0 | 0 | 0 | 0 | 1 | -90 | 90 | 0.024669 | 0.0061843 | -0.024668 | -0.0061835
110 | 111 | 0.37348 | 0.23903 | 6.2717e-10 | 0 | 0 | 0 | 0 | 0 | 1 | -90 | 90 | 0.02343 | 0.0058735 | -0.023428 | -0.0058721
111 | 114 | 0.028783 | 0.018421 | 4.8335e-11 | 0 | 0 | 0 | 0 | 0 | 1 | -90 | 90 | 0.011974 | 0.0030013 | -0.011974 | -0.0030013
114 | 117 | 1.1432 | 0.73167 | 1.9198e-09 | 0 | 0 | 0 | 0 | 0 | 1 | -90 | 90 | 0.010317 | 0.0025861 | -0.010316 | -0.0025854
117 | 118 | 0.17536 | 0.11223 | 2.9448e-10 | 0 | 0 | 0 | 0 | 0 | 1 | -90 | 90 | 0.0095253 | 0.0023873 | -0.0095251 | -0.0023872