## bus_data
BUS_I | BUS_TYPE | Pd | Qd | Gs | Bs | area | Vm | Va | baseKV | zone | Vmax | Vmin
27 | 1 | 0 | 0 | 0 | 0 | 1 | 0.98211 | -0.34328 | 0.4 | 1 | 1.1 | 0.9
62 | 1 | 0.00438 | 0.0010977 | 0 | 0 | 1 | 0.98339 | -0.31832 | 0.4 | 1 | 1.1 | 0.9
28 | 1 | 0 | 0 | 0 | 0 | 1 | 0.97815 | -0.42064 | 0.4 | 1 | 1.1 | 0.9
60 | 1 | 0 | 0 | 0 | 0 | 1 | 0.98158 | -0.35364 | 0.4 | 1 | 1.1 | 0.9
132 | 1 | 0.0015942 | 0.00039955 | 0 | 0 | 1 | 0.97803 | -0.42299 | 0.4 | 1 | 1.1 | 0.9
130 | 1 | 0.0041595 | 0.0010425 | 0 | 0 | 1 | 0.97758 | -0.4319 | 0.4 | 1 | 1.1 | 0.9
37 | 1 | 0 | 0 | 0 | 0 | 1 | 0.98424 | -0.30172 | 0.4 | 1 | 1.1 | 0.9
41 | 1 | 0 | 0 | 0 | 0 | 1 | 0.98905 | -0.20868 | 0.4 | 1 | 1.1 | 0.9
56 | 1 | 0 | 0 | 0 | 0 | 1 | 0.98385 | -0.30941 | 0.4 | 1 | 1.1 | 0.9
38 | 1 | 0 | 0 | 0 | 0 | 1 | 0.98356 | -0.31493 | 0.4 | 1 | 1.1 | 0.9
40 | 1 | 0 | 0 | 0 | 0 | 1 | 0.98365 | -0.31325 | 0.4 | 1 | 1.1 | 0.9
146 | 1 | 0.0014103 | 0.00035345 | 0 | 0 | 1 | 0.98355 | -0.31521 | 0.4 | 1 | 1.1 | 0.9
39 | 1 | 0 | 0 | 0 | 0 | 1 | 0.98796 | -0.22988 | 0.4 | 1 | 1.1 | 0.9
182 | 1 | 0.0014103 | 0.00035345 | 0 | 0 | 1 | 0.98791 | -0.23078 | 0.4 | 1 | 1.1 | 0.9
178 | 1 | 0 | 0 | 0 | 0 | 1 | 0.98789 | -0.23113 | 0.4 | 1 | 1.1 | 0.9
57 | 1 | 0.0023774 | 0.00059584 | 0 | 0 | 1 | 0.98367 | -0.31282 | 0.4 | 1 | 1.1 | 0.9
114 | 1 | 0.0010225 | 0.00025626 | 0 | 0 | 1 | 0.9914 | -0.1634 | 0.4 | 1 | 1.1 | 0.9
63 | 1 | 0 | 0 | 0 | 0 | 1 | 0.98438 | -0.29826 | 0.4 | 1 | 1.1 | 0.9
212 | 1 | 0.0005577 | 0.00013977 | 0 | 0 | 1 | 0.98463 | -0.29329 | 0.4 | 1 | 1.1 | 0.9
211 | 1 | 0.00037678 | 9.443e-05 | 0 | 0 | 1 | 0.98329 | -0.31933 | 0.4 | 1 | 1.1 | 0.9
64 | 1 | 0 | 0 | 0 | 0 | 1 | 0.98784 | -0.23181 | 0.4 | 1 | 1.1 | 0.9
187 | 1 | 0.0023256 | 0.00058285 | 0 | 0 | 1 | 0.98775 | -0.23341 | 0.4 | 1 | 1.1 | 0.9
65 | 1 | 0 | 0 | 0 | 0 | 1 | 0.9885 | -0.21894 | 0.4 | 1 | 1.1 | 0.9
184 | 1 | 0.0012682 | 0.00031783 | 0 | 0 | 1 | 0.98762 | -0.23602 | 0.4 | 1 | 1.1 | 0.9
275 | 1 | 0.0024542 | 0.00061509 | 0 | 0 | 1 | 0.98797 | -0.22916 | 0.4 | 1 | 1.1 | 0.9
274 | 1 | 0.001468 | 0.00036792 | 0 | 0 | 1 | 0.98925 | -0.20443 | 0.4 | 1 | 1.1 | 0.9
61 | 1 | 0.0043811 | 0.001098 | 0 | 0 | 1 | 0.98144 | -0.35624 | 0.4 | 1 | 1.1 | 0.9
59 | 1 | 0.007567 | 0.0018965 | 0 | 0 | 1 | 0.98138 | -0.35749 | 0.4 | 1 | 1.1 | 0.9
83 | 1 | 0.0016069 | 0.00040273 | 0 | 0 | 1 | 0.97803 | -0.42311 | 0.4 | 1 | 1.1 | 0.9
129 | 1 | 0.0025684 | 0.00064371 | 0 | 0 | 1 | 0.97757 | -0.43214 | 0.4 | 1 | 1.1 | 0.9
173 | 1 | 0.0036276 | 0.00090917 | 0 | 0 | 1 | 0.98668 | -0.25436 | 0.4 | 1 | 1.1 | 0.9
172 | 1 | 0.0039116 | 0.00098034 | 0 | 0 | 1 | 0.98671 | -0.25383 | 0.4 | 1 | 1.1 | 0.9
54 | 1 | 0.0041781 | 0.0010471 | 0 | 0 | 1 | 0.98327 | -0.32063 | 0.4 | 1 | 1.1 | 0.9
145 | 1 | 0.0025262 | 0.00063311 | 0 | 0 | 1 | 0.98348 | -0.31656 | 0.4 | 1 | 1.1 | 0.9
206 | 1 | 0.0014295 | 0.00035828 | 0 | 0 | 1 | 0.98789 | -0.23111 | 0.4 | 1 | 1.1 | 0.9
179 | 1 | 0 | 0 | 0 | 0 | 1 | 0.98768 | -0.23533 | 0.4 | 1 | 1.1 | 0.9
177 | 1 | 0.0050098 | 0.0012556 | 0 | 0 | 1 | 0.9877 | -0.23486 | 0.4 | 1 | 1.1 | 0.9
112 | 1 | 0 | 0 | 0 | 0 | 1 | 0.99286 | -0.13533 | 0.4 | 1 | 1.1 | 0.9
53 | 1 | 0.0043795 | 0.0010976 | 0 | 0 | 1 | 0.98314 | -0.32319 | 0.4 | 1 | 1.1 | 0.9
55 | 1 | 0.023788 | 0.0059619 | 0 | 0 | 1 | 0.98211 | -0.34341 | 0.4 | 1 | 1.1 | 0.9
213 | 1 | 0.0023803 | 0.00059655 | 0 | 0 | 1 | 0.98468 | -0.29248 | 0.4 | 1 | 1.1 | 0.9
104 | 1 | 0 | 0 | 0 | 0 | 1 | 0.98231 | -0.33812 | 0.4 | 1 | 1.1 | 0.9
185 | 1 | 0.00090679 | 0.00022726 | 0 | 0 | 1 | 0.9874 | -0.24036 | 0.4 | 1 | 1.1 | 0.9
276 | 1 | 0.001285 | 0.00032205 | 0 | 0 | 1 | 0.98761 | -0.23596 | 0.4 | 1 | 1.1 | 0.9
273 | 1 | 0.0013888 | 0.00034808 | 0 | 0 | 1 | 0.98946 | -0.20051 | 0.4 | 1 | 1.1 | 0.9
70 | 1 | 0.00081578 | 0.00020445 | 0 | 0 | 1 | 0.99985 | -0.0028725 | 0.4 | 1 | 1.1 | 0.9
71 | 1 | 0.00076383 | 0.00019143 | 0 | 0 | 1 | 0.99987 | -0.0025292 | 0.4 | 1 | 1.1 | 0.9
72 | 1 | 0.0026038 | 0.00065258 | 0 | 0 | 1 | 0.99984 | -0.0031574 | 0.4 | 1 | 1.1 | 0.9
73 | 1 | 0.00079632 | 0.00019958 | 0 | 0 | 1 | 0.99989 | -0.0021173 | 0.4 | 1 | 1.1 | 0.9
74 | 1 | 0.00080738 | 0.00020235 | 0 | 0 | 1 | 0.99992 | -0.0016138 | 0.4 | 1 | 1.1 | 0.9
239 | 1 | 0.00088885 | 0.00022277 | 0 | 0 | 1 | 0.99995 | -0.00086911 | 0.4 | 1 | 1.1 | 0.9
241 | 3 | 0.00081058 | 0.00020315 | 0 | 0 | 1 | 1 | 0 | 0.4 | 1 | 1.1 | 0.9
79 | 1 | 0.0045609 | 0.0011431 | 0 | 0 | 1 | 0.9779 | -0.42554 | 0.4 | 1 | 1.1 | 0.9
158 | 1 | 0.00077997 | 0.00019548 | 0 | 0 | 1 | 0.97513 | -0.47836 | 0.4 | 1 | 1.1 | 0.9
183 | 1 | 0.00044097 | 0.00011052 | 0 | 0 | 1 | 0.97515 | -0.47792 | 0.4 | 1 | 1.1 | 0.9
86 | 1 | 0.0085976 | 0.0021548 | 0 | 0 | 1 | 0.97171 | -0.54559 | 0.4 | 1 | 1.1 | 0.9
87 | 1 | 0.0011784 | 0.00029532 | 0 | 0 | 1 | 0.97164 | -0.547 | 0.4 | 1 | 1.1 | 0.9
88 | 1 | 0.0033253 | 0.0008334 | 0 | 0 | 1 | 0.97171 | -0.54557 | 0.4 | 1 | 1.1 | 0.9
89 | 1 | 0.001261 | 0.00031603 | 0 | 0 | 1 | 0.9715 | -0.54972 | 0.4 | 1 | 1.1 | 0.9
90 | 1 | 0.0027342 | 0.00068526 | 0 | 0 | 1 | 0.972 | -0.53986 | 0.4 | 1 | 1.1 | 0.9
91 | 1 | 0.0012572 | 0.00031509 | 0 | 0 | 1 | 0.97148 | -0.55015 | 0.4 | 1 | 1.1 | 0.9
222 | 1 | 0.0026113 | 0.00065444 | 0 | 0 | 1 | 0.97207 | -0.53848 | 0.4 | 1 | 1.1 | 0.9
170 | 1 | 0.0012553 | 0.0003146 | 0 | 0 | 1 | 0.97131 | -0.55345 | 0.4 | 1 | 1.1 | 0.9
221 | 1 | 0.0012709 | 0.00031852 | 0 | 0 | 1 | 0.97325 | -0.51526 | 0.4 | 1 | 1.1 | 0.9
171 | 1 | 0.0012308 | 0.00030847 | 0 | 0 | 1 | 0.97118 | -0.55618 | 0.4 | 1 | 1.1 | 0.9
100 | 1 | 0.002529 | 0.00063382 | 0 | 0 | 1 | 0.98076 | -0.36839 | 0.4 | 1 | 1.1 | 0.9
101 | 1 | 0 | 0 | 0 | 0 | 1 | 0.9805 | -0.37342 | 0.4 | 1 | 1.1 | 0.9
102 | 1 | 0 | 0 | 0 | 0 | 1 | 0.98121 | -0.35963 | 0.4 | 1 | 1.1 | 0.9
103 | 1 | 0.0019096 | 0.00047859 | 0 | 0 | 1 | 0.98029 | -0.37764 | 0.4 | 1 | 1.1 | 0.9
105 | 1 | 0 | 0 | 0 | 0 | 1 | 0.98023 | -0.37852 | 0.4 | 1 | 1.1 | 0.9
109 | 1 | 0.00040656 | 0.00010189 | 0 | 0 | 1 | 0.98026 | -0.37821 | 0.4 | 1 | 1.1 | 0.9
167 | 1 | 0.00050482 | 0.00012652 | 0 | 0 | 1 | 0.97867 | -0.40886 | 0.4 | 1 | 1.1 | 0.9
106 | 1 | 0 | 0 | 0 | 0 | 1 | 0.97542 | -0.47255 | 0.4 | 1 | 1.1 | 0.9
168 | 1 | 0.0018509 | 0.00046389 | 0 | 0 | 1 | 0.97543 | -0.47241 | 0.4 | 1 | 1.1 | 0.9
209 | 1 | 0 | 0 | 0 | 0 | 1 | 0.97523 | -0.47626 | 0.4 | 1 | 1.1 | 0.9
107 | 1 | 0 | 0 | 0 | 0 | 1 | 0.97587 | -0.46369 | 0.4 | 1 | 1.1 | 0.9
108 | 1 | 0 | 0 | 0 | 0 | 1 | 0.9759 | -0.46314 | 0.4 | 1 | 1.1 | 0.9
166 | 1 | 0.0012855 | 0.00032217 | 0 | 0 | 1 | 0.97396 | -0.50122 | 0.4 | 1 | 1.1 | 0.9
163 | 1 | 0.00051615 | 0.00012936 | 0 | 0 | 1 | 0.97683 | -0.44482 | 0.4 | 1 | 1.1 | 0.9
214 | 1 | 0.002627 | 0.00065838 | 0 | 0 | 1 | 0.98019 | -0.37955 | 0.4 | 1 | 1.1 | 0.9
165 | 1 | 0.00051958 | 0.00013022 | 0 | 0 | 1 | 0.97828 | -0.41663 | 0.4 | 1 | 1.1 | 0.9
210 | 1 | 0.00038077 | 9.5431e-05 | 0 | 0 | 1 | 0.97522 | -0.47646 | 0.4 | 1 | 1.1 | 0.9
208 | 1 | 0 | 0 | 0 | 0 | 1 | 0.97522 | -0.47657 | 0.4 | 1 | 1.1 | 0.9
169 | 1 | 0.0012734 | 0.00031914 | 0 | 0 | 1 | 0.97374 | -0.50553 | 0.4 | 1 | 1.1 | 0.9
164 | 1 | 0.00048238 | 0.0001209 | 0 | 0 | 1 | 0.97723 | -0.43715 | 0.4 | 1 | 1.1 | 0.9
215 | 1 | 0.0037018 | 0.00092776 | 0 | 0 | 1 | 0.98016 | -0.38006 | 0.4 | 1 | 1.1 | 0.9
110 | 1 | 0.0010187 | 0.00025531 | 0 | 0 | 1 | 0.99205 | -0.1508 | 0.4 | 1 | 1.1 | 0.9
111 | 1 | 0 | 0 | 0 | 0 | 1 | 0.99191 | -0.15354 | 0.4 | 1 | 1.1 | 0.9
113 | 1 | 0.0018698 | 0.00046862 | 0 | 0 | 1 | 0.99156 | -0.16021 | 0.4 | 1 | 1.1 | 0.9
115 | 1 | 0.0011226 | 0.00028136 | 0 | 0 | 1 | 0.99399 | -0.11382 | 0.4 | 1 | 1.1 | 0.9
116 | 1 | 0.0017627 | 0.00044178 | 0 | 0 | 1 | 0.99104 | -0.17011 | 0.4 | 1 | 1.1 | 0.9
117 | 1 | 0.0010188 | 0.00025534 | 0 | 0 | 1 | 0.99455 | -0.10313 | 0.4 | 1 | 1.1 | 0.9
269 | 1 | 0.0013851 | 0.00034713 | 0 | 0 | 1 | 0.99068 | -0.17706 | 0.4 | 1 | 1.1 | 0.9
235 | 1 | 0.001022 | 0.00025614 | 0 | 0 | 1 | 0.99573 | -0.080681 | 0.4 | 1 | 1.1 | 0.9
270 | 1 | 0.0013738 | 0.00034431 | 0 | 0 | 1 | 0.99037 | -0.183 | 0.4 | 1 | 1.1 | 0.9
233 | 1 | 0.0010047 | 0.0002518 | 0 | 0 | 1 | 0.99634 | -0.06915 | 0.4 | 1 | 1.1 | 0.9
131 | 1 | 0.014017 | 0.0035129 | 0 | 0 | 1 | 0.97737 | -0.43603 | 0.4 | 1 | 1.1 | 0.9
207 | 1 | 0.00011298 | 2.8316e-05 | 0 | 0 | 1 | 0.97518 | -0.47729 | 0.4 | 1 | 1.1 | 0.9
220 | 1 | 0.0012332 | 0.00030907 | 0 | 0 | 1 | 0.97345 | -0.51123 | 0.4 | 1 | 1.1 | 0.9
216 | 1 | 0.0038799 | 0.00097241 | 0 | 0 | 1 | 0.97103 | -0.55897 | 0.4 | 1 | 1.1 | 0.9
217 | 1 | 0.0013848 | 0.00034705 | 0 | 0 | 1 | 0.97102 | -0.55921 | 0.4 | 1 | 1.1 | 0.9
174 | 1 | 0.0033631 | 0.00084286 | 0 | 0 | 1 | 0.98673 | -0.25328 | 0.4 | 1 | 1.1 | 0.9
175 | 1 | 0.0032811 | 0.00082232 | 0 | 0 | 1 | 0.98685 | -0.25102 | 0.4 | 1 | 1.1 | 0.9
176 | 1 | 0.0033874 | 0.00084897 | 0 | 0 | 1 | 0.987 | -0.24806 | 0.4 | 1 | 1.1 | 0.9
188 | 1 | 0.00077921 | 0.00019529 | 0 | 0 | 1 | 0.98719 | -0.24442 | 0.4 | 1 | 1.1 | 0.9
186 | 1 | 0.00036799 | 9.2227e-05 | 0 | 0 | 1 | 0.98725 | -0.24317 | 0.4 | 1 | 1.1 | 0.9
180 | 1 | 0.0014146 | 0.00035452 | 0 | 0 | 1 | 0.98765 | -0.2358 | 0.4 | 1 | 1.1 | 0.9
181 | 1 | 0.0013971 | 0.00035014 | 0 | 0 | 1 | 0.9876 | -0.23673 | 0.4 | 1 | 1.1 | 0.9
225 | 1 | 0 | 0 | 0 | 0 | 1 | 0.98751 | -0.23852 | 0.4 | 1 | 1.1 | 0.9
226 | 1 | 0.0014173 | 0.00035521 | 0 | 0 | 1 | 0.98749 | -0.23903 | 0.4 | 1 | 1.1 | 0.9
227 | 1 | 0.0014129 | 0.00035411 | 0 | 0 | 1 | 0.98746 | -0.23961 | 0.4 | 1 | 1.1 | 0.9
264 | 1 | 0.00039812 | 9.9779e-05 | 0 | 0 | 1 | 0.98469 | -0.29217 | 0.4 | 1 | 1.1 | 0.9
263 | 1 | 0.00038905 | 9.7505e-05 | 0 | 0 | 1 | 0.98476 | -0.29089 | 0.4 | 1 | 1.1 | 0.9
218 | 1 | 0.0039564 | 0.00099156 | 0 | 0 | 1 | 0.97096 | -0.56042 | 0.4 | 1 | 1.1 | 0.9
219 | 1 | 0.0011944 | 0.00029934 | 0 | 0 | 1 | 0.97092 | -0.56126 | 0.4 | 1 | 1.1 | 0.9
223 | 1 | 0.0012459 | 0.00031226 | 0 | 0 | 1 | 0.97084 | -0.56291 | 0.4 | 1 | 1.1 | 0.9
224 | 1 | 0.0015658 | 0.00039242 | 0 | 0 | 1 | 0.9708 | -0.56364 | 0.4 | 1 | 1.1 | 0.9
266 | 1 | 0.0021516 | 0.00053925 | 0 | 0 | 1 | 0.97076 | -0.56439 | 0.4 | 1 | 1.1 | 0.9
265 | 1 | 0.0015402 | 0.00038601 | 0 | 0 | 1 | 0.97075 | -0.56465 | 0.4 | 1 | 1.1 | 0.9
228 | 1 | 0 | 0 | 0 | 0 | 1 | 0.98746 | -0.2395 | 0.4 | 1 | 1.1 | 0.9
229 | 1 | 0.0014253 | 0.0003572 | 0 | 0 | 1 | 0.98745 | -0.23981 | 0.4 | 1 | 1.1 | 0.9
230 | 1 | 0.0014162 | 0.00035494 | 0 | 0 | 1 | 0.98744 | -0.23986 | 0.4 | 1 | 1.1 | 0.9
231 | 1 | 0.0010125 | 0.00025376 | 0 | 0 | 1 | 0.99695 | -0.057678 | 0.4 | 1 | 1.1 | 0.9
232 | 1 | 0.00078207 | 0.00019601 | 0 | 0 | 1 | 0.99755 | -0.046199 | 0.4 | 1 | 1.1 | 0.9
234 | 1 | 0.00079379 | 0.00019894 | 0 | 0 | 1 | 0.99815 | -0.034808 | 0.4 | 1 | 1.1 | 0.9
236 | 1 | 0.00079032 | 0.00019807 | 0 | 0 | 1 | 0.99877 | -0.023172 | 0.4 | 1 | 1.1 | 0.9
240 | 1 | 0.00078653 | 0.00019712 | 0 | 0 | 1 | 0.99938 | -0.011691 | 0.4 | 1 | 1.1 | 0.9
256 | 1 | 0.0003051 | 7.6465e-05 | 0 | 0 | 1 | 0.98603 | -0.26642 | 0.4 | 1 | 1.1 | 0.9
257 | 1 | 0.00023291 | 5.8373e-05 | 0 | 0 | 1 | 0.98573 | -0.2721 | 0.4 | 1 | 1.1 | 0.9
258 | 1 | 0.0017924 | 0.00044923 | 0 | 0 | 1 | 0.98641 | -0.25915 | 0.4 | 1 | 1.1 | 0.9
259 | 1 | 0.0004005 | 0.00010037 | 0 | 0 | 1 | 0.98547 | -0.27717 | 0.4 | 1 | 1.1 | 0.9
260 | 1 | 0.0017028 | 0.00042676 | 0 | 0 | 1 | 0.9869 | -0.24962 | 0.4 | 1 | 1.1 | 0.9
261 | 1 | 0.00040077 | 0.00010044 | 0 | 0 | 1 | 0.98521 | -0.28225 | 0.4 | 1 | 1.1 | 0.9
262 | 1 | 0.0018031 | 0.00045189 | 0 | 0 | 1 | 0.98697 | -0.24822 | 0.4 | 1 | 1.1 | 0.9
277 | 1 | 0.0012985 | 0.00032543 | 0 | 0 | 1 | 0.98738 | -0.24035 | 0.4 | 1 | 1.1 | 0.9
267 | 1 | 0.0019101 | 0.00047871 | 0 | 0 | 1 | 0.97071 | -0.56538 | 0.4 | 1 | 1.1 | 0.9
268 | 1 | 0.0071103 | 0.001782 | 0 | 0 | 1 | 0.9707 | -0.56556 | 0.4 | 1 | 1.1 | 0.9
271 | 1 | 0.0014018 | 0.00035132 | 0 | 0 | 1 | 0.99006 | -0.18892 | 0.4 | 1 | 1.1 | 0.9
272 | 1 | 0.0014463 | 0.00036249 | 0 | 0 | 1 | 0.98976 | -0.19479 | 0.4 | 1 | 1.1 | 0.9

## generator_data
GEN_BUS | PG | QG | QMAX | QMIN | VG | MBASE | GEN_STATUS | PMAX | PMIN
241 | 0.2441 | 0.062748 | 10 | -10 | 1 | 100 | 1 | 10 | 0

## branch_data
F_BUS | T_BUS | BR_R | BR_X | BR_B | RATE_A | RATE_B | RATE_C | TAP | SHIFT | BR_STATUS | ANGMIN | ANGMAX | P_in | Q_in | P_out | Q_out
27 | 62 | 2.6708 | 1.7093 | 4.485e-09 | 0 | 0 | 0 | 0 | 0 | 1 | -90 | 90 | -0.040583 | -0.010217 | 0.040632 | 0.010248
27 | 28 | 11.6832 | 7.4772 | 1.9619e-08 | 0 | 0 | 0 | 0 | 0 | 1 | -90 | 90 | 0.028627 | 0.0072189 | -0.028522 | -0.0071532
27 | 60 | 3.7456 | 2.3972 | 6.2899e-09 | 0 | 0 | 0 | 0 | 0 | 1 | -90 | 90 | 0.011956 | 0.0029981 | -0.01195 | -0.002995
62 | 37 | 1.6053 | 1.0274 | 2.6958e-09 | 0 | 0 | 0 | 0 | 0 | 1 | -90 | 90 | -0.045011 | -0.011345 | 0.045047 | 0.011368
28 | 132 | 1.2991 | 0.83143 | 2.1815e-09 | 0 | 0 | 0 | 0 | 0 | 1 | -90 | 90 | 0.0077634 | 0.0019457 | -0.0077625 | -0.0019454
28 | 130 | 2.3258 | 1.4885 | 3.9057e-09 | 0 | 0 | 0 | 0 | 0 | 1 | -90 | 90 | 0.020758 | 0.0052075 | -0.020747 | -0.0052008
60 | 61 | 2.5645 | 1.6413 | 4.3065e-09 | 0 | 0 | 0 | 0 | 0 | 1 | -90 | 90 | 0.0043816 | 0.0010979 | -0.004381 | -0.001098
60 | 59 | 2.1962 | 1.4056 | 3.6881e-09 | 0 | 0 | 0 | 0 | 0 | 1 | -90 | 90 | 0.0075683 | 0.001897 | -0.0075669 | -0.0018965
132 | 83 | 0.083311 | 0.053319 | 1.399e-10 | 0 | 0 | 0 | 0 | 0 | 1 | -90 | 90 | 0.0061683 | 0.0015458 | -0.0061683 | -0.0015458
130 | 129 | 0.063477 | 0.040625 | 1.066e-10 | 0 | 0 | 0 | 0 | 0 | 1 | -90 | 90 | 0.016588 | 0.0041583 | -0.016587 | -0.0041582
37 | 41 | 4.8614 | 3.1113 | 8.1636e-09 | 0 | 0 | 0 | 0 | 0 | 1 | -90 | 90 | -0.083766 | -0.021093 | 0.084141 | 0.021332
37 | 56 | 0.86281 | 0.5522 | 1.4489e-09 | 0 | 0 | 0 | 0 | 0 | 1 | -90 | 90 | 0.038719 | 0.0097251 | -0.038705 | -0.0097161
41 | 114 | 1.9927 | 1.2753 | 3.3462e-09 | 0 | 0 | 0 | 0 | 0 | 1 | -90 | 90 | -0.1005 | -0.025435 | 0.10071 | 0.025575
41 | 39 | 5.6834 | 3.6374 | 9.5439e-09 | 0 | 0 | 0 | 0 | 0 | 1 | -90 | 90 | 0.016354 | 0.0041033 | -0.016338 | -0.0040937
56 | 57 | 2.3452 | 1.5009 | 3.9382e-09 | 0 | 0 | 0 | 0 | 0 | 1 | -90 | 90 | 0.0063155 | 0.0015823 | -0.0063144 | -0.001582
56 | 54 | 1.5049 | 0.96311 | 2.5271e-09 | 0 | 0 | 0 | 0 | 0 | 1 | -90 | 90 | 0.032389 | 0.0081338 | -0.032372 | -0.008123
38 | 40 | 1.853 | 1.1859 | 3.1116e-09 | 0 | 0 | 0 | 0 | 0 | 1 | -90 | 90 | -0.0039366 | -0.00098629 | 0.0039369 | 0.00098619
38 | 146 | 0.30997 | 0.19838 | 5.2052e-10 | 0 | 0 | 0 | 0 | 0 | 1 | -90 | 90 | 0.0039366 | 0.00098629 | -0.0039366 | -0.0009863
40 | 57 | 0.4699 | 0.30073 | 7.8909e-10 | 0 | 0 | 0 | 0 | 0 | 1 | -90 | 90 | -0.0039369 | -0.00098619 | 0.003937 | 0.00098616
146 | 145 | 2.3088 | 1.4776 | 3.877e-09 | 0 | 0 | 0 | 0 | 0 | 1 | -90 | 90 | 0.0025263 | 0.00063285 | -0.0025261 | -0.00063312
39 | 182 | 1.3844 | 0.886 | 2.3247e-09 | 0 | 0 | 0 | 0 | 0 | 1 | -90 | 90 | 0.0028399 | 0.00071143 | -0.0028398 | -0.00071158
39 | 178 | 0.40344 | 0.2582 | 6.7748e-10 | 0 | 0 | 0 | 0 | 0 | 1 | -90 | 90 | 0.013498 | 0.0033822 | -0.013497 | -0.0033818
182 | 206 | 1.0079 | 0.64506 | 1.6925e-09 | 0 | 0 | 0 | 0 | 0 | 1 | -90 | 90 | 0.0014296 | 0.00035813 | -0.0014295 | -0.00035828
178 | 179 | 2.1644 | 1.3852 | 3.6346e-09 | 0 | 0 | 0 | 0 | 0 | 1 | -90 | 90 | 0.0084863 | 0.0021262 | -0.0084846 | -0.0021254
178 | 177 | 3.2571 | 2.0846 | 5.4696e-09 | 0 | 0 | 0 | 0 | 0 | 1 | -90 | 90 | 0.0050107 | 0.0012556 | -0.0050098 | -0.0012556
114 | 112 | 1.2277 | 0.78575 | 2.0617e-09 | 0 | 0 | 0 | 0 | 0 | 1 | -90 | 90 | -0.10174 | -0.025831 | 0.10187 | 0.025919
63 | 212 | 0.30155 | 0.19299 | 1.0128e-09 | 0 | 0 | 0 | 0 | 0 | 1 | -90 | 90 | -0.072339 | -0.01841 | 0.072356 | 0.018421
63 | 211 | 1.276 | 0.81662 | 4.2854e-09 | 0 | 0 | 0 | 0 | 0 | 1 | -90 | 90 | 0.072339 | 0.01841 | -0.072265 | -0.018363
212 | 213 | 0.049167 | 0.031467 | 1.6513e-10 | 0 | 0 | 0 | 0 | 0 | 1 | -90 | 90 | -0.072914 | -0.01856 | 0.072917 | 0.018562
211 | 104 | 1.1422 | 0.731 | 3.8361e-09 | 0 | 0 | 0 | 0 | 0 | 1 | -90 | 90 | 0.071888 | 0.018269 | -0.071823 | -0.018228
64 | 187 | 3.0038 | 1.9224 | 5.0442e-09 | 0 | 0 | 0 | 0 | 0 | 1 | -90 | 90 | 0.0023258 | 0.00058247 | -0.0023256 | -0.00058285
64 | 65 | 2.4256 | 1.5524 | 4.0732e-09 | 0 | 0 | 0 | 0 | 0 | 1 | -90 | 90 | -0.023237 | -0.0058295 | 0.023251 | 0.0058382
64 | 184 | 0.8815 | 0.56416 | 1.4803e-09 | 0 | 0 | 0 | 0 | 0 | 1 | -90 | 90 | 0.020911 | 0.005247 | -0.020907 | -0.0052445
65 | 275 | 0.51415 | 0.32906 | 1.7268e-09 | 0 | 0 | 0 | 0 | 0 | 1 | -90 | 90 | 0.088046 | 0.022464 | -0.088002 | -0.022436
65 | 274 | 0.57687 | 0.3692 | 1.9375e-09 | 0 | 0 | 0 | 0 | 0 | 1 | -90 | 90 | -0.1113 | -0.028302 | 0.11137 | 0.028352
184 | 185 | 0.96489 | 0.61753 | 1.6203e-09 | 0 | 0 | 0 | 0 | 0 | 1 | -90 | 90 | 0.019639 | 0.0049266 | -0.019635 | -0.0049242
275 | 276 | 0.35165 | 0.22505 | 1.181e-09 | 0 | 0 | 0 | 0 | 0 | 1 | -90 | 90 | 0.085548 | 0.021821 | -0.08552 | -0.021803
274 | 273 | 0.15419 | 0.09868 | 5.1784e-10 | 0 | 0 | 0 | 0 | 0 | 1 | -90 | 90 | -0.11284 | -0.02872 | 0.11286 | 0.028733
83 | 79 | 2.2818 | 1.4604 | 3.8318e-09 | 0 | 0 | 0 | 0 | 0 | 1 | -90 | 90 | 0.0045614 | 0.0011431 | -0.0045609 | -0.0011431
129 | 131 | 1.1874 | 0.75991 | 1.9939e-09 | 0 | 0 | 0 | 0 | 0 | 1 | -90 | 90 | 0.014019 | 0.0035145 | -0.014016 | -0.003513
173 | 172 | 0.63519 | 0.40652 | 1.0667e-09 | 0 | 0 | 0 | 0 | 0 | 1 | -90 | 90 | -0.0036276 | -0.00090917 | 0.0036277 | 0.00090913
172 | 174 | 0.3193 | 0.20435 | 5.362e-10 | 0 | 0 | 0 | 0 | 0 | 1 | -90 | 90 | -0.0075393 | -0.0018895 | 0.0075395 | 0.0018896
54 | 53 | 0.39325 | 0.25168 | 6.6037e-10 | 0 | 0 | 0 | 0 | 0 | 1 | -90 | 90 | 0.028194 | 0.0070758 | -0.028191 | -0.0070737
179 | 180 | 1.4664 | 0.9385 | 2.4625e-09 | 0 | 0 | 0 | 0 | 0 | 1 | -90 | 90 | 0.0014146 | 0.00035431 | -0.0014146 | -0.00035453
179 | 181 | 0.86752 | 0.55521 | 1.4568e-09 | 0 | 0 | 0 | 0 | 0 | 1 | -90 | 90 | 0.00707 | 0.0017711 | -0.0070695 | -0.001771
112 | 115 | 0.42428 | 0.27154 | 1.425e-09 | 0 | 0 | 0 | 0 | 0 | 1 | -90 | 90 | -0.22677 | -0.057813 | 0.227 | 0.057964
112 | 110 | 0.55338 | 0.35416 | 1.8585e-09 | 0 | 0 | 0 | 0 | 0 | 1 | -90 | 90 | 0.12489 | 0.031894 | -0.1248 | -0.031835
53 | 55 | 3.6776 | 2.3537 | 6.1758e-09 | 0 | 0 | 0 | 0 | 0 | 1 | -90 | 90 | 0.023811 | 0.0059761 | -0.023788 | -0.005962
213 | 264 | 0.017857 | 0.011428 | 5.9972e-11 | 0 | 0 | 0 | 0 | 0 | 1 | -90 | 90 | -0.075297 | -0.019159 | 0.075298 | 0.01916
104 | 102 | 1.3045 | 0.83488 | 4.3812e-09 | 0 | 0 | 0 | 0 | 0 | 1 | -90 | 90 | 0.071823 | 0.018228 | -0.071749 | -0.018181
185 | 186 | 0.65678 | 0.42034 | 1.1029e-09 | 0 | 0 | 0 | 0 | 0 | 1 | -90 | 90 | 0.018728 | 0.0046969 | -0.018725 | -0.0046954
276 | 277 | 0.23009 | 0.14726 | 7.7276e-10 | 0 | 0 | 0 | 0 | 0 | 1 | -90 | 90 | 0.084235 | 0.021481 | -0.084217 | -0.02147
273 | 272 | 0.22172 | 0.1419 | 7.4465e-10 | 0 | 0 | 0 | 0 | 0 | 1 | -90 | 90 | -0.11425 | -0.029081 | 0.11428 | 0.029101
70 | 71 | 0.44984 | 0.2879 | 7.5541e-10 | 0 | 0 | 0 | 0 | 0 | 1 | -90 | 90 | -0.0034196 | -0.00085697 | 0.0034197 | 0.00085693
70 | 72 | 0.49023 | 0.31375 | 8.2322e-10 | 0 | 0 | 0 | 0 | 0 | 1 | -90 | 90 | 0.0026038 | 0.00065252 | -0.0026038 | -0.00065258
71 | 73 | 0.44114 | 0.28233 | 7.408e-10 | 0 | 0 | 0 | 0 | 0 | 1 | -90 | 90 | -0.0041835 | -0.0010484 | 0.0041836 | 0.0010483
73 | 74 | 0.45309 | 0.28998 | 7.6086e-10 | 0 | 0 | 0 | 0 | 0 | 1 | -90 | 90 | -0.0049799 | -0.0012479 | 0.00498 | 0.0012479
74 | 239 | 0.5766 | 0.36902 | 9.6826e-10 | 0 | 0 | 0 | 0 | 0 | 1 | -90 | 90 | -0.0057874 | -0.0014503 | 0.0057876 | 0.0014503
239 | 241 | 0.58341 | 0.37338 | 9.797e-10 | 0 | 0 | 0 | 0 | 0 | 1 | -90 | 90 | -0.0066765 | -0.0016731 | 0.0066767 | 0.0016731
241 | 240 | 0.22517 | 0.14411 | 7.5624e-10 | 0 | 0 | 0 | 0 | 0 | 1 | -90 | 90 | 0.23662 | 0.060871 | -0.23648 | -0.060786
158 | 183 | 2.3769 | 1.5212 | 3.9915e-09 | 0 | 0 | 0 | 0 | 0 | 1 | -90 | 90 | -0.00077995 | -0.00019548 | 0.00077996 | 0.00019512
183 | 207 | 2.1974 | 1.4063 | 3.69e-09 | 0 | 0 | 0 | 0 | 0 | 1 | -90 | 90 | -0.0012209 | -0.00030564 | 0.001221 | 0.00030531
86 | 87 | 0.18588 | 0.11896 | 3.1215e-10 | 0 | 0 | 0 | 0 | 0 | 1 | -90 | 90 | 0.032144 | 0.008065 | -0.032142 | -0.0080636
86 | 88 | 0.0016145 | 0.0010333 | 2.7112e-12 | 0 | 0 | 0 | 0 | 0 | 1 | -90 | 90 | -0.040741 | -0.01022 | 0.040741 | 0.01022
87 | 89 | 0.37159 | 0.23782 | 6.24e-10 | 0 | 0 | 0 | 0 | 0 | 1 | -90 | 90 | 0.030963 | 0.0077683 | -0.030959 | -0.0077658
88 | 90 | 0.54932 | 0.35157 | 9.2246e-10 | 0 | 0 | 0 | 0 | 0 | 1 | -90 | 90 | -0.044067 | -0.011053 | 0.044079 | 0.011061
89 | 91 | 0.06134 | 0.039258 | 1.0301e-10 | 0 | 0 | 0 | 0 | 0 | 1 | -90 | 90 | 0.029699 | 0.0074498 | -0.029698 | -0.0074494
90 | 222 | 0.12462 | 0.079759 | 2.0928e-10 | 0 | 0 | 0 | 0 | 0 | 1 | -90 | 90 | -0.046813 | -0.011746 | 0.046816 | 0.011748
91 | 170 | 0.49103 | 0.31426 | 8.2457e-10 | 0 | 0 | 0 | 0 | 0 | 1 | -90 | 90 | 0.028441 | 0.0071343 | -0.028436 | -0.0071315
222 | 221 | 1.9936 | 1.2759 | 3.3478e-09 | 0 | 0 | 0 | 0 | 0 | 1 | -90 | 90 | -0.049427 | -0.012403 | 0.049482 | 0.012437
170 | 171 | 0.42603 | 0.27266 | 7.1541e-10 | 0 | 0 | 0 | 0 | 0 | 1 | -90 | 90 | 0.027181 | 0.0068169 | -0.027177 | -0.0068147
221 | 220 | 0.33784 | 0.21622 | 5.6732e-10 | 0 | 0 | 0 | 0 | 0 | 1 | -90 | 90 | -0.050753 | -0.012756 | 0.050762 | 0.012762
171 | 216 | 0.4539 | 0.2905 | 7.6223e-10 | 0 | 0 | 0 | 0 | 0 | 1 | -90 | 90 | 0.025947 | 0.0065062 | -0.025943 | -0.0065041
100 | 101 | 2.5061 | 1.6039 | 4.2084e-09 | 0 | 0 | 0 | 0 | 0 | 1 | -90 | 90 | 0.0086493 | 0.0021685 | -0.0086472 | -0.0021676
100 | 102 | 3.3802 | 2.1633 | 5.6763e-09 | 0 | 0 | 0 | 0 | 0 | 1 | -90 | 90 | -0.011178 | -0.0028023 | 0.011183 | 0.0028048
101 | 103 | 2.1041 | 1.3466 | 3.5334e-09 | 0 | 0 | 0 | 0 | 0 | 1 | -90 | 90 | 0.0086472 | 0.0021676 | -0.0086455 | -0.0021668
102 | 105 | 1.3562 | 0.86794 | 4.5547e-09 | 0 | 0 | 0 | 0 | 0 | 1 | -90 | 90 | 0.060566 | 0.015376 | -0.060511 | -0.015341
103 | 109 | 0.36376 | 0.2328 | 6.1085e-10 | 0 | 0 | 0 | 0 | 0 | 1 | -90 | 90 | 0.0067359 | 0.0016882 | -0.0067357 | -0.0016881
105 | 167 | 2.1717 | 1.3899 | 7.2937e-09 | 0 | 0 | 0 | 0 | 0 | 1 | -90 | 90 | 0.060511 | 0.015341 | -0.060423 | -0.015286
109 | 214 | 0.9119 | 0.58362 | 1.5313e-09 | 0 | 0 | 0 | 0 | 0 | 1 | -90 | 90 | 0.0063292 | 0.0015862 | -0.0063288 | -0.0015861
167 | 165 | 0.56034 | 0.35862 | 9.4096e-10 | 0 | 0 | 0 | 0 | 0 | 1 | -90 | 90 | 0.059918 | 0.015159 | -0.059896 | -0.015145
106 | 168 | 0.34866 | 0.22314 | 5.8549e-10 | 0 | 0 | 0 | 0 | 0 | 1 | -90 | 90 | -0.0017151 | -0.00042695 | 0.0017151 | 0.0004269
106 | 209 | 9.1966 | 5.8858 | 1.5444e-08 | 0 | 0 | 0 | 0 | 0 | 1 | -90 | 90 | 0.0017151 | 0.00042695 | -0.0017148 | -0.00042823
168 | 107 | 10.4068 | 6.6603 | 1.7476e-08 | 0 | 0 | 0 | 0 | 0 | 1 | -90 | 90 | -0.003566 | -0.00089081 | 0.0035675 | 0.00089009
209 | 210 | 2.2065 | 1.4122 | 3.7053e-09 | 0 | 0 | 0 | 0 | 0 | 1 | -90 | 90 | 0.00038077 | 9.5084e-05 | -0.00038076 | -9.5434e-05
209 | 208 | 0.97148 | 0.62175 | 1.6314e-09 | 0 | 0 | 0 | 0 | 0 | 1 | -90 | 90 | 0.001334 | 0.00033314 | -0.001334 | -0.00033329
107 | 108 | 0.65609 | 0.4199 | 1.1018e-09 | 0 | 0 | 0 | 0 | 0 | 1 | -90 | 90 | -0.0035675 | -0.00089009 | 0.0035676 | 0.00089004
108 | 166 | 2.9798 | 1.907 | 5.0038e-09 | 0 | 0 | 0 | 0 | 0 | 1 | -90 | 90 | 0.054679 | 0.013791 | -0.05458 | -0.013728
108 | 163 | 1.349 | 0.86336 | 2.2653e-09 | 0 | 0 | 0 | 0 | 0 | 1 | -90 | 90 | -0.058247 | -0.014681 | 0.058298 | 0.014714
166 | 169 | 0.34405 | 0.22019 | 5.7774e-10 | 0 | 0 | 0 | 0 | 0 | 1 | -90 | 90 | 0.053294 | 0.013406 | -0.053283 | -0.013399
163 | 164 | 0.56059 | 0.35878 | 9.4138e-10 | 0 | 0 | 0 | 0 | 0 | 1 | -90 | 90 | -0.058814 | -0.014843 | 0.058836 | 0.014857
214 | 215 | 0.5961 | 0.3815 | 1.001e-09 | 0 | 0 | 0 | 0 | 0 | 1 | -90 | 90 | 0.0037018 | 0.00092774 | -0.0037017 | -0.00092778
165 | 164 | 1.4893 | 0.95312 | 2.5009e-09 | 0 | 0 | 0 | 0 | 0 | 1 | -90 | 90 | 0.059376 | 0.015015 | -0.059318 | -0.014978
208 | 207 | 2.3132 | 1.4804 | 3.8845e-09 | 0 | 0 | 0 | 0 | 0 | 1 | -90 | 90 | 0.001334 | 0.00033329 | -0.0013339 | -0.00033363
169 | 220 | 0.46713 | 0.29896 | 7.8443e-10 | 0 | 0 | 0 | 0 | 0 | 1 | -90 | 90 | 0.05201 | 0.01308 | -0.051996 | -0.013071
110 | 111 | 0.098852 | 0.063265 | 3.32e-10 | 0 | 0 | 0 | 0 | 0 | 1 | -90 | 90 | 0.12378 | 0.03158 | -0.12376 | -0.031569
111 | 113 | 0.24042 | 0.15387 | 8.0746e-10 | 0 | 0 | 0 | 0 | 0 | 1 | -90 | 90 | 0.12376 | 0.031569 | -0.12372 | -0.031544
113 | 116 | 0.36186 | 0.23159 | 1.2153e-09 | 0 | 0 | 0 | 0 | 0 | 1 | -90 | 90 | 0.12185 | 0.031075 | -0.12179 | -0.031038
115 | 117 | 0.21017 | 0.13451 | 7.0587e-10 | 0 | 0 | 0 | 0 | 0 | 1 | -90 | 90 | -0.22812 | -0.058245 | 0.22824 | 0.05832
116 | 269 | 0.25778 | 0.16498 | 8.6577e-10 | 0 | 0 | 0 | 0 | 0 | 1 | -90 | 90 | 0.12003 | 0.030596 | -0.11999 | -0.03057
117 | 235 | 0.44027 | 0.28177 | 1.4787e-09 | 0 | 0 | 0 | 0 | 0 | 1 | -90 | 90 | -0.22926 | -0.058575 | 0.22951 | 0.058735
269 | 270 | 0.22276 | 0.14257 | 7.4815e-10 | 0 | 0 | 0 | 0 | 0 | 1 | -90 | 90 | 0.11861 | 0.030223 | -0.11857 | -0.030202
235 | 233 | 0.22547 | 0.1443 | 7.5726e-10 | 0 | 0 | 0 | 0 | 0 | 1 | -90 | 90 | -0.23053 | -0.058991 | 0.23066 | 0.059073
270 | 271 | 0.22411 | 0.14343 | 7.5269e-10 | 0 | 0 | 0 | 0 | 0 | 1 | -90 | 90 | 0.1172 | 0.029857 | -0.11717 | -0.029836
233 | 231 | 0.22362 | 0.14311 | 7.5102e-10 | 0 | 0 | 0 | 0 | 0 | 1 | -90 | 90 | -0.23167 | -0.059325 | 0.23179 | 0.059407
216 | 217 | 0.046829 | 0.029971 | 7.8639e-11 | 0 | 0 | 0 | 0 | 0 | 1 | -90 | 90 | 0.022063 | 0.0055316 | -0.022063 | -0.0055315
217 | 218 | 0.24697 | 0.15806 | 4.1473e-10 | 0 | 0 | 0 | 0 | 0 | 1 | -90 | 90 | 0.020678 | 0.0051844 | -0.020677 | -0.0051837
174 | 175 | 0.9072 | 0.58061 | 1.5234e-09 | 0 | 0 | 0 | 0 | 0 | 1 | -90 | 90 | -0.010903 | -0.0027324 | 0.010904 | 0.002733
175 | 176 | 0.91069 | 0.58284 | 1.5293e-09 | 0 | 0 | 0 | 0 | 0 | 1 | -90 | 90 | -0.014185 | -0.0035553 | 0.014187 | 0.0035565
176 | 188 | 0.90367 | 0.57835 | 1.5175e-09 | 0 | 0 | 0 | 0 | 0 | 1 | -90 | 90 | -0.017574 | -0.0044055 | 0.017577 | 0.0044073
188 | 186 | 0.29773 | 0.19055 | 4.9997e-10 | 0 | 0 | 0 | 0 | 0 | 1 | -90 | 90 | -0.018356 | -0.0046025 | 0.018358 | 0.0046032
181 | 225 | 1.3758 | 0.88054 | 2.3104e-09 | 0 | 0 | 0 | 0 | 0 | 1 | -90 | 90 | 0.0056725 | 0.0014208 | -0.005672 | -0.0014207
225 | 226 | 0.79365 | 0.50793 | 1.3327e-09 | 0 | 0 | 0 | 0 | 0 | 1 | -90 | 90 | 0.0028336 | 0.00070968 | -0.0028336 | -0.00070977
225 | 227 | 1.6855 | 1.0787 | 2.8303e-09 | 0 | 0 | 0 | 0 | 0 | 1 | -90 | 90 | 0.0028383 | 0.00071105 | -0.0028382 | -0.00071123
226 | 228 | 1.4547 | 0.93104 | 2.4429e-09 | 0 | 0 | 0 | 0 | 0 | 1 | -90 | 90 | 0.0014163 | 0.00035456 | -0.0014162 | -0.00035478
227 | 229 | 0.62095 | 0.39741 | 1.0427e-09 | 0 | 0 | 0 | 0 | 0 | 1 | -90 | 90 | 0.0014253 | 0.00035711 | -0.0014253 | -0.00035721
264 | 263 | 0.074264 | 0.047529 | 2.4942e-10 | 0 | 0 | 0 | 0 | 0 | 1 | -90 | 90 | -0.075696 | -0.019259 | 0.075701 | 0.019262
263 | 261 | 0.49883 | 0.31925 | 1.6753e-09 | 0 | 0 | 0 | 0 | 0 | 1 | -90 | 90 | -0.07609 | -0.01936 | 0.076121 | 0.01938
218 | 219 | 0.21044 | 0.13468 | 3.5339e-10 | 0 | 0 | 0 | 0 | 0 | 1 | -90 | 90 | 0.016721 | 0.0041921 | -0.01672 | -0.0041917
219 | 223 | 0.44935 | 0.28758 | 7.5457e-10 | 0 | 0 | 0 | 0 | 0 | 1 | -90 | 90 | 0.015526 | 0.0038923 | -0.015525 | -0.0038916
223 | 224 | 0.21684 | 0.13878 | 3.6414e-10 | 0 | 0 | 0 | 0 | 0 | 1 | -90 | 90 | 0.014279 | 0.0035793 | -0.014278 | -0.0035791
224 | 266 | 0.25085 | 0.16054 | 4.2124e-10 | 0 | 0 | 0 | 0 | 0 | 1 | -90 | 90 | 0.012713 | 0.0031866 | -0.012712 | -0.0031864
266 | 265 | 0.10251 | 0.065607 | 1.7214e-10 | 0 | 0 | 0 | 0 | 0 | 1 | -90 | 90 | 0.010561 | 0.0026471 | -0.010561 | -0.002647
265 | 267 | 0.34198 | 0.21887 | 5.7428e-10 | 0 | 0 | 0 | 0 | 0 | 1 | -90 | 90 | 0.0090204 | 0.002261 | -0.0090201 | -0.0022608
228 | 230 | 1.1086 | 0.70947 | 1.8616e-09 | 0 | 0 | 0 | 0 | 0 | 1 | -90 | 90 | 0.0014162 | 0.00035478 | -0.0014162 | -0.00035494
231 | 232 | 0.22303 | 0.14274 | 7.4904e-10 | 0 | 0 | 0 | 0 | 0 | 1 | -90 | 90 | -0.23281 | -0.059661 | 0.23294 | 0.059744
232 | 234 | 0.22084 | 0.14134 | 7.417e-10 | 0 | 0 | 0 | 0 | 0 | 1 | -90 | 90 | -0.23372 | -0.05994 | 0.23385 | 0.060023
234 | 236 | 0.22509 | 0.14406 | 7.5599e-10 | 0 | 0 | 0 | 0 | 0 | 1 | -90 | 90 | -0.23464 | -0.060222 | 0.23477 | 0.060306
236 | 240 | 0.2216 | 0.14182 | 7.4425e-10 | 0 | 0 | 0 | 0 | 0 | 1 | -90 | 90 | -0.23556 | -0.060504 | 0.2357 | 0.060588
256 | 257 | 0.32395 | 0.20733 | 1.088e-09 | 0 | 0 | 0 | 0 | 0 | 1 | -90 | 90 | 0.077214 | 0.019676 | -0.077193 | -0.019663
256 | 258 | 0.41299 | 0.26431 | 1.387e-09 | 0 | 0 | 0 | 0 | 0 | 1 | -90 | 90 | -0.077519 | -0.019753 | 0.077547 | 0.01977
257 | 259 | 0.28983 | 0.18549 | 9.734e-10 | 0 | 0 | 0 | 0 | 0 | 1 | -90 | 90 | 0.07696 | 0.019605 | -0.076941 | -0.019593
258 | 260 | 0.53026 | 0.33936 | 1.7809e-09 | 0 | 0 | 0 | 0 | 0 | 1 | -90 | 90 | -0.079339 | -0.020219 | 0.079376 | 0.020242
259 | 261 | 0.29179 | 0.18675 | 9.8e-10 | 0 | 0 | 0 | 0 | 0 | 1 | -90 | 90 | 0.076541 | 0.019492 | -0.076522 | -0.01948
260 | 262 | 0.07627 | 0.048813 | 2.5616e-10 | 0 | 0 | 0 | 0 | 0 | 1 | -90 | 90 | -0.081078 | -0.020669 | 0.081084 | 0.020673
262 | 277 | 0.41922 | 0.2683 | 1.408e-09 | 0 | 0 | 0 | 0 | 0 | 1 | -90 | 90 | -0.082887 | -0.021125 | 0.082918 | 0.021145
267 | 268 | 0.10687 | 0.068396 | 1.7946e-10 | 0 | 0 | 0 | 0 | 0 | 1 | -90 | 90 | 0.0071101 | 0.0017821 | -0.00711 | -0.0017821
271 | 272 | 0.22542 | 0.14427 | 7.5707e-10 | 0 | 0 | 0 | 0 | 0 | 1 | -90 | 90 | 0.11576 | 0.029485 | -0.11573 | -0.029464