## bus_data
BUS_I | BUS_TYPE | Pd | Qd | Gs | Bs | area | Vm | Va | baseKV | zone | Vmax | Vmin
1 | 1 | 0.0015016 | 0.00037634 | 0 | 0 | 1 | 0.98874 | -0.21564 | 0.4 | 1 | 1.1 | 0.9
2 | 1 | 0.0012697 | 0.00031821 | 0 | 0 | 1 | 0.9889 | -0.21264 | 0.4 | 1 | 1.1 | 0.9
3 | 1 | 0.0015563 | 0.00039004 | 0 | 0 | 1 | 0.98848 | -0.22082 | 0.4 | 1 | 1.1 | 0.9
4 | 1 | 0.0014297 | 0.00035831 | 0 | 0 | 1 | 0.98921 | -0.20655 | 0.4 | 1 | 1.1 | 0.9
5 | 1 | 0.0021202 | 0.00053138 | 0 | 0 | 1 | 0.98827 | -0.22483 | 0.4 | 1 | 1.1 | 0.9
165 | 1 | 0.00073864 | 0.00018512 | 0 | 0 | 1 | 0.98944 | -0.20211 | 0.4 | 1 | 1.1 | 0.9
80 | 1 | 0.0028858 | 0.00072326 | 0 | 0 | 1 | 0.98699 | -0.24981 | 0.4 | 1 | 1.1 | 0.9
6 | 1 | 0.0009855 | 0.00024699 | 0 | 0 | 1 | 0.98644 | -0.26046 | 0.4 | 1 | 1.1 | 0.9
7 | 1 | 0.0013385 | 0.00033545 | 0 | 0 | 1 | 0.98622 | -0.26472 | 0.4 | 1 | 1.1 | 0.9
8 | 1 | 0.0024639 | 0.00061751 | 0 | 0 | 1 | 0.98666 | -0.25616 | 0.4 | 1 | 1.1 | 0.9
9 | 1 | 0.0044775 | 0.0011222 | 0 | 0 | 1 | 0.98622 | -0.26475 | 0.4 | 1 | 1.1 | 0.9
10 | 1 | 0.00072785 | 0.00018242 | 0 | 0 | 1 | 0.98679 | -0.25365 | 0.4 | 1 | 1.1 | 0.9
15 | 1 | 0.0035746 | 0.00089589 | 0 | 0 | 1 | 0.98612 | -0.26664 | 0.4 | 1 | 1.1 | 0.9
78 | 1 | 0.00094125 | 0.0002359 | 0 | 0 | 1 | 0.98679 | -0.25363 | 0.4 | 1 | 1.1 | 0.9
11 | 1 | 0.00095698 | 0.00023984 | 0 | 0 | 1 | 0.98604 | -0.26828 | 0.4 | 1 | 1.1 | 0.9
13 | 1 | 0.0025472 | 0.00063839 | 0 | 0 | 1 | 0.98604 | -0.26827 | 0.4 | 1 | 1.1 | 0.9
22 | 1 | 0.00065067 | 0.00016307 | 0 | 0 | 1 | 0.98949 | -0.20109 | 0.4 | 1 | 1.1 | 0.9
23 | 1 | 0.00047371 | 0.00011872 | 0 | 0 | 1 | 0.98951 | -0.20087 | 0.4 | 1 | 1.1 | 0.9
24 | 1 | 0.00058993 | 0.00014785 | 0 | 0 | 1 | 0.98948 | -0.20129 | 0.4 | 1 | 1.1 | 0.9
25 | 1 | 0 | 0 | 0 | 0 | 1 | 0.98954 | -0.20021 | 0.4 | 1 | 1.1 | 0.9
26 | 1 | 0.00050974 | 0.00012775 | 0 | 0 | 1 | 0.98948 | -0.20136 | 0.4 | 1 | 1.1 | 0.9
66 | 1 | 0 | 0 | 0 | 0 | 1 | 0.98987 | -0.19389 | 0.4 | 1 | 1.1 | 0.9
65 | 1 | 0 | 0 | 0 | 0 | 1 | 0.9891 | -0.20877 | 0.4 | 1 | 1.1 | 0.9
41 | 1 | 0.0045508 | 0.0011405 | 0 | 0 | 1 | 0.98615 | -0.26586 | 0.4 | 1 | 1.1 | 0.9
42 | 1 | 0.0070508 | 0.0017671 | 0 | 0 | 1 | 0.98648 | -0.25932 | 0.4 | 1 | 1.1 | 0.9
43 | 1 | 0.0065855 | 0.0016505 | 0 | 0 | 1 | 0.98589 | -0.27088 | 0.4 | 1 | 1.1 | 0.9
44 | 1 | 0 | 0 | 0 | 0 | 1 | 0.98691 | -0.25102 | 0.4 | 1 | 1.1 | 0.9
45 | 1 | 0.0045996 | 0.0011528 | 0 | 0 | 1 | 0.98572 | -0.2741 | 0.4 | 1 | 1.1 | 0.9
64 | 1 | 0 | 0 | 0 | 0 | 1 | 0.99099 | -0.1721 | 0.4 | 1 | 1.1 | 0.9
61 | 1 | 0.0017436 | 0.00043698 | 0 | 0 | 1 | 0.98543 | -0.27983 | 0.4 | 1 | 1.1 | 0.9
194 | 1 | 0.0070032 | 0.0017552 | 0 | 0 | 1 | 0.98562 | -0.27612 | 0.4 | 1 | 1.1 | 0.9
62 | 1 | 0.0064024 | 0.0016046 | 0 | 0 | 1 | 0.984 | -0.30752 | 0.4 | 1 | 1.1 | 0.9
63 | 1 | 0.0048555 | 0.0012169 | 0 | 0 | 1 | 0.98328 | -0.32171 | 0.4 | 1 | 1.1 | 0.9
192 | 1 | 0.0067081 | 0.0016812 | 0 | 0 | 1 | 0.98271 | -0.33277 | 0.4 | 1 | 1.1 | 0.9
151 | 1 | 0.0018463 | 0.00046273 | 0 | 0 | 1 | 0.99267 | -0.13981 | 0.4 | 1 | 1.1 | 0.9
104 | 1 | 0 | 0 | 0 | 0 | 1 | 0.98898 | -0.21104 | 0.4 | 1 | 1.1 | 0.9
67 | 1 | 0 | 0 | 0 | 0 | 1 | 0.9819 | -0.34878 | 0.4 | 1 | 1.1 | 0.9
71 | 1 | 0 | 0 | 0 | 0 | 1 | 0.98248 | -0.33725 | 0.4 | 1 | 1.1 | 0.9
132 | 1 | 0.003637 | 0.00091153 | 0 | 0 | 1 | 0.9818 | -0.35058 | 0.4 | 1 | 1.1 | 0.9
69 | 1 | 0 | 0 | 0 | 0 | 1 | 0.98143 | -0.35781 | 0.4 | 1 | 1.1 | 0.9
70 | 1 | 0 | 0 | 0 | 0 | 1 | 0.98092 | -0.36773 | 0.4 | 1 | 1.1 | 0.9
141 | 1 | 0.0053317 | 0.0013362 | 0 | 0 | 1 | 0.98043 | -0.3774 | 0.4 | 1 | 1.1 | 0.9
143 | 1 | 0.0044113 | 0.0011056 | 0 | 0 | 1 | 0.98056 | -0.37484 | 0.4 | 1 | 1.1 | 0.9
193 | 1 | 0.0050141 | 0.0012567 | 0 | 0 | 1 | 0.9823 | -0.34091 | 0.4 | 1 | 1.1 | 0.9
79 | 1 | 0.0012747 | 0.00031947 | 0 | 0 | 1 | 0.98694 | -0.25071 | 0.4 | 1 | 1.1 | 0.9
83 | 1 | 0.00047921 | 0.0001201 | 0 | 0 | 1 | 0.98081 | -0.37015 | 0.4 | 1 | 1.1 | 0.9
84 | 1 | 0.00023828 | 5.9718e-05 | 0 | 0 | 1 | 0.9808 | -0.3703 | 0.4 | 1 | 1.1 | 0.9
85 | 1 | 0.00021477 | 5.3828e-05 | 0 | 0 | 1 | 0.98084 | -0.36951 | 0.4 | 1 | 1.1 | 0.9
86 | 1 | 0.00027042 | 6.7774e-05 | 0 | 0 | 1 | 0.9808 | -0.37036 | 0.4 | 1 | 1.1 | 0.9
87 | 1 | 0.00019581 | 4.9074e-05 | 0 | 0 | 1 | 0.98085 | -0.36933 | 0.4 | 1 | 1.1 | 0.9
88 | 1 | 0.00028207 | 7.0693e-05 | 0 | 0 | 1 | 0.98079 | -0.37065 | 0.4 | 1 | 1.1 | 0.9
189 | 1 | 0.0002073 | 5.1953e-05 | 0 | 0 | 1 | 0.98086 | -0.36914 | 0.4 | 1 | 1.1 | 0.9
89 | 1 | 0.00023873 | 5.9831e-05 | 0 | 0 | 1 | 0.98077 | -0.37091 | 0.4 | 1 | 1.1 | 0.9
90 | 1 | 0.00021559 | 5.4032e-05 | 0 | 0 | 1 | 0.98077 | -0.37098 | 0.4 | 1 | 1.1 | 0.9
101 | 1 | 0.0024001 | 0.00060151 | 0 | 0 | 1 | 0.98878 | -0.21505 | 0.4 | 1 | 1.1 | 0.9
102 | 1 | 0 | 0 | 0 | 0 | 1 | 0.98891 | -0.21248 | 0.4 | 1 | 1.1 | 0.9
105 | 1 | 0.0042658 | 0.0010691 | 0 | 0 | 1 | 0.98889 | -0.2129 | 0.4 | 1 | 1.1 | 0.9
146 | 1 | 0.0012869 | 0.00032254 | 0 | 0 | 1 | 0.98894 | -0.21191 | 0.4 | 1 | 1.1 | 0.9
120 | 1 | 0.0002942 | 7.3733e-05 | 0 | 0 | 1 | 0.98079 | -0.37065 | 0.4 | 1 | 1.1 | 0.9
121 | 1 | 0.00012185 | 3.0538e-05 | 0 | 0 | 1 | 0.98079 | -0.37064 | 0.4 | 1 | 1.1 | 0.9
148 | 1 | 0.00018768 | 4.7036e-05 | 0 | 0 | 1 | 0.98094 | -0.36752 | 0.4 | 1 | 1.1 | 0.9
133 | 1 | 0 | 0 | 0 | 0 | 1 | 0.98048 | -0.3765 | 0.4 | 1 | 1.1 | 0.9
241 | 1 | 0.0021841 | 0.00054739 | 0 | 0 | 1 | 0.98026 | -0.38079 | 0.4 | 1 | 1.1 | 0.9
140 | 1 | 0.0046067 | 0.0011545 | 0 | 0 | 1 | 0.98039 | -0.37824 | 0.4 | 1 | 1.1 | 0.9
142 | 1 | 0.0047074 | 0.0011798 | 0 | 0 | 1 | 0.98039 | -0.37825 | 0.4 | 1 | 1.1 | 0.9
144 | 1 | 0.0021107 | 0.00052899 | 0 | 0 | 1 | 0.98886 | -0.21343 | 0.4 | 1 | 1.1 | 0.9
145 | 1 | 0.00048629 | 0.00012188 | 0 | 0 | 1 | 0.98892 | -0.21229 | 0.4 | 1 | 1.1 | 0.9
149 | 1 | 0.0001156 | 2.8971e-05 | 0 | 0 | 1 | 0.98091 | -0.36816 | 0.4 | 1 | 1.1 | 0.9
150 | 1 | 0.00019999 | 5.0123e-05 | 0 | 0 | 1 | 0.9809 | -0.36848 | 0.4 | 1 | 1.1 | 0.9
191 | 1 | 0.00020631 | 5.1707e-05 | 0 | 0 | 1 | 0.98088 | -0.36873 | 0.4 | 1 | 1.1 | 0.9
152 | 1 | 0.0016084 | 0.00040311 | 0 | 0 | 1 | 0.99371 | -0.11979 | 0.4 | 1 | 1.1 | 0.9
153 | 1 | 0.0015292 | 0.00038326 | 0 | 0 | 1 | 0.99485 | -0.097942 | 0.4 | 1 | 1.1 | 0.9
197 | 1 | 0.0016358 | 0.00040997 | 0 | 0 | 1 | 0.9958 | -0.07985 | 0.4 | 1 | 1.1 | 0.9
190 | 1 | 0.00019386 | 4.8587e-05 | 0 | 0 | 1 | 0.98087 | -0.36896 | 0.4 | 1 | 1.1 | 0.9
198 | 1 | 0.0015598 | 0.00039093 | 0 | 0 | 1 | 0.99697 | -0.057543 | 0.4 | 1 | 1.1 | 0.9
199 | 1 | 0.0016509 | 0.00041376 | 0 | 0 | 1 | 0.99794 | -0.039101 | 0.4 | 1 | 1.1 | 0.9
200 | 1 | 0.0015516 | 0.00038887 | 0 | 0 | 1 | 0.99913 | -0.016421 | 0.4 | 1 | 1.1 | 0.9
201 | 3 | 0.0016824 | 0.00042165 | 0 | 0 | 1 | 1 | 0 | 0.4 | 1 | 1.1 | 0.9

## generator_data
GEN_BUS | PG | QG | QMAX | QMIN | VG | MBASE | GEN_STATUS | PMAX | PMIN
201 | 0.14151 | 0.036152 | 10 | -10 | 1 | 100 | 1 | 10 | 0

## branch_data
F_BUS | T_BUS | BR_R | BR_X | BR_B | RATE_A | RATE_B | RATE_C | TAP | SHIFT | BR_STATUS | ANGMIN | ANGMAX | P_in | Q_in | P_out | Q_out
1 | 2 | 0.47968 | 0.307 | 8.0551e-10 | 0 | 0 | 0 | 0 | 0 | 1 | -90 | 90 | -0.027401 | -0.0068842 | 0.027405 | 0.0068867
1 | 3 | 0.87791 | 0.56186 | 1.4743e-09 | 0 | 0 | 0 | 0 | 0 | 1 | -90 | 90 | 0.025899 | 0.0065079 | -0.025893 | -0.0065039
2 | 4 | 0.93374 | 0.59759 | 1.568e-09 | 0 | 0 | 0 | 0 | 0 | 1 | -90 | 90 | -0.028675 | -0.0072049 | 0.028683 | 0.00721
3 | 5 | 0.72216 | 0.46219 | 1.2127e-09 | 0 | 0 | 0 | 0 | 0 | 1 | -90 | 90 | 0.024337 | 0.0061139 | -0.024332 | -0.006111
4 | 165 | 0.64712 | 0.41416 | 1.0867e-09 | 0 | 0 | 0 | 0 | 0 | 1 | -90 | 90 | -0.030113 | -0.0075684 | 0.030119 | 0.0075723
5 | 80 | 4.9256 | 3.1524 | 8.2714e-09 | 0 | 0 | 0 | 0 | 0 | 1 | -90 | 90 | 0.022212 | 0.0055797 | -0.022185 | -0.0055635
165 | 66 | 1.1727 | 0.75056 | 1.9694e-09 | 0 | 0 | 0 | 0 | 0 | 1 | -90 | 90 | -0.030858 | -0.0077575 | 0.03087 | 0.007765
80 | 79 | 0.20303 | 0.12994 | 3.4095e-10 | 0 | 0 | 0 | 0 | 0 | 1 | -90 | 90 | 0.0193 | 0.0048403 | -0.019299 | -0.0048398
6 | 7 | 1.4409 | 0.92215 | 2.4196e-09 | 0 | 0 | 0 | 0 | 0 | 1 | -90 | 90 | 0.012898 | 0.0032333 | -0.012896 | -0.0032318
6 | 8 | 1.3504 | 0.86423 | 2.2676e-09 | 0 | 0 | 0 | 0 | 0 | 1 | -90 | 90 | -0.013884 | -0.0034803 | 0.013887 | 0.0034819
7 | 9 | 0.013959 | 0.0089339 | 2.3441e-11 | 0 | 0 | 0 | 0 | 0 | 1 | -90 | 90 | 0.011557 | 0.0028964 | -0.011557 | -0.0028964
8 | 10 | 0.66914 | 0.42825 | 1.1237e-09 | 0 | 0 | 0 | 0 | 0 | 1 | -90 | 90 | -0.016351 | -0.0040994 | 0.016352 | 0.0041005
9 | 15 | 1.1605 | 0.74271 | 1.9488e-09 | 0 | 0 | 0 | 0 | 0 | 1 | -90 | 90 | 0.0070797 | 0.0017742 | -0.0070791 | -0.001774
10 | 78 | 0.0054749 | 0.0035039 | 9.1939e-12 | 0 | 0 | 0 | 0 | 0 | 1 | -90 | 90 | -0.01708 | -0.0042829 | 0.01708 | 0.0042829
15 | 13 | 2.0241 | 1.2954 | 3.3989e-09 | 0 | 0 | 0 | 0 | 0 | 1 | -90 | 90 | 0.0035045 | 0.00087808 | -0.0035042 | -0.00087823
78 | 79 | 0.70857 | 0.45348 | 1.1899e-09 | 0 | 0 | 0 | 0 | 0 | 1 | -90 | 90 | -0.018022 | -0.0045188 | 0.018024 | 0.0045203
11 | 13 | 0.047475 | 0.030384 | 7.9723e-11 | 0 | 0 | 0 | 0 | 0 | 1 | -90 | 90 | -0.00095697 | -0.00023984 | 0.00095697 | 0.00023984
22 | 23 | 0.56681 | 0.36276 | 9.5182e-10 | 0 | 0 | 0 | 0 | 0 | 1 | -90 | 90 | -0.0017504 | -0.00043847 | 0.0017504 | 0.00043838
22 | 24 | 0.79788 | 0.51065 | 1.3399e-09 | 0 | 0 | 0 | 0 | 0 | 1 | -90 | 90 | 0.0010997 | 0.00027539 | -0.0010997 | -0.00027552
23 | 25 | 1.3059 | 0.8358 | 2.193e-09 | 0 | 0 | 0 | 0 | 0 | 1 | -90 | 90 | -0.0022241 | -0.00055711 | 0.0022242 | 0.00055694
24 | 26 | 0.55455 | 0.35491 | 9.3123e-10 | 0 | 0 | 0 | 0 | 0 | 1 | -90 | 90 | 0.00050974 | 0.00012766 | -0.00050974 | -0.00012775
25 | 66 | 2.1715 | 1.3898 | 3.6465e-09 | 0 | 0 | 0 | 0 | 0 | 1 | -90 | 90 | -0.012781 | -0.0032028 | 0.012784 | 0.0032049
25 | 65 | 3.5574 | 2.2767 | 5.9739e-09 | 0 | 0 | 0 | 0 | 0 | 1 | -90 | 90 | 0.010556 | 0.0026459 | -0.010552 | -0.0026437
66 | 64 | 2.1979 | 1.4066 | 3.6909e-09 | 0 | 0 | 0 | 0 | 0 | 1 | -90 | 90 | -0.043654 | -0.01097 | 0.0437 | 0.010999
65 | 104 | 0.94539 | 0.60505 | 1.5876e-09 | 0 | 0 | 0 | 0 | 0 | 1 | -90 | 90 | 0.010552 | 0.0026437 | -0.010551 | -0.0026431
41 | 42 | 1.2538 | 0.80245 | 2.1055e-09 | 0 | 0 | 0 | 0 | 0 | 1 | -90 | 90 | -0.022746 | -0.0057028 | 0.022753 | 0.0057071
41 | 43 | 1.2036 | 0.77033 | 2.0212e-09 | 0 | 0 | 0 | 0 | 0 | 1 | -90 | 90 | 0.018195 | 0.0045622 | -0.018191 | -0.0045596
42 | 44 | 1.2152 | 0.77771 | 2.0406e-09 | 0 | 0 | 0 | 0 | 0 | 1 | -90 | 90 | -0.029804 | -0.0074742 | 0.029815 | 0.0074815
43 | 45 | 1.2089 | 0.77369 | 2.03e-09 | 0 | 0 | 0 | 0 | 0 | 1 | -90 | 90 | 0.011605 | 0.0029091 | -0.011603 | -0.0029082
44 | 64 | 4.1633 | 2.6645 | 6.9912e-09 | 0 | 0 | 0 | 0 | 0 | 1 | -90 | 90 | -0.083329 | -0.020972 | 0.083645 | 0.021174
44 | 61 | 2.3552 | 1.5073 | 3.955e-09 | 0 | 0 | 0 | 0 | 0 | 1 | -90 | 90 | 0.053514 | 0.013491 | -0.05344 | -0.013444
45 | 194 | 1.2543 | 0.80277 | 2.1064e-09 | 0 | 0 | 0 | 0 | 0 | 1 | -90 | 90 | 0.0070038 | 0.0017554 | -0.0070031 | -0.0017552
64 | 151 | 1.124 | 0.71938 | 1.8875e-09 | 0 | 0 | 0 | 0 | 0 | 1 | -90 | 90 | -0.12734 | -0.032172 | 0.12754 | 0.032298
61 | 62 | 2.3342 | 1.4939 | 3.9197e-09 | 0 | 0 | 0 | 0 | 0 | 1 | -90 | 90 | 0.051697 | 0.013007 | -0.051628 | -0.012964
62 | 63 | 1.3628 | 0.8722 | 2.2885e-09 | 0 | 0 | 0 | 0 | 0 | 1 | -90 | 90 | 0.045226 | 0.011359 | -0.045195 | -0.01134
63 | 192 | 1.1891 | 0.76099 | 1.9967e-09 | 0 | 0 | 0 | 0 | 0 | 1 | -90 | 90 | 0.04034 | 0.010123 | -0.040319 | -0.01011
192 | 71 | 0.57602 | 0.36865 | 9.6729e-10 | 0 | 0 | 0 | 0 | 0 | 1 | -90 | 90 | 0.033611 | 0.0084285 | -0.033603 | -0.008424
151 | 152 | 0.68873 | 0.44078 | 1.1566e-09 | 0 | 0 | 0 | 0 | 0 | 1 | -90 | 90 | -0.12939 | -0.032761 | 0.12951 | 0.032841
104 | 146 | 0.98126 | 0.628 | 1.6478e-09 | 0 | 0 | 0 | 0 | 0 | 1 | -90 | 90 | 0.0038842 | 0.00097296 | -0.0038841 | -0.00097302
104 | 102 | 0.94555 | 0.60515 | 1.5878e-09 | 0 | 0 | 0 | 0 | 0 | 1 | -90 | 90 | 0.0066667 | 0.0016702 | -0.0066662 | -0.00167
67 | 71 | 6.8049 | 4.3551 | 1.1427e-08 | 0 | 0 | 0 | 0 | 0 | 1 | -90 | 90 | -0.0073026 | -0.0018214 | 0.0073066 | 0.0018229
67 | 132 | 1.062 | 0.67968 | 1.7834e-09 | 0 | 0 | 0 | 0 | 0 | 1 | -90 | 90 | 0.0073026 | 0.0018214 | -0.007302 | -0.0018212
71 | 193 | 3.1586 | 2.0215 | 5.3041e-09 | 0 | 0 | 0 | 0 | 0 | 1 | -90 | 90 | 0.0050149 | 0.0012567 | -0.0050141 | -0.0012567
71 | 69 | 4.1815 | 2.6762 | 7.0219e-09 | 0 | 0 | 0 | 0 | 0 | 1 | -90 | 90 | 0.021282 | 0.0053444 | -0.021261 | -0.0053317
132 | 148 | 19.8588 | 12.7096 | 3.3348e-08 | 0 | 0 | 0 | 0 | 0 | 1 | -90 | 90 | 0.003665 | 0.00090966 | -0.003662 | -0.00091099
69 | 70 | 6.4859 | 4.151 | 1.0892e-08 | 0 | 0 | 0 | 0 | 0 | 1 | -90 | 90 | 0.0066013 | 0.0016531 | -0.0065982 | -0.0016522
69 | 141 | 5.7681 | 3.6916 | 9.6862e-09 | 0 | 0 | 0 | 0 | 0 | 1 | -90 | 90 | 0.01466 | 0.0036786 | -0.014646 | -0.0036708
70 | 143 | 4.6402 | 2.9697 | 7.7921e-09 | 0 | 0 | 0 | 0 | 0 | 1 | -90 | 90 | 0.0065982 | 0.0016522 | -0.006596 | -0.0016515
141 | 140 | 0.39126 | 0.25041 | 6.5703e-10 | 0 | 0 | 0 | 0 | 0 | 1 | -90 | 90 | 0.0093143 | 0.0023345 | -0.009314 | -0.0023344
143 | 133 | 3.2797 | 2.099 | 5.5075e-09 | 0 | 0 | 0 | 0 | 0 | 1 | -90 | 90 | 0.0021847 | 0.0005459 | -0.0021845 | -0.00054632
83 | 84 | 0.50854 | 0.32547 | 8.5398e-10 | 0 | 0 | 0 | 0 | 0 | 1 | -90 | 90 | 0.0012451 | 0.00031105 | -0.0012451 | -0.00031113
83 | 85 | 1.5885 | 1.0166 | 2.6675e-09 | 0 | 0 | 0 | 0 | 0 | 1 | -90 | 90 | -0.0017243 | -0.00043115 | 0.0017244 | 0.00043093
84 | 86 | 0.25792 | 0.16507 | 4.3311e-10 | 0 | 0 | 0 | 0 | 0 | 1 | -90 | 90 | 0.0010068 | 0.00025141 | -0.0010068 | -0.00025145
85 | 87 | 0.3983 | 0.25491 | 6.6886e-10 | 0 | 0 | 0 | 0 | 0 | 1 | -90 | 90 | -0.0019391 | -0.00048476 | 0.0019392 | 0.00048471
86 | 88 | 1.6963 | 1.0856 | 2.8485e-09 | 0 | 0 | 0 | 0 | 0 | 1 | -90 | 90 | 0.0007364 | 0.00018367 | -0.00073639 | -0.00018394
87 | 189 | 0.38604 | 0.24706 | 6.4826e-10 | 0 | 0 | 0 | 0 | 0 | 1 | -90 | 90 | -0.002135 | -0.00053378 | 0.002135 | 0.00053373
88 | 89 | 2.4597 | 1.5742 | 4.1305e-09 | 0 | 0 | 0 | 0 | 0 | 1 | -90 | 90 | 0.00045432 | 0.00011325 | -0.00045432 | -0.00011364
189 | 190 | 0.3409 | 0.21817 | 5.7246e-10 | 0 | 0 | 0 | 0 | 0 | 1 | -90 | 90 | -0.0023423 | -0.00058568 | 0.0023423 | 0.00058564
89 | 90 | 1.3916 | 0.89065 | 2.3369e-09 | 0 | 0 | 0 | 0 | 0 | 1 | -90 | 90 | 0.00021559 | 5.3809e-05 | -0.00021559 | -5.4033e-05
101 | 102 | 4.6908 | 3.0021 | 7.8771e-09 | 0 | 0 | 0 | 0 | 0 | 1 | -90 | 90 | -0.0024 | -0.00060151 | 0.0024003 | 0.00060093
102 | 105 | 0.43381 | 0.27764 | 7.2848e-10 | 0 | 0 | 0 | 0 | 0 | 1 | -90 | 90 | 0.0042659 | 0.0010691 | -0.0042658 | -0.0010691
146 | 145 | 0.64584 | 0.41334 | 1.0845e-09 | 0 | 0 | 0 | 0 | 0 | 1 | -90 | 90 | 0.0025971 | 0.00065048 | -0.0025971 | -0.00065056
120 | 121 | 0.17069 | 0.10924 | 2.8663e-10 | 0 | 0 | 0 | 0 | 0 | 1 | -90 | 90 | -0.00029419 | -7.3734e-05 | 0.00029419 | 7.3706e-05
121 | 148 | 31.839 | 20.377 | 5.3466e-08 | 0 | 0 | 0 | 0 | 0 | 1 | -90 | 90 | -0.00041604 | -0.00010425 | 0.0004161 | 9.914e-05
148 | 149 | 0.89185 | 0.57078 | 1.4977e-09 | 0 | 0 | 0 | 0 | 0 | 1 | -90 | 90 | 0.0030582 | 0.00076481 | -0.0030582 | -0.0007649
133 | 241 | 8.4432 | 5.4037 | 1.4178e-08 | 0 | 0 | 0 | 0 | 0 | 1 | -90 | 90 | 0.0021845 | 0.00054632 | -0.0021841 | -0.0005474
140 | 142 | 0.010729 | 0.0068663 | 1.8016e-11 | 0 | 0 | 0 | 0 | 0 | 1 | -90 | 90 | 0.0047074 | 0.0011798 | -0.0047074 | -0.0011798
144 | 145 | 2.3608 | 1.5109 | 3.9644e-09 | 0 | 0 | 0 | 0 | 0 | 1 | -90 | 90 | -0.0021107 | -0.00052899 | 0.0021108 | 0.00052868
149 | 150 | 0.46961 | 0.30055 | 7.886e-10 | 0 | 0 | 0 | 0 | 0 | 1 | -90 | 90 | 0.0029426 | 0.00073593 | -0.0029425 | -0.00073597
150 | 191 | 0.39316 | 0.25162 | 6.6022e-10 | 0 | 0 | 0 | 0 | 0 | 1 | -90 | 90 | 0.0027425 | 0.00068585 | -0.0027425 | -0.00068589
191 | 190 | 0.38967 | 0.24939 | 6.5436e-10 | 0 | 0 | 0 | 0 | 0 | 1 | -90 | 90 | 0.0025362 | 0.00063418 | -0.0025362 | -0.00063423
152 | 153 | 0.74379 | 0.47603 | 1.249e-09 | 0 | 0 | 0 | 0 | 0 | 1 | -90 | 90 | -0.13112 | -0.033244 | 0.13126 | 0.033332
153 | 197 | 0.61013 | 0.39049 | 1.0246e-09 | 0 | 0 | 0 | 0 | 0 | 1 | -90 | 90 | -0.13279 | -0.033715 | 0.1329 | 0.033789
197 | 198 | 0.74465 | 0.47657 | 1.2505e-09 | 0 | 0 | 0 | 0 | 0 | 1 | -90 | 90 | -0.13454 | -0.034199 | 0.13468 | 0.034291
198 | 199 | 0.60981 | 0.39028 | 1.024e-09 | 0 | 0 | 0 | 0 | 0 | 1 | -90 | 90 | -0.13624 | -0.034682 | 0.13637 | 0.03476
199 | 200 | 0.74249 | 0.47519 | 1.2468e-09 | 0 | 0 | 0 | 0 | 0 | 1 | -90 | 90 | -0.13802 | -0.035174 | 0.13817 | 0.03527
200 | 201 | 0.53264 | 0.34089 | 8.9444e-10 | 0 | 0 | 0 | 0 | 0 | 1 | -90 | 90 | -0.13972 | -0.035659 | 0.13983 | 0.03573