## bus_data
BUS_I | BUS_TYPE | Pd | Qd | Gs | Bs | area | Vm | Va | baseKV | zone | Vmax | Vmin
12 | 1 | 0.00085844 | 0.00021514 | 0 | 0 | 1 | 0.98296 | -0.32579 | 0.4 | 1 | 1.1 | 0.9
14 | 1 | 0.00098614 | 0.00024715 | 0 | 0 | 1 | 0.98299 | -0.32527 | 0.4 | 1 | 1.1 | 0.9
55 | 1 | 0 | 0 | 0 | 0 | 1 | 0.98306 | -0.32392 | 0.4 | 1 | 1.1 | 0.9
77 | 1 | 0 | 0 | 0 | 0 | 1 | 0.98357 | -0.31393 | 0.4 | 1 | 1.1 | 0.9
53 | 1 | 0 | 0 | 0 | 0 | 1 | 0.9829 | -0.3269 | 0.4 | 1 | 1.1 | 0.9
16 | 1 | 0.0045249 | 0.0011341 | 0 | 0 | 1 | 0.98744 | -0.24177 | 0.4 | 1 | 1.1 | 0.9
17 | 1 | 0.0017126 | 0.00042922 | 0 | 0 | 1 | 0.98741 | -0.24235 | 0.4 | 1 | 1.1 | 0.9
18 | 1 | 0 | 0 | 0 | 0 | 1 | 0.98766 | -0.2375 | 0.4 | 1 | 1.1 | 0.9
20 | 1 | 0.0025219 | 0.00063205 | 0 | 0 | 1 | 0.98737 | -0.24311 | 0.4 | 1 | 1.1 | 0.9
21 | 1 | 0.0016704 | 0.00041865 | 0 | 0 | 1 | 0.98795 | -0.23172 | 0.4 | 1 | 1.1 | 0.9
19 | 1 | 0 | 0 | 0 | 0 | 1 | 0.98938 | -0.20396 | 0.4 | 1 | 1.1 | 0.9
81 | 1 | 0 | 0 | 0 | 0 | 1 | 0.98964 | -0.1989 | 0.4 | 1 | 1.1 | 0.9
82 | 1 | 0 | 0 | 0 | 0 | 1 | 0.98891 | -0.2131 | 0.4 | 1 | 1.1 | 0.9
160 | 1 | 0.0050865 | 0.0012748 | 0 | 0 | 1 | 0.98723 | -0.24573 | 0.4 | 1 | 1.1 | 0.9
158 | 1 | 0.0019853 | 0.00049755 | 0 | 0 | 1 | 0.98795 | -0.23169 | 0.4 | 1 | 1.1 | 0.9
234 | 1 | 0.0043106 | 0.0010803 | 0 | 0 | 1 | 0.98963 | -0.19915 | 0.4 | 1 | 1.1 | 0.9
233 | 1 | 0.00035703 | 8.948e-05 | 0 | 0 | 1 | 0.99102 | -0.17216 | 0.4 | 1 | 1.1 | 0.9
157 | 1 | 0.0047994 | 0.0012028 | 0 | 0 | 1 | 0.98797 | -0.23146 | 0.4 | 1 | 1.1 | 0.9
159 | 1 | 0.001586 | 0.00039748 | 0 | 0 | 1 | 0.98714 | -0.24751 | 0.4 | 1 | 1.1 | 0.9
27 | 1 | 0.00016436 | 4.1191e-05 | 0 | 0 | 1 | 0.98564 | -0.27478 | 0.4 | 1 | 1.1 | 0.9
28 | 1 | 0.00010274 | 2.575e-05 | 0 | 0 | 1 | 0.98563 | -0.27498 | 0.4 | 1 | 1.1 | 0.9
29 | 1 | 0 | 0 | 0 | 0 | 1 | 0.98565 | -0.27467 | 0.4 | 1 | 1.1 | 0.9
30 | 1 | 0.00012551 | 3.1455e-05 | 0 | 0 | 1 | 0.98563 | -0.27502 | 0.4 | 1 | 1.1 | 0.9
31 | 1 | 0.00016825 | 4.2169e-05 | 0 | 0 | 1 | 0.98566 | -0.27438 | 0.4 | 1 | 1.1 | 0.9
163 | 1 | 0.00012996 | 3.2572e-05 | 0 | 0 | 1 | 0.98563 | -0.27504 | 0.4 | 1 | 1.1 | 0.9
75 | 1 | 0 | 0 | 0 | 0 | 1 | 0.98567 | -0.27426 | 0.4 | 1 | 1.1 | 0.9
32 | 1 | 0 | 0 | 0 | 0 | 1 | 0.98958 | -0.20013 | 0.4 | 1 | 1.1 | 0.9
74 | 1 | 0 | 0 | 0 | 0 | 1 | 0.98959 | -0.19991 | 0.4 | 1 | 1.1 | 0.9
164 | 1 | 0.00034723 | 8.7025e-05 | 0 | 0 | 1 | 0.98955 | -0.20066 | 0.4 | 1 | 1.1 | 0.9
237 | 1 | 0.00011883 | 2.9781e-05 | 0 | 0 | 1 | 0.98563 | -0.27506 | 0.4 | 1 | 1.1 | 0.9
166 | 1 | 0.00015482 | 3.88e-05 | 0 | 0 | 1 | 0.98565 | -0.27454 | 0.4 | 1 | 1.1 | 0.9
73 | 1 | 0 | 0 | 0 | 0 | 1 | 0.98568 | -0.27408 | 0.4 | 1 | 1.1 | 0.9
98 | 1 | 0 | 0 | 0 | 0 | 1 | 0.9918 | -0.15716 | 0.4 | 1 | 1.1 | 0.9
95 | 1 | 0 | 0 | 0 | 0 | 1 | 0.99194 | -0.15437 | 0.4 | 1 | 1.1 | 0.9
93 | 1 | 0 | 0 | 0 | 0 | 1 | 0.99194 | -0.15442 | 0.4 | 1 | 1.1 | 0.9
97 | 1 | 0 | 0 | 0 | 0 | 1 | 0.99191 | -0.15499 | 0.4 | 1 | 1.1 | 0.9
139 | 1 | 0.00041526 | 0.00010407 | 0 | 0 | 1 | 0.99191 | -0.15508 | 0.4 | 1 | 1.1 | 0.9
72 | 1 | 0.00012243 | 3.0684e-05 | 0 | 0 | 1 | 0.98567 | -0.27421 | 0.4 | 1 | 1.1 | 0.9
34 | 1 | 0.0012473 | 0.0003126 | 0 | 0 | 1 | 0.99891 | -0.020755 | 0.4 | 1 | 1.1 | 0.9
35 | 1 | 0 | 0 | 0 | 0 | 1 | 0.99895 | -0.020022 | 0.4 | 1 | 1.1 | 0.9
37 | 1 | 0.0020268 | 0.00050797 | 0 | 0 | 1 | 0.99851 | -0.028425 | 0.4 | 1 | 1.1 | 0.9
38 | 3 | 0.0011048 | 0.00027689 | 0 | 0 | 1 | 1 | 0 | 0.4 | 1 | 1.1 | 0.9
36 | 1 | 0 | 0 | 0 | 0 | 1 | 0.9811 | -0.3618 | 0.4 | 1 | 1.1 | 0.9
39 | 1 | 0.0030717 | 0.00076984 | 0 | 0 | 1 | 0.98019 | -0.37963 | 0.4 | 1 | 1.1 | 0.9
40 | 1 | 0 | 0 | 0 | 0 | 1 | 0.98233 | -0.33801 | 0.4 | 1 | 1.1 | 0.9
112 | 1 | 0.00083216 | 0.00020856 | 0 | 0 | 1 | 0.99638 | -0.069044 | 0.4 | 1 | 1.1 | 0.9
226 | 1 | 0.0010994 | 0.00027553 | 0 | 0 | 1 | 0.99934 | -0.012456 | 0.4 | 1 | 1.1 | 0.9
154 | 1 | 0.0012417 | 0.00031119 | 0 | 0 | 1 | 0.97954 | -0.39233 | 0.4 | 1 | 1.1 | 0.9
100 | 1 | 0.00059045 | 0.00014798 | 0 | 0 | 1 | 0.99633 | -0.07 | 0.4 | 1 | 1.1 | 0.9
225 | 1 | 0.0016028 | 0.00040171 | 0 | 0 | 1 | 0.99925 | -0.014241 | 0.4 | 1 | 1.1 | 0.9
155 | 1 | 0.0016566 | 0.00041519 | 0 | 0 | 1 | 0.9779 | -0.42423 | 0.4 | 1 | 1.1 | 0.9
51 | 1 | 0.0015585 | 0.00039059 | 0 | 0 | 1 | 0.98279 | -0.32924 | 0.4 | 1 | 1.1 | 0.9
224 | 1 | 0.001959 | 0.00049098 | 0 | 0 | 1 | 0.99747 | -0.048249 | 0.4 | 1 | 1.1 | 0.9
217 | 1 | 0 | 0 | 0 | 0 | 1 | 0.99749 | -0.047801 | 0.4 | 1 | 1.1 | 0.9
46 | 1 | 0.00051565 | 0.00012923 | 0 | 0 | 1 | 0.99378 | -0.119 | 0.4 | 1 | 1.1 | 0.9
47 | 1 | 0.0014709 | 0.00036863 | 0 | 0 | 1 | 0.9944 | -0.1071 | 0.4 | 1 | 1.1 | 0.9
48 | 1 | 0.0004988 | 0.00012501 | 0 | 0 | 1 | 0.9933 | -0.12832 | 0.4 | 1 | 1.1 | 0.9
49 | 1 | 0.00097521 | 0.00024441 | 0 | 0 | 1 | 0.9949 | -0.097381 | 0.4 | 1 | 1.1 | 0.9
50 | 1 | 0.00048535 | 0.00012164 | 0 | 0 | 1 | 0.99295 | -0.13496 | 0.4 | 1 | 1.1 | 0.9
99 | 1 | 0.0015369 | 0.00038519 | 0 | 0 | 1 | 0.99556 | -0.08485 | 0.4 | 1 | 1.1 | 0.9
52 | 1 | 0.0014958 | 0.00037489 | 0 | 0 | 1 | 0.9827 | -0.33083 | 0.4 | 1 | 1.1 | 0.9
54 | 1 | 0.0012992 | 0.00032561 | 0 | 0 | 1 | 0.98265 | -0.33198 | 0.4 | 1 | 1.1 | 0.9
195 | 1 | 0.0012836 | 0.0003217 | 0 | 0 | 1 | 0.9826 | -0.33277 | 0.4 | 1 | 1.1 | 0.9
196 | 1 | 0.0014534 | 0.00036425 | 0 | 0 | 1 | 0.98258 | -0.33327 | 0.4 | 1 | 1.1 | 0.9
183 | 1 | 0.00073409 | 0.00018398 | 0 | 0 | 1 | 0.98485 | -0.28929 | 0.4 | 1 | 1.1 | 0.9
60 | 1 | 0.00098536 | 0.00024695 | 0 | 0 | 1 | 0.98304 | -0.32445 | 0.4 | 1 | 1.1 | 0.9
56 | 1 | 0.0032829 | 0.00082278 | 0 | 0 | 1 | 0.98275 | -0.33 | 0.4 | 1 | 1.1 | 0.9
57 | 1 | 0.0025101 | 0.0006291 | 0 | 0 | 1 | 0.98273 | -0.33049 | 0.4 | 1 | 1.1 | 0.9
58 | 1 | 0.00071749 | 0.00017982 | 0 | 0 | 1 | 0.98292 | -0.32676 | 0.4 | 1 | 1.1 | 0.9
59 | 1 | 0.0010394 | 0.00026051 | 0 | 0 | 1 | 0.98254 | -0.33411 | 0.4 | 1 | 1.1 | 0.9
108 | 1 | 0.0017337 | 0.0004345 | 0 | 0 | 1 | 0.98246 | -0.33576 | 0.4 | 1 | 1.1 | 0.9
109 | 1 | 0 | 0 | 0 | 0 | 1 | 0.9821 | -0.34271 | 0.4 | 1 | 1.1 | 0.9
76 | 1 | 0.00044275 | 0.00011096 | 0 | 0 | 1 | 0.9858 | -0.27178 | 0.4 | 1 | 1.1 | 0.9
126 | 1 | 0 | 0 | 0 | 0 | 1 | 0.98592 | -0.26938 | 0.4 | 1 | 1.1 | 0.9
138 | 1 | 0 | 0 | 0 | 0 | 1 | 0.99394 | -0.11485 | 0.4 | 1 | 1.1 | 0.9
204 | 1 | 0.0010435 | 0.00026154 | 0 | 0 | 1 | 0.99452 | -0.10377 | 0.4 | 1 | 1.1 | 0.9
219 | 1 | 0.00080797 | 0.0002025 | 0 | 0 | 1 | 0.99298 | -0.13302 | 0.4 | 1 | 1.1 | 0.9
167 | 1 | 0.00014185 | 3.5551e-05 | 0 | 0 | 1 | 0.98564 | -0.27488 | 0.4 | 1 | 1.1 | 0.9
169 | 1 | 0.0012398 | 0.00031072 | 0 | 0 | 1 | 0.9859 | -0.2698 | 0.4 | 1 | 1.1 | 0.9
124 | 1 | 0 | 0 | 0 | 0 | 1 | 0.98608 | -0.26617 | 0.4 | 1 | 1.1 | 0.9
119 | 1 | 0.00070827 | 0.00017751 | 0 | 0 | 1 | 0.98525 | -0.2815 | 0.4 | 1 | 1.1 | 0.9
91 | 1 | 0.003789 | 0.00094962 | 0 | 0 | 1 | 0.97002 | -0.57942 | 0.4 | 1 | 1.1 | 0.9
92 | 1 | 0.01001 | 0.0025088 | 0 | 0 | 1 | 0.97005 | -0.57884 | 0.4 | 1 | 1.1 | 0.9
94 | 1 | 0 | 0 | 0 | 0 | 1 | 0.97091 | -0.56182 | 0.4 | 1 | 1.1 | 0.9
114 | 1 | 0.00054972 | 0.00013777 | 0 | 0 | 1 | 0.97125 | -0.55496 | 0.4 | 1 | 1.1 | 0.9
170 | 1 | 0.00053661 | 0.00013449 | 0 | 0 | 1 | 0.97125 | -0.55496 | 0.4 | 1 | 1.1 | 0.9
103 | 1 | 0 | 0 | 0 | 0 | 1 | 0.9727 | -0.52635 | 0.4 | 1 | 1.1 | 0.9
106 | 1 | 0.0018155 | 0.00045502 | 0 | 0 | 1 | 0.97321 | -0.51633 | 0.4 | 1 | 1.1 | 0.9
107 | 1 | 0.0062443 | 0.001565 | 0 | 0 | 1 | 0.9725 | -0.53035 | 0.4 | 1 | 1.1 | 0.9
175 | 1 | 0.00055365 | 0.00013876 | 0 | 0 | 1 | 0.97164 | -0.54728 | 0.4 | 1 | 1.1 | 0.9
110 | 1 | 0.0027016 | 0.00067709 | 0 | 0 | 1 | 0.97391 | -0.50259 | 0.4 | 1 | 1.1 | 0.9
240 | 1 | 0.0014307 | 0.00035856 | 0 | 0 | 1 | 0.97249 | -0.53061 | 0.4 | 1 | 1.1 | 0.9
111 | 1 | 0.0022924 | 0.00057453 | 0 | 0 | 1 | 0.97486 | -0.4838 | 0.4 | 1 | 1.1 | 0.9
131 | 1 | 0 | 0 | 0 | 0 | 1 | 0.98063 | -0.3716 | 0.4 | 1 | 1.1 | 0.9
130 | 1 | 0 | 0 | 0 | 0 | 1 | 0.98799 | -0.22899 | 0.4 | 1 | 1.1 | 0.9
136 | 1 | 0 | 0 | 0 | 0 | 1 | 0.98652 | -0.25768 | 0.4 | 1 | 1.1 | 0.9
134 | 1 | 0.00072418 | 0.0001815 | 0 | 0 | 1 | 0.98822 | -0.22451 | 0.4 | 1 | 1.1 | 0.9
187 | 1 | 0.0014139 | 0.00035436 | 0 | 0 | 1 | 0.98054 | -0.37328 | 0.4 | 1 | 1.1 | 0.9
184 | 1 | 0.00097133 | 0.00024344 | 0 | 0 | 1 | 0.98043 | -0.37546 | 0.4 | 1 | 1.1 | 0.9
238 | 1 | 0.0042649 | 0.0010689 | 0 | 0 | 1 | 0.97568 | -0.46773 | 0.4 | 1 | 1.1 | 0.9
239 | 1 | 0.0022925 | 0.00057455 | 0 | 0 | 1 | 0.97591 | -0.46316 | 0.4 | 1 | 1.1 | 0.9
147 | 1 | 0.00055671 | 0.00013952 | 0 | 0 | 1 | 0.97163 | -0.54755 | 0.4 | 1 | 1.1 | 0.9
177 | 1 | 0.00053393 | 0.00013382 | 0 | 0 | 1 | 0.97164 | -0.54738 | 0.4 | 1 | 1.1 | 0.9
171 | 1 | 0.00054958 | 0.00013774 | 0 | 0 | 1 | 0.97125 | -0.55491 | 0.4 | 1 | 1.1 | 0.9
115 | 1 | 0.0016692 | 0.00041834 | 0 | 0 | 1 | 0.98589 | -0.26918 | 0.4 | 1 | 1.1 | 0.9
116 | 1 | 0.00072215 | 0.00018099 | 0 | 0 | 1 | 0.98607 | -0.26571 | 0.4 | 1 | 1.1 | 0.9
117 | 1 | 0.00099147 | 0.00024849 | 0 | 0 | 1 | 0.9857 | -0.27277 | 0.4 | 1 | 1.1 | 0.9
118 | 1 | 0.00083615 | 0.00020956 | 0 | 0 | 1 | 0.98648 | -0.25768 | 0.4 | 1 | 1.1 | 0.9
213 | 1 | 0.00074419 | 0.00018651 | 0 | 0 | 1 | 0.98691 | -0.24939 | 0.4 | 1 | 1.1 | 0.9
212 | 1 | 0.00087583 | 0.0002195 | 0 | 0 | 1 | 0.98735 | -0.24096 | 0.4 | 1 | 1.1 | 0.9
122 | 1 | 0.001036 | 0.00025963 | 0 | 0 | 1 | 0.98601 | -0.26752 | 0.4 | 1 | 1.1 | 0.9
123 | 1 | 0.0010547 | 0.00026434 | 0 | 0 | 1 | 0.98605 | -0.26674 | 0.4 | 1 | 1.1 | 0.9
125 | 1 | 0.0009653 | 0.00024193 | 0 | 0 | 1 | 0.98615 | -0.26479 | 0.4 | 1 | 1.1 | 0.9
127 | 1 | 0 | 0 | 0 | 0 | 1 | 0.98625 | -0.26284 | 0.4 | 1 | 1.1 | 0.9
128 | 1 | 0.00054419 | 0.00013639 | 0 | 0 | 1 | 0.98647 | -0.25867 | 0.4 | 1 | 1.1 | 0.9
135 | 1 | 0 | 0 | 0 | 0 | 1 | 0.98893 | -0.21063 | 0.4 | 1 | 1.1 | 0.9
188 | 1 | 0.0019944 | 0.00049984 | 0 | 0 | 1 | 0.98053 | -0.37354 | 0.4 | 1 | 1.1 | 0.9
185 | 1 | 0.00096867 | 0.00024277 | 0 | 0 | 1 | 0.98038 | -0.37639 | 0.4 | 1 | 1.1 | 0.9
137 | 1 | 0 | 0 | 0 | 0 | 1 | 0.98904 | -0.20847 | 0.4 | 1 | 1.1 | 0.9
210 | 1 | 0.00092092 | 0.0002308 | 0 | 0 | 1 | 0.98823 | -0.22398 | 0.4 | 1 | 1.1 | 0.9
206 | 1 | 0.00090608 | 0.00022709 | 0 | 0 | 1 | 0.98948 | -0.19998 | 0.4 | 1 | 1.1 | 0.9
211 | 1 | 0.00073332 | 0.00018379 | 0 | 0 | 1 | 0.98778 | -0.23267 | 0.4 | 1 | 1.1 | 0.9
207 | 1 | 0 | 0 | 0 | 0 | 1 | 0.99112 | -0.16858 | 0.4 | 1 | 1.1 | 0.9
202 | 1 | 0.00063842 | 0.00016 | 0 | 0 | 1 | 0.99504 | -0.093855 | 0.4 | 1 | 1.1 | 0.9
220 | 1 | 0.00074669 | 0.00018714 | 0 | 0 | 1 | 0.99247 | -0.14273 | 0.4 | 1 | 1.1 | 0.9
156 | 1 | 0.00073595 | 0.00018445 | 0 | 0 | 1 | 0.97661 | -0.44946 | 0.4 | 1 | 1.1 | 0.9
161 | 1 | 0.0024945 | 0.00062518 | 0 | 0 | 1 | 0.98711 | -0.24809 | 0.4 | 1 | 1.1 | 0.9
162 | 1 | 0.0017667 | 0.00044277 | 0 | 0 | 1 | 0.9871 | -0.24834 | 0.4 | 1 | 1.1 | 0.9
168 | 1 | 0.00068677 | 0.00017212 | 0 | 0 | 1 | 0.98563 | -0.27495 | 0.4 | 1 | 1.1 | 0.9
172 | 1 | 0.00054955 | 0.00013773 | 0 | 0 | 1 | 0.97126 | -0.5549 | 0.4 | 1 | 1.1 | 0.9
173 | 1 | 0 | 0 | 0 | 0 | 1 | 0.97143 | -0.55151 | 0.4 | 1 | 1.1 | 0.9
178 | 1 | 0.00053674 | 0.00013452 | 0 | 0 | 1 | 0.97141 | -0.55192 | 0.4 | 1 | 1.1 | 0.9
176 | 1 | 0.00054525 | 0.00013665 | 0 | 0 | 1 | 0.97143 | -0.5515 | 0.4 | 1 | 1.1 | 0.9
179 | 1 | 0.00053905 | 0.0001351 | 0 | 0 | 1 | 0.97139 | -0.55226 | 0.4 | 1 | 1.1 | 0.9
174 | 1 | 0.00053798 | 0.00013483 | 0 | 0 | 1 | 0.97153 | -0.54942 | 0.4 | 1 | 1.1 | 0.9
180 | 1 | 0.00053165 | 0.00013324 | 0 | 0 | 1 | 0.97138 | -0.55253 | 0.4 | 1 | 1.1 | 0.9
181 | 1 | 0.00055903 | 0.00014011 | 0 | 0 | 1 | 0.97137 | -0.55254 | 0.4 | 1 | 1.1 | 0.9
182 | 1 | 0.0017072 | 0.00042786 | 0 | 0 | 1 | 0.97137 | -0.55264 | 0.4 | 1 | 1.1 | 0.9
186 | 1 | 0.0030124 | 0.00075498 | 0 | 0 | 1 | 0.98036 | -0.37688 | 0.4 | 1 | 1.1 | 0.9
203 | 1 | 0.0010864 | 0.00027228 | 0 | 0 | 1 | 0.99518 | -0.091122 | 0.4 | 1 | 1.1 | 0.9
205 | 1 | 0.0014022 | 0.00035142 | 0 | 0 | 1 | 0.99568 | -0.081635 | 0.4 | 1 | 1.1 | 0.9
232 | 1 | 0.0014064 | 0.00035248 | 0 | 0 | 1 | 0.99621 | -0.071691 | 0.4 | 1 | 1.1 | 0.9
230 | 1 | 0.0012699 | 0.00031825 | 0 | 0 | 1 | 0.99686 | -0.059304 | 0.4 | 1 | 1.1 | 0.9
208 | 1 | 0.0007499 | 0.00018794 | 0 | 0 | 1 | 0.99198 | -0.15207 | 0.4 | 1 | 1.1 | 0.9
209 | 1 | 0.00095647 | 0.00023971 | 0 | 0 | 1 | 0.99111 | -0.16881 | 0.4 | 1 | 1.1 | 0.9
223 | 1 | 0.0015558 | 0.00038993 | 0 | 0 | 1 | 0.99733 | -0.050871 | 0.4 | 1 | 1.1 | 0.9
222 | 1 | 0.0018417 | 0.00046158 | 0 | 0 | 1 | 0.99735 | -0.05057 | 0.4 | 1 | 1.1 | 0.9
214 | 1 | 0.0019981 | 0.00050078 | 0 | 0 | 1 | 0.99759 | -0.045955 | 0.4 | 1 | 1.1 | 0.9
215 | 1 | 0.0019869 | 0.00049796 | 0 | 0 | 1 | 0.99758 | -0.045988 | 0.4 | 1 | 1.1 | 0.9
216 | 1 | 0.0015619 | 0.00039146 | 0 | 0 | 1 | 0.99769 | -0.043982 | 0.4 | 1 | 1.1 | 0.9
218 | 1 | 0.0019362 | 0.00048525 | 0 | 0 | 1 | 0.99779 | -0.041962 | 0.4 | 1 | 1.1 | 0.9
221 | 1 | 0.0019417 | 0.00048664 | 0 | 0 | 1 | 0.99738 | -0.049948 | 0.4 | 1 | 1.1 | 0.9
236 | 1 | 0.0015594 | 0.00039082 | 0 | 0 | 1 | 0.99793 | -0.039237 | 0.4 | 1 | 1.1 | 0.9
235 | 1 | 0.0019933 | 0.00049956 | 0 | 0 | 1 | 0.99814 | -0.035238 | 0.4 | 1 | 1.1 | 0.9
227 | 1 | 0.00109 | 0.00027317 | 0 | 0 | 1 | 0.99869 | -0.024828 | 0.4 | 1 | 1.1 | 0.9
228 | 1 | 0 | 0 | 0 | 0 | 1 | 0.99847 | -0.029001 | 0.4 | 1 | 1.1 | 0.9
231 | 1 | 0.0010955 | 0.00027457 | 0 | 0 | 1 | 0.99813 | -0.035361 | 0.4 | 1 | 1.1 | 0.9
229 | 1 | 0.0010916 | 0.00027359 | 0 | 0 | 1 | 0.99758 | -0.045721 | 0.4 | 1 | 1.1 | 0.9

## generator_data
GEN_BUS | PG | QG | QMAX | QMIN | VG | MBASE | GEN_STATUS | PMAX | PMIN
38 | 0.17741 | 0.045381 | 10 | -10 | 1 | 100 | 1 | 10 | 0

## branch_data
F_BUS | T_BUS | BR_R | BR_X | BR_B | RATE_A | RATE_B | RATE_C | TAP | SHIFT | BR_STATUS | ANGMIN | ANGMAX | P_in | Q_in | P_out | Q_out
12 | 14 | 2.6082 | 1.6692 | 4.3799e-09 | 0 | 0 | 0 | 0 | 0 | 1 | -90 | 90 | -0.00085843 | -0.00021515 | 0.00085845 | 0.00021474
14 | 55 | 3.1722 | 2.0302 | 5.3269e-09 | 0 | 0 | 0 | 0 | 0 | 1 | -90 | 90 | -0.0018446 | -0.00046189 | 0.0018447 | 0.00046145
55 | 77 | 0.73074 | 0.46768 | 2.4542e-09 | 0 | 0 | 0 | 0 | 0 | 1 | -90 | 90 | -0.05974 | -0.015148 | 0.059769 | 0.015166
55 | 53 | 0.22441 | 0.14363 | 7.537e-10 | 0 | 0 | 0 | 0 | 0 | 1 | -90 | 90 | 0.057895 | 0.014686 | -0.057887 | -0.014681
77 | 183 | 1.3729 | 0.87863 | 4.6108e-09 | 0 | 0 | 0 | 0 | 0 | 1 | -90 | 90 | -0.078431 | -0.019851 | 0.078524 | 0.01991
77 | 60 | 2.4476 | 1.5665 | 4.1102e-09 | 0 | 0 | 0 | 0 | 0 | 1 | -90 | 90 | 0.018662 | 0.0046848 | -0.018653 | -0.0046792
53 | 51 | 1.4277 | 0.91375 | 2.3976e-09 | 0 | 0 | 0 | 0 | 0 | 1 | -90 | 90 | 0.0070919 | 0.001777 | -0.0070911 | -0.0017767
53 | 40 | 0.95547 | 0.6115 | 1.6045e-09 | 0 | 0 | 0 | 0 | 0 | 1 | -90 | 90 | 0.050795 | 0.012904 | -0.050768 | -0.012887
16 | 17 | 1.466 | 0.93826 | 2.4619e-09 | 0 | 0 | 0 | 0 | 0 | 1 | -90 | 90 | 0.0017127 | 0.00042901 | -0.0017126 | -0.00042922
16 | 18 | 2.9932 | 1.9156 | 5.0263e-09 | 0 | 0 | 0 | 0 | 0 | 1 | -90 | 90 | -0.0062376 | -0.0015631 | 0.0062388 | 0.0015634
18 | 20 | 1.8232 | 1.1668 | 3.0616e-09 | 0 | 0 | 0 | 0 | 0 | 1 | -90 | 90 | 0.013461 | 0.003375 | -0.013457 | -0.003373
18 | 21 | 1.2838 | 0.8216 | 2.1558e-09 | 0 | 0 | 0 | 0 | 0 | 1 | -90 | 90 | -0.0197 | -0.0049384 | 0.019705 | 0.0049416
20 | 160 | 1.0452 | 0.66896 | 1.7552e-09 | 0 | 0 | 0 | 0 | 0 | 1 | -90 | 90 | 0.010936 | 0.0027409 | -0.010934 | -0.0027402
21 | 158 | 0.0052572 | 0.0033646 | 8.8283e-12 | 0 | 0 | 0 | 0 | 0 | 1 | -90 | 90 | -0.021376 | -0.0053603 | 0.021376 | 0.0053603
19 | 81 | 0.78984 | 0.5055 | 1.3264e-09 | 0 | 0 | 0 | 0 | 0 | 1 | -90 | 90 | -0.028198 | -0.0070838 | 0.028204 | 0.007088
19 | 82 | 1.423 | 0.9107 | 2.3895e-09 | 0 | 0 | 0 | 0 | 0 | 1 | -90 | 90 | 0.028198 | 0.0070838 | -0.028185 | -0.0070762
81 | 234 | 0.23971 | 0.15341 | 4.0253e-10 | 0 | 0 | 0 | 0 | 0 | 1 | -90 | 90 | 0.0046579 | 0.0011643 | -0.0046578 | -0.0011643
81 | 233 | 3.5811 | 2.2919 | 6.0136e-09 | 0 | 0 | 0 | 0 | 0 | 1 | -90 | 90 | -0.032862 | -0.0082523 | 0.032904 | 0.0082786
82 | 157 | 2.8567 | 1.8283 | 4.7972e-09 | 0 | 0 | 0 | 0 | 0 | 1 | -90 | 90 | 0.028185 | 0.0070762 | -0.028161 | -0.0070609
160 | 159 | 1.3301 | 0.85127 | 2.2336e-09 | 0 | 0 | 0 | 0 | 0 | 1 | -90 | 90 | 0.0058477 | 0.0014654 | -0.0058472 | -0.0014653
158 | 157 | 0.043296 | 0.027709 | 7.2705e-11 | 0 | 0 | 0 | 0 | 0 | 1 | -90 | 90 | -0.023361 | -0.0058579 | 0.023361 | 0.005858
234 | 74 | 9.4702 | 6.0609 | 1.5903e-08 | 0 | 0 | 0 | 0 | 0 | 1 | -90 | 90 | 0.00034726 | 8.3938e-05 | -0.00034724 | -8.5487e-05
233 | 98 | 1.9923 | 1.2751 | 3.3456e-09 | 0 | 0 | 0 | 0 | 0 | 1 | -90 | 90 | -0.033261 | -0.008368 | 0.033285 | 0.008383
159 | 161 | 0.59108 | 0.37829 | 9.9258e-10 | 0 | 0 | 0 | 0 | 0 | 1 | -90 | 90 | 0.0042613 | 0.0010678 | -0.0042612 | -0.0010679
27 | 28 | 1.8036 | 1.1543 | 3.0288e-09 | 0 | 0 | 0 | 0 | 0 | 1 | -90 | 90 | 0.00047704 | 0.00011904 | -0.00047704 | -0.00011933
27 | 29 | 0.77853 | 0.49826 | 1.3074e-09 | 0 | 0 | 0 | 0 | 0 | 1 | -90 | 90 | -0.0006414 | -0.00016023 | 0.0006414 | 0.00016011
28 | 30 | 0.41149 | 0.26336 | 6.9101e-10 | 0 | 0 | 0 | 0 | 0 | 1 | -90 | 90 | 0.00037429 | 9.3584e-05 | -0.00037429 | -9.3651e-05
29 | 31 | 1.9518 | 1.2492 | 3.2777e-09 | 0 | 0 | 0 | 0 | 0 | 1 | -90 | 90 | -0.0006414 | -0.00016011 | 0.00064141 | 0.0001598
30 | 163 | 0.45333 | 0.29013 | 7.6127e-10 | 0 | 0 | 0 | 0 | 0 | 1 | -90 | 90 | 0.00024879 | 6.2196e-05 | -0.00024879 | -6.227e-05
31 | 75 | 0.67052 | 0.42913 | 1.126e-09 | 0 | 0 | 0 | 0 | 0 | 1 | -90 | 90 | -0.00080966 | -0.00020197 | 0.00080967 | 0.00020186
163 | 237 | 0.51112 | 0.32712 | 8.5831e-10 | 0 | 0 | 0 | 0 | 0 | 1 | -90 | 90 | 0.00011883 | 2.9698e-05 | -0.00011883 | -2.9781e-05
75 | 166 | 1.2541 | 0.80263 | 2.106e-09 | 0 | 0 | 0 | 0 | 0 | 1 | -90 | 90 | 0.00098346 | 0.00024593 | -0.00098345 | -0.00024613
75 | 73 | 0.42492 | 0.27195 | 7.1356e-10 | 0 | 0 | 0 | 0 | 0 | 1 | -90 | 90 | -0.0017931 | -0.00044779 | 0.0017931 | 0.00044773
32 | 74 | 2.6936 | 1.7239 | 4.5233e-09 | 0 | 0 | 0 | 0 | 0 | 1 | -90 | 90 | -0.00034724 | -8.5928e-05 | 0.00034724 | 8.5487e-05
32 | 164 | 6.7066 | 4.2922 | 1.1262e-08 | 0 | 0 | 0 | 0 | 0 | 1 | -90 | 90 | 0.00034724 | 8.5928e-05 | -0.00034723 | -8.7025e-05
166 | 167 | 1.8148 | 1.1615 | 3.0476e-09 | 0 | 0 | 0 | 0 | 0 | 1 | -90 | 90 | 0.00082863 | 0.00020733 | -0.00082862 | -0.00020761
73 | 76 | 5.208 | 3.3331 | 8.7456e-09 | 0 | 0 | 0 | 0 | 0 | 1 | -90 | 90 | -0.0019156 | -0.00047765 | 0.0019158 | 0.00047693
73 | 72 | 4.7104 | 3.0147 | 7.9101e-09 | 0 | 0 | 0 | 0 | 0 | 1 | -90 | 90 | 0.00012243 | 2.9917e-05 | -0.00012243 | -3.0685e-05
98 | 95 | 0.37047 | 0.2371 | 6.2212e-10 | 0 | 0 | 0 | 0 | 0 | 1 | -90 | 90 | -0.033285 | -0.008383 | 0.03329 | 0.0083858
95 | 93 | 0.5682 | 0.36365 | 9.5417e-10 | 0 | 0 | 0 | 0 | 0 | 1 | -90 | 90 | 0.00041527 | 0.00010284 | -0.00041527 | -0.00010293
95 | 50 | 2.5508 | 1.6325 | 4.2835e-09 | 0 | 0 | 0 | 0 | 0 | 1 | -90 | 90 | -0.033705 | -0.0084886 | 0.033736 | 0.0085082
93 | 97 | 6.0058 | 3.8437 | 1.0085e-08 | 0 | 0 | 0 | 0 | 0 | 1 | -90 | 90 | 0.00041527 | 0.00010293 | -0.00041526 | -0.00010392
97 | 139 | 0.94806 | 0.60676 | 1.5921e-09 | 0 | 0 | 0 | 0 | 0 | 1 | -90 | 90 | 0.00041526 | 0.00010392 | -0.00041526 | -0.00010407
34 | 35 | 2.6264 | 1.6809 | 4.4105e-09 | 0 | 0 | 0 | 0 | 0 | 1 | -90 | 90 | -0.0012473 | -0.0003126 | 0.0012473 | 0.00031218
35 | 37 | 0.88318 | 0.56524 | 1.4831e-09 | 0 | 0 | 0 | 0 | 0 | 1 | -90 | 90 | 0.042882 | 0.010881 | -0.042864 | -0.01087
35 | 38 | 2.0474 | 1.3104 | 3.4382e-09 | 0 | 0 | 0 | 0 | 0 | 1 | -90 | 90 | -0.044129 | -0.011193 | 0.044171 | 0.01122
37 | 112 | 4.4716 | 2.8618 | 7.509e-09 | 0 | 0 | 0 | 0 | 0 | 1 | -90 | 90 | 0.040837 | 0.010362 | -0.040758 | -0.010312
38 | 226 | 0.42866 | 0.27434 | 1.4397e-09 | 0 | 0 | 0 | 0 | 0 | 1 | -90 | 90 | 0.13214 | 0.033884 | -0.13206 | -0.033833
36 | 39 | 1.5266 | 0.97702 | 2.5636e-09 | 0 | 0 | 0 | 0 | 0 | 1 | -90 | 90 | 0.05071 | 0.01285 | -0.050666 | -0.012823
36 | 40 | 2.041 | 1.3062 | 3.4274e-09 | 0 | 0 | 0 | 0 | 0 | 1 | -90 | 90 | -0.05071 | -0.01285 | 0.050768 | 0.012887
39 | 154 | 1.1558 | 0.73969 | 1.9408e-09 | 0 | 0 | 0 | 0 | 0 | 1 | -90 | 90 | 0.047595 | 0.012053 | -0.047566 | -0.012035
112 | 100 | 0.10717 | 0.068589 | 1.7997e-10 | 0 | 0 | 0 | 0 | 0 | 1 | -90 | 90 | 0.039926 | 0.010103 | -0.039924 | -0.010102
226 | 225 | 0.061895 | 0.039613 | 2.0788e-10 | 0 | 0 | 0 | 0 | 0 | 1 | -90 | 90 | 0.13096 | 0.033557 | -0.13095 | -0.03355
154 | 155 | 2.9752 | 1.9041 | 4.9961e-09 | 0 | 0 | 0 | 0 | 0 | 1 | -90 | 90 | 0.046324 | 0.011723 | -0.046253 | -0.011679
100 | 99 | 1.6893 | 1.0811 | 2.8367e-09 | 0 | 0 | 0 | 0 | 0 | 1 | -90 | 90 | 0.039333 | 0.0099542 | -0.039305 | -0.0099365
225 | 227 | 0.37152 | 0.23777 | 1.2478e-09 | 0 | 0 | 0 | 0 | 0 | 1 | -90 | 90 | 0.12934 | 0.033148 | -0.12928 | -0.033106
155 | 156 | 2.4344 | 1.558 | 4.0879e-09 | 0 | 0 | 0 | 0 | 0 | 1 | -90 | 90 | 0.044597 | 0.011263 | -0.044543 | -0.011229
51 | 52 | 1.2461 | 0.79751 | 2.0926e-09 | 0 | 0 | 0 | 0 | 0 | 1 | -90 | 90 | 0.0055327 | 0.0013861 | -0.0055322 | -0.001386
224 | 217 | 1.0198 | 0.65269 | 1.7126e-09 | 0 | 0 | 0 | 0 | 0 | 1 | -90 | 90 | -0.001959 | -0.00049098 | 0.0019591 | 0.00049083
217 | 221 | 1.7926 | 1.1473 | 3.0103e-09 | 0 | 0 | 0 | 0 | 0 | 1 | -90 | 90 | 0.00534 | 0.001338 | -0.0053394 | -0.001338
217 | 215 | 1.108 | 0.70914 | 1.8607e-09 | 0 | 0 | 0 | 0 | 0 | 1 | -90 | 90 | -0.007299 | -0.0018288 | 0.0072997 | 0.0018291
46 | 47 | 1.5016 | 0.96102 | 2.5216e-09 | 0 | 0 | 0 | 0 | 0 | 1 | -90 | 90 | -0.035262 | -0.0089006 | 0.035283 | 0.0089133
46 | 48 | 1.1923 | 0.76307 | 2.0022e-09 | 0 | 0 | 0 | 0 | 0 | 1 | -90 | 90 | 0.034747 | 0.0087714 | -0.034731 | -0.0087617
47 | 49 | 1.1787 | 0.75437 | 1.9794e-09 | 0 | 0 | 0 | 0 | 0 | 1 | -90 | 90 | -0.036753 | -0.0092819 | 0.036771 | 0.0092926
48 | 50 | 0.86065 | 0.55081 | 1.4453e-09 | 0 | 0 | 0 | 0 | 0 | 1 | -90 | 90 | 0.034232 | 0.0086367 | -0.034222 | -0.0086298
49 | 99 | 1.4817 | 0.94828 | 2.4881e-09 | 0 | 0 | 0 | 0 | 0 | 1 | -90 | 90 | -0.037746 | -0.0095371 | 0.037768 | 0.0095513
52 | 54 | 1.237 | 0.79167 | 2.0772e-09 | 0 | 0 | 0 | 0 | 0 | 1 | -90 | 90 | 0.0040364 | 0.0010112 | -0.0040362 | -0.0010112
54 | 195 | 1.2417 | 0.7947 | 2.0852e-09 | 0 | 0 | 0 | 0 | 0 | 1 | -90 | 90 | 0.0027371 | 0.0006856 | -0.0027369 | -0.00068573
195 | 196 | 1.4871 | 0.95175 | 2.4973e-09 | 0 | 0 | 0 | 0 | 0 | 1 | -90 | 90 | 0.0014534 | 0.00036403 | -0.0014533 | -0.00036425
183 | 119 | 0.43049 | 0.27551 | 1.4458e-09 | 0 | 0 | 0 | 0 | 0 | 1 | -90 | 90 | -0.079258 | -0.020094 | 0.079288 | 0.020112
60 | 58 | 0.56603 | 0.36226 | 9.5051e-10 | 0 | 0 | 0 | 0 | 0 | 1 | -90 | 90 | 0.017668 | 0.0044323 | -0.017666 | -0.0044311
56 | 57 | 0.15646 | 0.10013 | 2.6273e-10 | 0 | 0 | 0 | 0 | 0 | 1 | -90 | 90 | 0.013663 | 0.003427 | -0.013662 | -0.0034268
56 | 58 | 0.82726 | 0.52944 | 1.3892e-09 | 0 | 0 | 0 | 0 | 0 | 1 | -90 | 90 | -0.016945 | -0.0042497 | 0.016948 | 0.0042513
57 | 59 | 1.406 | 0.89985 | 2.3611e-09 | 0 | 0 | 0 | 0 | 0 | 1 | -90 | 90 | 0.011152 | 0.0027977 | -0.01115 | -0.0027967
59 | 108 | 0.70667 | 0.45227 | 1.1867e-09 | 0 | 0 | 0 | 0 | 0 | 1 | -90 | 90 | 0.010111 | 0.0025362 | -0.01011 | -0.0025358
108 | 109 | 3.5907 | 2.298 | 6.0297e-09 | 0 | 0 | 0 | 0 | 0 | 1 | -90 | 90 | 0.0083763 | 0.0021013 | -0.0083736 | -0.0021001
109 | 131 | 14.905 | 9.5392 | 2.5029e-08 | 0 | 0 | 0 | 0 | 0 | 1 | -90 | 90 | 0.0083736 | 0.0021001 | -0.0083621 | -0.0020951
76 | 126 | 4.413 | 2.8243 | 7.4106e-09 | 0 | 0 | 0 | 0 | 0 | 1 | -90 | 90 | -0.0023585 | -0.00058789 | 0.0023588 | 0.00058735
126 | 169 | 1.4512 | 0.92875 | 2.4369e-09 | 0 | 0 | 0 | 0 | 0 | 1 | -90 | 90 | 0.0012398 | 0.0003105 | -0.0012398 | -0.00031073
126 | 124 | 3.8745 | 2.4797 | 6.5064e-09 | 0 | 0 | 0 | 0 | 0 | 1 | -90 | 90 | -0.0035986 | -0.00089785 | 0.0035992 | 0.00089757
138 | 204 | 0.49594 | 0.3174 | 1.6656e-09 | 0 | 0 | 0 | 0 | 0 | 1 | -90 | 90 | -0.10034 | -0.025671 | 0.1004 | 0.025706
138 | 219 | 0.81161 | 0.51943 | 2.7258e-09 | 0 | 0 | 0 | 0 | 0 | 1 | -90 | 90 | 0.10034 | 0.025671 | -0.10025 | -0.025615
204 | 202 | 0.43977 | 0.28145 | 1.477e-09 | 0 | 0 | 0 | 0 | 0 | 1 | -90 | 90 | -0.10144 | -0.025967 | 0.10149 | 0.025998
219 | 220 | 0.43708 | 0.27973 | 1.4679e-09 | 0 | 0 | 0 | 0 | 0 | 1 | -90 | 90 | 0.099445 | 0.025413 | -0.099399 | -0.025383
167 | 168 | 0.38366 | 0.24554 | 6.4427e-10 | 0 | 0 | 0 | 0 | 0 | 1 | -90 | 90 | 0.00068677 | 0.00017206 | -0.00068677 | -0.00017212
124 | 125 | 1.058 | 0.67712 | 1.7767e-09 | 0 | 0 | 0 | 0 | 0 | 1 | -90 | 90 | -0.0056899 | -0.0014209 | 0.0056903 | 0.0014209
124 | 123 | 1.1808 | 0.75569 | 1.9828e-09 | 0 | 0 | 0 | 0 | 0 | 1 | -90 | 90 | 0.0020908 | 0.00052331 | -0.0020907 | -0.00052347
119 | 117 | 0.47889 | 0.30649 | 1.6084e-09 | 0 | 0 | 0 | 0 | 0 | 1 | -90 | 90 | -0.079996 | -0.02029 | 0.08003 | 0.020311
91 | 92 | 0.65489 | 0.41913 | 1.0997e-09 | 0 | 0 | 0 | 0 | 0 | 1 | -90 | 90 | -0.0037889 | -0.00094967 | 0.003789 | 0.00094964
92 | 94 | 5.2057 | 3.3317 | 8.7418e-09 | 0 | 0 | 0 | 0 | 0 | 1 | -90 | 90 | -0.013799 | -0.0034586 | 0.01381 | 0.0034649
94 | 114 | 2.0999 | 1.344 | 3.5264e-09 | 0 | 0 | 0 | 0 | 0 | 1 | -90 | 90 | -0.01381 | -0.0034649 | 0.013815 | 0.0034675
114 | 170 | 0.0011965 | 0.00076575 | 2.0092e-12 | 0 | 0 | 0 | 0 | 0 | 1 | -90 | 90 | -0.014364 | -0.0036052 | 0.014364 | 0.0036052
170 | 171 | 0.014315 | 0.0091618 | 2.4039e-11 | 0 | 0 | 0 | 0 | 0 | 1 | -90 | 90 | -0.014901 | -0.0037397 | 0.014901 | 0.0037397
103 | 106 | 1.4046 | 0.89895 | 2.3587e-09 | 0 | 0 | 0 | 0 | 0 | 1 | -90 | 90 | -0.030307 | -0.0076112 | 0.030321 | 0.0076203
103 | 107 | 2.2094 | 1.414 | 3.7101e-09 | 0 | 0 | 0 | 0 | 0 | 1 | -90 | 90 | 0.0076763 | 0.0019241 | -0.0076748 | -0.0019235
103 | 175 | 3.925 | 2.512 | 6.5911e-09 | 0 | 0 | 0 | 0 | 0 | 1 | -90 | 90 | 0.022631 | 0.0056872 | -0.022608 | -0.0056733
106 | 110 | 1.8195 | 1.1645 | 3.0554e-09 | 0 | 0 | 0 | 0 | 0 | 1 | -90 | 90 | -0.032137 | -0.0080753 | 0.032158 | 0.0080885
107 | 240 | 0.79505 | 0.50883 | 1.3351e-09 | 0 | 0 | 0 | 0 | 0 | 1 | -90 | 90 | 0.0014307 | 0.00035846 | -0.0014306 | -0.00035858
175 | 177 | 0.40847 | 0.26142 | 6.8594e-10 | 0 | 0 | 0 | 0 | 0 | 1 | -90 | 90 | 0.0010906 | 0.00027309 | -0.0010906 | -0.00027315
175 | 174 | 0.43319 | 0.27724 | 7.2744e-10 | 0 | 0 | 0 | 0 | 0 | 1 | -90 | 90 | 0.020964 | 0.0052615 | -0.020962 | -0.0052602
110 | 111 | 2.2988 | 1.4712 | 3.8602e-09 | 0 | 0 | 0 | 0 | 0 | 1 | -90 | 90 | -0.03486 | -0.0087655 | 0.034891 | 0.0087852
111 | 238 | 1.8474 | 1.1824 | 3.1024e-09 | 0 | 0 | 0 | 0 | 0 | 1 | -90 | 90 | -0.037183 | -0.0093597 | 0.037212 | 0.0093777
131 | 187 | 2.1192 | 1.3563 | 3.5588e-09 | 0 | 0 | 0 | 0 | 0 | 1 | -90 | 90 | 0.0034086 | 0.00085397 | -0.0034083 | -0.00085414
131 | 184 | 3.355 | 2.1472 | 5.6339e-09 | 0 | 0 | 0 | 0 | 0 | 1 | -90 | 90 | 0.0049535 | 0.0012411 | -0.0049526 | -0.0012411
130 | 136 | 17.3651 | 11.1137 | 2.9161e-08 | 0 | 0 | 0 | 0 | 0 | 1 | -90 | 90 | 0.0072119 | 0.0018034 | -0.0072021 | -0.0018
130 | 134 | 2.7132 | 1.7364 | 4.5562e-09 | 0 | 0 | 0 | 0 | 0 | 1 | -90 | 90 | -0.0072119 | -0.0018034 | 0.0072134 | 0.001804
136 | 128 | 0.59821 | 0.38285 | 1.0045e-09 | 0 | 0 | 0 | 0 | 0 | 1 | -90 | 90 | 0.0072021 | 0.0018 | -0.0072017 | -0.0017998
134 | 135 | 7.6477 | 4.8945 | 1.2843e-08 | 0 | 0 | 0 | 0 | 0 | 1 | -90 | 90 | -0.0079376 | -0.0019854 | 0.0079428 | 0.0019875
187 | 188 | 0.5642 | 0.36109 | 9.4744e-10 | 0 | 0 | 0 | 0 | 0 | 1 | -90 | 90 | 0.0019944 | 0.00049978 | -0.0019944 | -0.00049985
184 | 185 | 1.0111 | 0.64708 | 1.6978e-09 | 0 | 0 | 0 | 0 | 0 | 1 | -90 | 90 | 0.0039813 | 0.00099765 | -0.0039811 | -0.0009977
238 | 239 | 0.47195 | 0.30205 | 7.9252e-10 | 0 | 0 | 0 | 0 | 0 | 1 | -90 | 90 | -0.041477 | -0.010447 | 0.041486 | 0.010452
239 | 156 | 1.3411 | 0.8583 | 2.252e-09 | 0 | 0 | 0 | 0 | 0 | 1 | -90 | 90 | -0.043778 | -0.011027 | 0.043807 | 0.011045
147 | 177 | 1.2885 | 0.82465 | 2.1638e-09 | 0 | 0 | 0 | 0 | 0 | 1 | -90 | 90 | -0.00055669 | -0.00013953 | 0.0005567 | 0.00013933
171 | 172 | 0.0014016 | 0.000897 | 2.3536e-12 | 0 | 0 | 0 | 0 | 0 | 1 | -90 | 90 | -0.015451 | -0.0038775 | 0.015451 | 0.0038775
115 | 116 | 0.18413 | 0.11785 | 6.1842e-10 | 0 | 0 | 0 | 0 | 0 | 1 | -90 | 90 | -0.082704 | -0.020987 | 0.082718 | 0.020996
115 | 117 | 0.19453 | 0.1245 | 6.5334e-10 | 0 | 0 | 0 | 0 | 0 | 1 | -90 | 90 | 0.081035 | 0.020569 | -0.081021 | -0.02056
116 | 118 | 0.42282 | 0.2706 | 1.42e-09 | 0 | 0 | 0 | 0 | 0 | 1 | -90 | 90 | -0.08344 | -0.021177 | 0.083472 | 0.021197
118 | 213 | 0.43305 | 0.27715 | 1.4544e-09 | 0 | 0 | 0 | 0 | 0 | 1 | -90 | 90 | -0.084309 | -0.021407 | 0.084342 | 0.021428
213 | 212 | 0.43661 | 0.27943 | 1.4664e-09 | 0 | 0 | 0 | 0 | 0 | 1 | -90 | 90 | -0.085086 | -0.021615 | 0.085121 | 0.021637
212 | 211 | 0.42499 | 0.272 | 1.4274e-09 | 0 | 0 | 0 | 0 | 0 | 1 | -90 | 90 | -0.085997 | -0.021856 | 0.086031 | 0.021878
122 | 123 | 3.2751 | 2.096 | 5.4997e-09 | 0 | 0 | 0 | 0 | 0 | 1 | -90 | 90 | -0.0010359 | -0.00025964 | 0.001036 | 0.00025913
125 | 127 | 1.2746 | 0.81572 | 2.1403e-09 | 0 | 0 | 0 | 0 | 0 | 1 | -90 | 90 | -0.0066556 | -0.0016629 | 0.0066562 | 0.0016631
127 | 128 | 2.7274 | 1.7455 | 4.58e-09 | 0 | 0 | 0 | 0 | 0 | 1 | -90 | 90 | -0.0066562 | -0.0016631 | 0.0066575 | 0.0016635
135 | 137 | 1.1901 | 0.76165 | 1.9985e-09 | 0 | 0 | 0 | 0 | 0 | 1 | -90 | 90 | -0.0079428 | -0.0019875 | 0.0079437 | 0.0019879
185 | 186 | 0.70048 | 0.44831 | 1.1763e-09 | 0 | 0 | 0 | 0 | 0 | 1 | -90 | 90 | 0.0030124 | 0.00075493 | -0.0030124 | -0.00075499
137 | 210 | 0.78204 | 0.5005 | 2.6265e-09 | 0 | 0 | 0 | 0 | 0 | 1 | -90 | 90 | 0.087787 | 0.022357 | -0.087722 | -0.022316
137 | 206 | 0.39293 | 0.25147 | 1.3197e-09 | 0 | 0 | 0 | 0 | 0 | 1 | -90 | 90 | -0.095731 | -0.024345 | 0.09577 | 0.02437
210 | 211 | 0.44266 | 0.2833 | 1.4867e-09 | 0 | 0 | 0 | 0 | 0 | 1 | -90 | 90 | 0.086801 | 0.022085 | -0.086764 | -0.022062
206 | 207 | 1.4419 | 0.92282 | 4.8427e-09 | 0 | 0 | 0 | 0 | 0 | 1 | -90 | 90 | -0.096676 | -0.024597 | 0.096823 | 0.02469
207 | 208 | 0.75208 | 0.48133 | 2.5259e-09 | 0 | 0 | 0 | 0 | 0 | 1 | -90 | 90 | -0.097779 | -0.02493 | 0.097857 | 0.02498
207 | 209 | 1.0867 | 0.69546 | 1.8248e-09 | 0 | 0 | 0 | 0 | 0 | 1 | -90 | 90 | 0.00095648 | 0.00023954 | -0.00095647 | -0.00023972
202 | 203 | 0.12046 | 0.077093 | 4.0456e-10 | 0 | 0 | 0 | 0 | 0 | 1 | -90 | 90 | -0.10213 | -0.026158 | 0.10214 | 0.026167
220 | 208 | 0.42313 | 0.2708 | 1.4211e-09 | 0 | 0 | 0 | 0 | 0 | 1 | -90 | 90 | 0.098652 | 0.025196 | -0.098607 | -0.025168
161 | 162 | 0.62301 | 0.39873 | 1.0462e-09 | 0 | 0 | 0 | 0 | 0 | 1 | -90 | 90 | 0.0017667 | 0.00044269 | -0.0017667 | -0.00044278
172 | 173 | 0.89765 | 0.5745 | 1.5074e-09 | 0 | 0 | 0 | 0 | 0 | 1 | -90 | 90 | -0.016 | -0.0040152 | 0.016003 | 0.0040167
173 | 178 | 0.44624 | 0.2856 | 7.4936e-10 | 0 | 0 | 0 | 0 | 0 | 1 | -90 | 90 | 0.0038737 | 0.00097073 | -0.0038736 | -0.00097076
173 | 176 | 0.0018518 | 0.0011851 | 3.1096e-12 | 0 | 0 | 0 | 0 | 0 | 1 | -90 | 90 | -0.019876 | -0.0049875 | 0.019876 | 0.0049875
178 | 179 | 0.42869 | 0.27436 | 7.1989e-10 | 0 | 0 | 0 | 0 | 0 | 1 | -90 | 90 | 0.0033369 | 0.00083623 | -0.0033368 | -0.00083626
176 | 174 | 0.43124 | 0.27599 | 7.2417e-10 | 0 | 0 | 0 | 0 | 0 | 1 | -90 | 90 | -0.020422 | -0.0051241 | 0.020424 | 0.0051254
179 | 180 | 0.41151 | 0.26336 | 6.9103e-10 | 0 | 0 | 0 | 0 | 0 | 1 | -90 | 90 | 0.0027978 | 0.00070116 | -0.0027978 | -0.0007012
180 | 181 | 0.024773 | 0.015855 | 4.1601e-11 | 0 | 0 | 0 | 0 | 0 | 1 | -90 | 90 | 0.0022661 | 0.00056795 | -0.0022661 | -0.00056796
181 | 182 | 0.24496 | 0.15678 | 4.1136e-10 | 0 | 0 | 0 | 0 | 0 | 1 | -90 | 90 | 0.0017071 | 0.00042784 | -0.0017071 | -0.00042788
203 | 205 | 0.41407 | 0.265 | 1.3907e-09 | 0 | 0 | 0 | 0 | 0 | 1 | -90 | 90 | -0.10323 | -0.026439 | 0.10327 | 0.026469
205 | 232 | 0.42856 | 0.27428 | 1.4393e-09 | 0 | 0 | 0 | 0 | 0 | 1 | -90 | 90 | -0.10468 | -0.026821 | 0.10473 | 0.026853
232 | 230 | 0.52726 | 0.33744 | 1.7708e-09 | 0 | 0 | 0 | 0 | 0 | 1 | -90 | 90 | -0.10613 | -0.027205 | 0.1062 | 0.027246
230 | 229 | 0.57199 | 0.36608 | 1.9211e-09 | 0 | 0 | 0 | 0 | 0 | 1 | -90 | 90 | -0.10747 | -0.027564 | 0.10754 | 0.027609
223 | 222 | 0.86217 | 0.55179 | 1.4478e-09 | 0 | 0 | 0 | 0 | 0 | 1 | -90 | 90 | -0.0015558 | -0.00038993 | 0.0015559 | 0.0003898
222 | 221 | 0.81664 | 0.52265 | 1.3714e-09 | 0 | 0 | 0 | 0 | 0 | 1 | -90 | 90 | -0.0033976 | -0.00085138 | 0.0033977 | 0.00085131
214 | 215 | 0.015712 | 0.010056 | 2.6385e-11 | 0 | 0 | 0 | 0 | 0 | 1 | -90 | 90 | 0.0092865 | 0.002327 | -0.0092865 | -0.002327
214 | 216 | 0.77973 | 0.49903 | 1.3094e-09 | 0 | 0 | 0 | 0 | 0 | 1 | -90 | 90 | -0.011285 | -0.0028278 | 0.011286 | 0.0028283
216 | 218 | 0.70158 | 0.44901 | 1.1781e-09 | 0 | 0 | 0 | 0 | 0 | 1 | -90 | 90 | -0.012848 | -0.0032198 | 0.012849 | 0.0032205
218 | 236 | 0.82272 | 0.52654 | 1.3816e-09 | 0 | 0 | 0 | 0 | 0 | 1 | -90 | 90 | -0.014785 | -0.0037057 | 0.014787 | 0.0037068
236 | 235 | 1.0924 | 0.69911 | 1.8344e-09 | 0 | 0 | 0 | 0 | 0 | 1 | -90 | 90 | -0.016346 | -0.0040976 | 0.01635 | 0.0040995
235 | 228 | 1.5193 | 0.97237 | 2.5514e-09 | 0 | 0 | 0 | 0 | 0 | 1 | -90 | 90 | -0.018343 | -0.004599 | 0.018348 | 0.0046022
227 | 228 | 0.14761 | 0.094473 | 4.9577e-10 | 0 | 0 | 0 | 0 | 0 | 1 | -90 | 90 | 0.12819 | 0.032833 | -0.12816 | -0.032816
228 | 231 | 0.26296 | 0.16829 | 8.8316e-10 | 0 | 0 | 0 | 0 | 0 | 1 | -90 | 90 | 0.10981 | 0.028214 | -0.10978 | -0.028192
231 | 229 | 0.43241 | 0.27674 | 1.4523e-09 | 0 | 0 | 0 | 0 | 0 | 1 | -90 | 90 | 0.10868 | 0.027918 | -0.10863 | -0.027883