## bus_data
BUS_I | BUS_TYPE | Pd | Qd | Gs | Bs | area | Vm | Va | baseKV | zone | Vmax | Vmin
1 | 1 | 0.0032794 | 0.00082189 | 0 | 0 | 1 | 0.97266 | -0.52835 | 0.4 | 1 | 1.1 | 0.9
2 | 1 | 0 | 0 | 0 | 0 | 1 | 0.97255 | -0.53048 | 0.4 | 1 | 1.1 | 0.9
3 | 1 | 0 | 0 | 0 | 0 | 1 | 0.97284 | -0.52479 | 0.4 | 1 | 1.1 | 0.9
4 | 1 | 0.0007137 | 0.00017887 | 0 | 0 | 1 | 0.97246 | -0.53216 | 0.4 | 1 | 1.1 | 0.9
6 | 1 | 0 | 0 | 0 | 0 | 1 | 0.97382 | -0.50544 | 0.4 | 1 | 1.1 | 0.9
7 | 1 | 0 | 0 | 0 | 0 | 1 | 0.9708 | -0.56507 | 0.4 | 1 | 1.1 | 0.9
25 | 1 | 0.0018917 | 0.00047411 | 0 | 0 | 1 | 0.97246 | -0.53221 | 0.4 | 1 | 1.1 | 0.9
47 | 1 | 0 | 0 | 0 | 0 | 1 | 0.97629 | -0.45683 | 0.4 | 1 | 1.1 | 0.9
60 | 1 | 0.0012575 | 0.00031515 | 0 | 0 | 1 | 0.97381 | -0.5056 | 0.4 | 1 | 1.1 | 0.9
9 | 1 | 0.001713 | 0.00042932 | 0 | 0 | 1 | 0.97064 | -0.56824 | 0.4 | 1 | 1.1 | 0.9
48 | 1 | 0 | 0 | 0 | 0 | 1 | 0.97627 | -0.45732 | 0.4 | 1 | 1.1 | 0.9
42 | 1 | 0.00039518 | 9.9041e-05 | 0 | 0 | 1 | 0.97651 | -0.45254 | 0.4 | 1 | 1.1 | 0.9
10 | 1 | 0.012608 | 0.0031598 | 0 | 0 | 1 | 0.9705 | -0.571 | 0.4 | 1 | 1.1 | 0.9
39 | 1 | 0.0001735 | 4.3482e-05 | 0 | 0 | 1 | 0.97653 | -0.45223 | 0.4 | 1 | 1.1 | 0.9
40 | 1 | 0.00082739 | 0.00020736 | 0 | 0 | 1 | 0.97652 | -0.4523 | 0.4 | 1 | 1.1 | 0.9
41 | 1 | 0.00040204 | 0.00010076 | 0 | 0 | 1 | 0.97678 | -0.44734 | 0.4 | 1 | 1.1 | 0.9
43 | 1 | 0 | 0 | 0 | 0 | 1 | 0.9773 | -0.43711 | 0.4 | 1 | 1.1 | 0.9
45 | 1 | 0.00043069 | 0.00010794 | 0 | 0 | 1 | 0.97725 | -0.43805 | 0.4 | 1 | 1.1 | 0.9
46 | 1 | 0 | 0 | 0 | 0 | 1 | 0.97801 | -0.4231 | 0.4 | 1 | 1.1 | 0.9
104 | 1 | 0.0018021 | 0.00045165 | 0 | 0 | 1 | 0.97717 | -0.43972 | 0.4 | 1 | 1.1 | 0.9
136 | 1 | 0.0017045 | 0.0004272 | 0 | 0 | 1 | 0.97924 | -0.39905 | 0.4 | 1 | 1.1 | 0.9
105 | 1 | 0.00085981 | 0.00021549 | 0 | 0 | 1 | 0.97716 | -0.43988 | 0.4 | 1 | 1.1 | 0.9
137 | 1 | 0.0016609 | 0.00041625 | 0 | 0 | 1 | 0.97937 | -0.39665 | 0.4 | 1 | 1.1 | 0.9
197 | 1 | 0.00040822 | 0.00010231 | 0 | 0 | 1 | 0.97626 | -0.45745 | 0.4 | 1 | 1.1 | 0.9
61 | 1 | 0.0026854 | 0.00067301 | 0 | 0 | 1 | 0.9923 | -0.14625 | 0.4 | 1 | 1.1 | 0.9
62 | 1 | 0 | 0 | 0 | 0 | 1 | 0.99238 | -0.14463 | 0.4 | 1 | 1.1 | 0.9
64 | 1 | 0 | 0 | 0 | 0 | 1 | 0.99253 | -0.14169 | 0.4 | 1 | 1.1 | 0.9
63 | 1 | 0 | 0 | 0 | 0 | 1 | 0.98911 | -0.20748 | 0.4 | 1 | 1.1 | 0.9
78 | 1 | 0 | 0 | 0 | 0 | 1 | 0.98583 | -0.27138 | 0.4 | 1 | 1.1 | 0.9
79 | 1 | 0 | 0 | 0 | 0 | 1 | 0.98798 | -0.22956 | 0.4 | 1 | 1.1 | 0.9
116 | 1 | 0.0074183 | 0.0018592 | 0 | 0 | 1 | 0.98906 | -0.20852 | 0.4 | 1 | 1.1 | 0.9
65 | 1 | 0 | 0 | 0 | 0 | 1 | 0.97712 | -0.43961 | 0.4 | 1 | 1.1 | 0.9
119 | 1 | 0.0018535 | 0.00046453 | 0 | 0 | 1 | 0.9962 | -0.071765 | 0.4 | 1 | 1.1 | 0.9
168 | 1 | 0.068529 | 0.017175 | 0 | 0 | 1 | 0.97565 | -0.46845 | 0.4 | 1 | 1.1 | 0.9
77 | 1 | 0.027339 | 0.0068518 | 0 | 0 | 1 | 0.98545 | -0.27879 | 0.4 | 1 | 1.1 | 0.9
125 | 1 | 0.0030531 | 0.00076517 | 0 | 0 | 1 | 0.98685 | -0.25157 | 0.4 | 1 | 1.1 | 0.9
111 | 1 | 0.0043576 | 0.0010921 | 0 | 0 | 1 | 0.98847 | -0.21994 | 0.4 | 1 | 1.1 | 0.9
118 | 1 | 0.0057896 | 0.001451 | 0 | 0 | 1 | 0.99783 | -0.040916 | 0.4 | 1 | 1.1 | 0.9
120 | 1 | 0 | 0 | 0 | 0 | 1 | 0.99973 | -0.0050734 | 0.4 | 1 | 1.1 | 0.9
121 | 1 | 0.0021221 | 0.00053184 | 0 | 0 | 1 | 0.99982 | -0.0033652 | 0.4 | 1 | 1.1 | 0.9
66 | 1 | 0.0016217 | 0.00040644 | 0 | 0 | 1 | 0.98466 | -0.29369 | 0.4 | 1 | 1.1 | 0.9
67 | 1 | 0.00039774 | 9.9683e-05 | 0 | 0 | 1 | 0.9846 | -0.29479 | 0.4 | 1 | 1.1 | 0.9
68 | 1 | 0.00068881 | 0.00017263 | 0 | 0 | 1 | 0.98479 | -0.29119 | 0.4 | 1 | 1.1 | 0.9
69 | 1 | 0.00054188 | 0.00013581 | 0 | 0 | 1 | 0.98423 | -0.30205 | 0.4 | 1 | 1.1 | 0.9
70 | 1 | 0.0016718 | 0.000419 | 0 | 0 | 1 | 0.98518 | -0.28348 | 0.4 | 1 | 1.1 | 0.9
80 | 1 | 0 | 0 | 0 | 0 | 1 | 0.98404 | -0.30575 | 0.4 | 1 | 1.1 | 0.9
91 | 1 | 0.002597 | 0.00065086 | 0 | 0 | 1 | 0.98544 | -0.27853 | 0.4 | 1 | 1.1 | 0.9
81 | 1 | 0.00041174 | 0.00010319 | 0 | 0 | 1 | 0.98394 | -0.30758 | 0.4 | 1 | 1.1 | 0.9
82 | 1 | 0.00042909 | 0.00010754 | 0 | 0 | 1 | 0.9829 | -0.32792 | 0.4 | 1 | 1.1 | 0.9
89 | 1 | 0.0018703 | 0.00046874 | 0 | 0 | 1 | 0.98573 | -0.27288 | 0.4 | 1 | 1.1 | 0.9
71 | 1 | 0.0010642 | 0.00026671 | 0 | 0 | 1 | 0.98052 | -0.37425 | 0.4 | 1 | 1.1 | 0.9
72 | 1 | 0.00062629 | 0.00015696 | 0 | 0 | 1 | 0.98055 | -0.37358 | 0.4 | 1 | 1.1 | 0.9
73 | 1 | 0.00061401 | 0.00015389 | 0 | 0 | 1 | 0.98048 | -0.37495 | 0.4 | 1 | 1.1 | 0.9
74 | 1 | 0.00059811 | 0.0001499 | 0 | 0 | 1 | 0.98062 | -0.37217 | 0.4 | 1 | 1.1 | 0.9
75 | 1 | 0.00064492 | 0.00016163 | 0 | 0 | 1 | 0.98042 | -0.37617 | 0.4 | 1 | 1.1 | 0.9
113 | 1 | 0.00069872 | 0.00017512 | 0 | 0 | 1 | 0.9807 | -0.37066 | 0.4 | 1 | 1.1 | 0.9
106 | 1 | 0.00081057 | 0.00020315 | 0 | 0 | 1 | 0.98017 | -0.38098 | 0.4 | 1 | 1.1 | 0.9
112 | 1 | 0.00037968 | 9.5157e-05 | 0 | 0 | 1 | 0.98074 | -0.36981 | 0.4 | 1 | 1.1 | 0.9
107 | 1 | 0.00083195 | 0.00020851 | 0 | 0 | 1 | 0.98006 | -0.38318 | 0.4 | 1 | 1.1 | 0.9
76 | 1 | 0.0054613 | 0.0013687 | 0 | 0 | 1 | 0.98512 | -0.28521 | 0.4 | 1 | 1.1 | 0.9
123 | 1 | 0.00096512 | 0.00024188 | 0 | 0 | 1 | 0.98673 | -0.25388 | 0.4 | 1 | 1.1 | 0.9
102 | 1 | 0.00044435 | 0.00011136 | 0 | 0 | 1 | 0.98394 | -0.30767 | 0.4 | 1 | 1.1 | 0.9
131 | 1 | 0 | 0 | 0 | 0 | 1 | 0.98286 | -0.32856 | 0.4 | 1 | 1.1 | 0.9
100 | 1 | 0.00067054 | 0.00016805 | 0 | 0 | 1 | 0.98384 | -0.30949 | 0.4 | 1 | 1.1 | 0.9
132 | 1 | 0.0012773 | 0.00032011 | 0 | 0 | 1 | 0.98236 | -0.33851 | 0.4 | 1 | 1.1 | 0.9
130 | 1 | 0.00079397 | 0.00019899 | 0 | 0 | 1 | 0.9823 | -0.33957 | 0.4 | 1 | 1.1 | 0.9
83 | 1 | 0.0036518 | 0.00091524 | 0 | 0 | 1 | 0.98145 | -0.35603 | 0.4 | 1 | 1.1 | 0.9
84 | 1 | 0.00062666 | 0.00015706 | 0 | 0 | 1 | 0.98127 | -0.35951 | 0.4 | 1 | 1.1 | 0.9
85 | 1 | 0 | 0 | 0 | 0 | 1 | 0.98198 | -0.34567 | 0.4 | 1 | 1.1 | 0.9
86 | 1 | 0.00059547 | 0.00014924 | 0 | 0 | 1 | 0.9812 | -0.36097 | 0.4 | 1 | 1.1 | 0.9
87 | 1 | 0.00076261 | 0.00019113 | 0 | 0 | 1 | 0.98229 | -0.33961 | 0.4 | 1 | 1.1 | 0.9
88 | 1 | 0.00064741 | 0.00016226 | 0 | 0 | 1 | 0.98195 | -0.34625 | 0.4 | 1 | 1.1 | 0.9
115 | 1 | 0.00061816 | 0.00015492 | 0 | 0 | 1 | 0.98113 | -0.36232 | 0.4 | 1 | 1.1 | 0.9
114 | 1 | 0.00062826 | 0.00015746 | 0 | 0 | 1 | 0.98106 | -0.36356 | 0.4 | 1 | 1.1 | 0.9
195 | 3 | 0.0019896 | 0.00049864 | 0 | 0 | 1 | 1 | 0 | 0.4 | 1 | 1.1 | 0.9
196 | 1 | 0.002106 | 0.00052781 | 0 | 0 | 1 | 0.99991 | -0.0016993 | 0.4 | 1 | 1.1 | 0.9
90 | 1 | 0.0031804 | 0.00079709 | 0 | 0 | 1 | 0.98615 | -0.26474 | 0.4 | 1 | 1.1 | 0.9
92 | 1 | 0.0020127 | 0.00050444 | 0 | 0 | 1 | 0.98675 | -0.25306 | 0.4 | 1 | 1.1 | 0.9
93 | 1 | 0.0020579 | 0.00051575 | 0 | 0 | 1 | 0.98677 | -0.25274 | 0.4 | 1 | 1.1 | 0.9
109 | 1 | 0.0097962 | 0.0024552 | 0 | 0 | 1 | 0.98768 | -0.23514 | 0.4 | 1 | 1.1 | 0.9
110 | 1 | 0.0037455 | 0.00093871 | 0 | 0 | 1 | 0.98804 | -0.2282 | 0.4 | 1 | 1.1 | 0.9
94 | 1 | 0.0027825 | 0.00069737 | 0 | 0 | 1 | 0.98067 | -0.3716 | 0.4 | 1 | 1.1 | 0.9
95 | 1 | 0.00037985 | 9.52e-05 | 0 | 0 | 1 | 0.98074 | -0.37025 | 0.4 | 1 | 1.1 | 0.9
96 | 1 | 0 | 0 | 0 | 0 | 1 | 0.98042 | -0.3766 | 0.4 | 1 | 1.1 | 0.9
97 | 1 | 0 | 0 | 0 | 0 | 1 | 0.98077 | -0.36969 | 0.4 | 1 | 1.1 | 0.9
98 | 1 | 0 | 0 | 0 | 0 | 1 | 0.97995 | -0.38596 | 0.4 | 1 | 1.1 | 0.9
117 | 1 | 0 | 0 | 0 | 0 | 1 | 0.98181 | -0.3492 | 0.4 | 1 | 1.1 | 0.9
129 | 1 | 0.00053002 | 0.00013283 | 0 | 0 | 1 | 0.97991 | -0.38671 | 0.4 | 1 | 1.1 | 0.9
127 | 1 | 0.0013027 | 0.0003265 | 0 | 0 | 1 | 0.97979 | -0.38914 | 0.4 | 1 | 1.1 | 0.9
135 | 1 | 0.0017464 | 0.00043769 | 0 | 0 | 1 | 0.98183 | -0.3488 | 0.4 | 1 | 1.1 | 0.9
99 | 1 | 0.00094651 | 0.00023722 | 0 | 0 | 1 | 0.98383 | -0.30979 | 0.4 | 1 | 1.1 | 0.9
101 | 1 | 0.00040663 | 0.00010191 | 0 | 0 | 1 | 0.98382 | -0.31002 | 0.4 | 1 | 1.1 | 0.9
103 | 1 | 0.0015668 | 0.00039267 | 0 | 0 | 1 | 0.98377 | -0.31104 | 0.4 | 1 | 1.1 | 0.9
133 | 1 | 0.0014375 | 0.00036027 | 0 | 0 | 1 | 0.98377 | -0.31104 | 0.4 | 1 | 1.1 | 0.9
108 | 1 | 0 | 0 | 0 | 0 | 1 | 0.97982 | -0.3878 | 0.4 | 1 | 1.1 | 0.9
138 | 1 | 0.0020732 | 0.00051959 | 0 | 0 | 1 | 0.97969 | -0.39028 | 0.4 | 1 | 1.1 | 0.9
134 | 1 | 0.0012741 | 0.00031932 | 0 | 0 | 1 | 0.9823 | -0.33966 | 0.4 | 1 | 1.1 | 0.9
122 | 1 | 0.0013856 | 0.00034726 | 0 | 0 | 1 | 0.98663 | -0.25582 | 0.4 | 1 | 1.1 | 0.9
124 | 1 | 0.0010106 | 0.00025327 | 0 | 0 | 1 | 0.98656 | -0.25708 | 0.4 | 1 | 1.1 | 0.9
126 | 1 | 0.0039849 | 0.00099871 | 0 | 0 | 1 | 0.98655 | -0.25733 | 0.4 | 1 | 1.1 | 0.9

## generator_data
GEN_BUS | PG | QG | QMAX | QMIN | VG | MBASE | GEN_STATUS | PMAX | PMIN
195 | 0.23662 | 0.060805 | 10 | -10 | 1 | 100 | 1 | 10 | 0

## branch_data
F_BUS | T_BUS | BR_R | BR_X | BR_B | RATE_A | RATE_B | RATE_C | TAP | SHIFT | BR_STATUS | ANGMIN | ANGMAX | P_in | Q_in | P_out | Q_out
1 | 2 | 3.4663 | 2.2184 | 5.8209e-09 | 0 | 0 | 0 | 0 | 0 | 1 | -90 | 90 | 0.0026059 | 0.00065229 | -0.0026056 | -0.00065267
1 | 3 | 2.5677 | 1.6433 | 4.3118e-09 | 0 | 0 | 0 | 0 | 0 | 1 | -90 | 90 | -0.0058853 | -0.0014742 | 0.0058863 | 0.0014744
2 | 4 | 2.7346 | 1.7502 | 4.5922e-09 | 0 | 0 | 0 | 0 | 0 | 1 | -90 | 90 | 0.0026056 | 0.00065267 | -0.0026054 | -0.00065297
3 | 6 | 4.0641 | 2.601 | 1.365e-08 | 0 | 0 | 0 | 0 | 0 | 1 | -90 | 90 | -0.020238 | -0.0050814 | 0.020257 | 0.0050921
3 | 7 | 11.9068 | 7.6204 | 1.9995e-08 | 0 | 0 | 0 | 0 | 0 | 1 | -90 | 90 | 0.014352 | 0.003607 | -0.014324 | -0.0035912
4 | 25 | 0.095353 | 0.061026 | 1.6012e-10 | 0 | 0 | 0 | 0 | 0 | 1 | -90 | 90 | 0.0018917 | 0.0004741 | -0.0018917 | -0.00047411
6 | 47 | 9.6433 | 6.1717 | 3.2387e-08 | 0 | 0 | 0 | 0 | 0 | 1 | -90 | 90 | -0.021514 | -0.0054071 | 0.021565 | 0.0054361
6 | 60 | 0.55614 | 0.35593 | 9.3391e-10 | 0 | 0 | 0 | 0 | 0 | 1 | -90 | 90 | 0.0012575 | 0.00031507 | -0.0012575 | -0.00031515
7 | 9 | 0.93505 | 0.59843 | 1.5702e-09 | 0 | 0 | 0 | 0 | 0 | 1 | -90 | 90 | 0.014324 | 0.0035912 | -0.014322 | -0.00359
47 | 48 | 5.1018 | 3.2651 | 8.5672e-09 | 0 | 0 | 0 | 0 | 0 | 1 | -90 | 90 | 0.00040824 | 0.00010128 | -0.00040823 | -0.00010209
47 | 42 | 0.83698 | 0.53567 | 4.2166e-09 | 0 | 0 | 0 | 0 | 0 | 1 | -90 | 90 | -0.021973 | -0.0055374 | 0.021977 | 0.0055399
9 | 10 | 0.92419 | 0.59148 | 1.552e-09 | 0 | 0 | 0 | 0 | 0 | 1 | -90 | 90 | 0.012609 | 0.0031607 | -0.012608 | -0.0031598
48 | 197 | 1.3728 | 0.87857 | 2.3052e-09 | 0 | 0 | 0 | 0 | 0 | 1 | -90 | 90 | 0.00040823 | 0.00010209 | -0.00040822 | -0.00010231
42 | 40 | 0.046653 | 0.029858 | 2.3503e-10 | 0 | 0 | 0 | 0 | 0 | 1 | -90 | 90 | -0.022372 | -0.0056389 | 0.022373 | 0.005639
39 | 40 | 0.013145 | 0.0084129 | 6.6223e-11 | 0 | 0 | 0 | 0 | 0 | 1 | -90 | 90 | 0.0232 | 0.0058464 | -0.0232 | -0.0058464
39 | 41 | 0.89736 | 0.57431 | 4.5207e-09 | 0 | 0 | 0 | 0 | 0 | 1 | -90 | 90 | -0.023374 | -0.0058899 | 0.023379 | 0.005893
41 | 43 | 1.8465 | 1.1817 | 9.3021e-09 | 0 | 0 | 0 | 0 | 0 | 1 | -90 | 90 | -0.023781 | -0.0059938 | 0.023793 | 0.0060003
43 | 45 | 1.2896 | 0.82534 | 2.1656e-09 | 0 | 0 | 0 | 0 | 0 | 1 | -90 | 90 | 0.0030929 | 0.00077454 | -0.0030928 | -0.00077466
43 | 46 | 2.2414 | 1.4345 | 1.1292e-08 | 0 | 0 | 0 | 0 | 0 | 1 | -90 | 90 | -0.026886 | -0.0067749 | 0.026904 | 0.0067853
45 | 104 | 2.692 | 1.7229 | 4.5207e-09 | 0 | 0 | 0 | 0 | 0 | 1 | -90 | 90 | 0.0026621 | 0.00066672 | -0.0026619 | -0.00066701
46 | 136 | 3.8525 | 2.4656 | 1.9408e-08 | 0 | 0 | 0 | 0 | 0 | 1 | -90 | 90 | -0.026904 | -0.0067853 | 0.026935 | 0.0068033
104 | 105 | 0.76845 | 0.49181 | 1.2904e-09 | 0 | 0 | 0 | 0 | 0 | 1 | -90 | 90 | 0.00085981 | 0.00021537 | -0.00085981 | -0.00021549
136 | 137 | 0.36178 | 0.23154 | 1.8226e-09 | 0 | 0 | 0 | 0 | 0 | 1 | -90 | 90 | -0.028639 | -0.0072305 | 0.028643 | 0.0072324
137 | 138 | 0.90802 | 0.58113 | 4.5744e-09 | 0 | 0 | 0 | 0 | 0 | 1 | -90 | 90 | -0.030303 | -0.0076487 | 0.030313 | 0.0076542
61 | 62 | 2.665 | 1.7056 | 4.4753e-09 | 0 | 0 | 0 | 0 | 0 | 1 | -90 | 90 | -0.0026854 | -0.00067301 | 0.0026856 | 0.00067271
62 | 64 | 4.8327 | 3.0929 | 8.1154e-09 | 0 | 0 | 0 | 0 | 0 | 1 | -90 | 90 | -0.0026856 | -0.00067271 | 0.0026859 | 0.00067215
64 | 65 | 18.8966 | 12.0938 | 3.1732e-08 | 0 | 0 | 0 | 0 | 0 | 1 | -90 | 90 | 0.069615 | 0.017866 | -0.068624 | -0.017235
64 | 119 | 1.4158 | 0.9061 | 7.1325e-09 | 0 | 0 | 0 | 0 | 0 | 1 | -90 | 90 | -0.22122 | -0.056346 | 0.22197 | 0.056824
64 | 63 | 1.9607 | 1.2548 | 9.8775e-09 | 0 | 0 | 0 | 0 | 0 | 1 | -90 | 90 | 0.14892 | 0.037807 | -0.14845 | -0.037508
63 | 78 | 8.5134 | 5.4485 | 1.4296e-08 | 0 | 0 | 0 | 0 | 0 | 1 | -90 | 90 | 0.032914 | 0.0082908 | -0.032814 | -0.0082281
63 | 79 | 9.2895 | 5.9453 | 1.56e-08 | 0 | 0 | 0 | 0 | 0 | 1 | -90 | 90 | 0.010423 | 0.0026177 | -0.010412 | -0.0026122
63 | 116 | 0.043533 | 0.027861 | 2.1931e-10 | 0 | 0 | 0 | 0 | 0 | 1 | -90 | 90 | 0.10511 | 0.026599 | -0.1051 | -0.026596
78 | 77 | 0.98321 | 0.62926 | 1.6511e-09 | 0 | 0 | 0 | 0 | 0 | 1 | -90 | 90 | 0.032814 | 0.0082281 | -0.032802 | -0.0082208
79 | 125 | 9.2468 | 5.918 | 1.5528e-08 | 0 | 0 | 0 | 0 | 0 | 1 | -90 | 90 | 0.010412 | 0.0026122 | -0.010401 | -0.0026067
116 | 111 | 0.51567 | 0.33003 | 2.5979e-09 | 0 | 0 | 0 | 0 | 0 | 1 | -90 | 90 | 0.097686 | 0.024737 | -0.097632 | -0.024703
65 | 168 | 1.7985 | 1.151 | 3.0201e-09 | 0 | 0 | 0 | 0 | 0 | 1 | -90 | 90 | 0.068624 | 0.017235 | -0.068529 | -0.017175
119 | 118 | 0.62266 | 0.3985 | 3.1368e-09 | 0 | 0 | 0 | 0 | 0 | 1 | -90 | 90 | -0.22382 | -0.057289 | 0.22415 | 0.057503
77 | 76 | 5.1136 | 3.2727 | 8.587e-09 | 0 | 0 | 0 | 0 | 0 | 1 | -90 | 90 | 0.005463 | 0.001369 | -0.0054613 | -0.0013687
125 | 123 | 1.3725 | 0.87841 | 2.3048e-09 | 0 | 0 | 0 | 0 | 0 | 1 | -90 | 90 | 0.0073479 | 0.0018416 | -0.0073471 | -0.0018413
111 | 110 | 0.39002 | 0.24961 | 1.9648e-09 | 0 | 0 | 0 | 0 | 0 | 1 | -90 | 90 | 0.093275 | 0.023611 | -0.093238 | -0.023587
118 | 120 | 0.70747 | 0.45278 | 3.5641e-09 | 0 | 0 | 0 | 0 | 0 | 1 | -90 | 90 | -0.22994 | -0.058954 | 0.23034 | 0.05921
120 | 121 | 0.033784 | 0.021622 | 1.702e-10 | 0 | 0 | 0 | 0 | 0 | 1 | -90 | 90 | -0.23034 | -0.05921 | 0.23036 | 0.059222
121 | 196 | 0.032647 | 0.020894 | 1.6447e-10 | 0 | 0 | 0 | 0 | 0 | 1 | -90 | 90 | -0.23248 | -0.059754 | 0.2325 | 0.059766
66 | 67 | 0.075107 | 0.048068 | 3.7837e-10 | 0 | 0 | 0 | 0 | 0 | 1 | -90 | 90 | 0.063759 | 0.016109 | -0.063756 | -0.016107
66 | 68 | 0.1671 | 0.10695 | 8.4184e-10 | 0 | 0 | 0 | 0 | 0 | 1 | -90 | 90 | -0.065381 | -0.016515 | 0.065389 | 0.01652
67 | 69 | 0.50071 | 0.32046 | 2.5225e-09 | 0 | 0 | 0 | 0 | 0 | 1 | -90 | 90 | 0.063358 | 0.016007 | -0.063336 | -0.015993
68 | 70 | 0.50985 | 0.3263 | 2.5685e-09 | 0 | 0 | 0 | 0 | 0 | 1 | -90 | 90 | -0.066077 | -0.016693 | 0.066102 | 0.016708
69 | 80 | 0.257 | 0.16448 | 1.2947e-09 | 0 | 0 | 0 | 0 | 0 | 1 | -90 | 90 | 0.062794 | 0.015857 | -0.062783 | -0.01585
70 | 91 | 0.31973 | 0.20463 | 1.6108e-09 | 0 | 0 | 0 | 0 | 0 | 1 | -90 | 90 | -0.067774 | -0.017127 | 0.06779 | 0.017137
80 | 81 | 1.3473 | 0.86227 | 2.2625e-09 | 0 | 0 | 0 | 0 | 0 | 1 | -90 | 90 | 0.0058853 | 0.0014746 | -0.0058848 | -0.0014745
80 | 82 | 1.6982 | 1.0868 | 8.555e-09 | 0 | 0 | 0 | 0 | 0 | 1 | -90 | 90 | 0.056898 | 0.014376 | -0.056837 | -0.014338
91 | 89 | 0.35153 | 0.22498 | 1.7709e-09 | 0 | 0 | 0 | 0 | 0 | 1 | -90 | 90 | -0.070387 | -0.017788 | 0.070406 | 0.0178
81 | 102 | 0.073883 | 0.047285 | 1.2407e-10 | 0 | 0 | 0 | 0 | 0 | 1 | -90 | 90 | 0.005473 | 0.0013713 | -0.005473 | -0.0013713
82 | 131 | 0.04886 | 0.031271 | 2.4615e-10 | 0 | 0 | 0 | 0 | 0 | 1 | -90 | 90 | 0.056408 | 0.01423 | -0.056406 | -0.014229
89 | 90 | 0.49353 | 0.31586 | 2.4863e-09 | 0 | 0 | 0 | 0 | 0 | 1 | -90 | 90 | -0.072276 | -0.018269 | 0.072304 | 0.018287
71 | 72 | 0.079937 | 0.05116 | 4.0271e-10 | 0 | 0 | 0 | 0 | 0 | 1 | -90 | 90 | -0.036377 | -0.009183 | 0.036378 | 0.0091837
71 | 73 | 0.086551 | 0.055393 | 4.3603e-10 | 0 | 0 | 0 | 0 | 0 | 1 | -90 | 90 | 0.035313 | 0.0089163 | -0.035312 | -0.0089156
72 | 74 | 0.16433 | 0.10517 | 8.2786e-10 | 0 | 0 | 0 | 0 | 0 | 1 | -90 | 90 | -0.037005 | -0.0093407 | 0.037007 | 0.0093422
73 | 75 | 0.15168 | 0.097074 | 7.6413e-10 | 0 | 0 | 0 | 0 | 0 | 1 | -90 | 90 | 0.034698 | 0.0087617 | -0.034696 | -0.0087605
74 | 113 | 0.17344 | 0.111 | 8.7374e-10 | 0 | 0 | 0 | 0 | 0 | 1 | -90 | 90 | -0.037605 | -0.0094921 | 0.037608 | 0.0094937
75 | 106 | 0.61126 | 0.3912 | 3.0794e-09 | 0 | 0 | 0 | 0 | 0 | 1 | -90 | 90 | 0.034051 | 0.0085988 | -0.034043 | -0.0085941
113 | 112 | 0.096598 | 0.061823 | 4.8664e-10 | 0 | 0 | 0 | 0 | 0 | 1 | -90 | 90 | -0.038307 | -0.0096689 | 0.038308 | 0.0096698
106 | 107 | 0.28675 | 0.18352 | 1.4446e-09 | 0 | 0 | 0 | 0 | 0 | 1 | -90 | 90 | 0.033232 | 0.008391 | -0.033229 | -0.0083889
112 | 114 | 0.6997 | 0.44781 | 3.525e-09 | 0 | 0 | 0 | 0 | 0 | 1 | -90 | 90 | -0.038688 | -0.009765 | 0.038699 | 0.009772
107 | 108 | 0.61739 | 0.39513 | 3.1103e-09 | 0 | 0 | 0 | 0 | 0 | 1 | -90 | 90 | 0.032397 | 0.0081803 | -0.03239 | -0.0081761
123 | 122 | 1.3315 | 0.85215 | 2.2359e-09 | 0 | 0 | 0 | 0 | 0 | 1 | -90 | 90 | 0.006382 | 0.0015994 | -0.0063814 | -0.0015992
102 | 100 | 1.5681 | 1.0036 | 2.6333e-09 | 0 | 0 | 0 | 0 | 0 | 1 | -90 | 90 | 0.0050286 | 0.00126 | -0.0050282 | -0.0012599
131 | 132 | 4.619 | 2.9562 | 7.7566e-09 | 0 | 0 | 0 | 0 | 0 | 1 | -90 | 90 | 0.0093075 | 0.0023253 | -0.0093031 | -0.0023232
131 | 130 | 1.0173 | 0.65107 | 5.125e-09 | 0 | 0 | 0 | 0 | 0 | 1 | -90 | 90 | 0.047099 | 0.011904 | -0.047074 | -0.011889
100 | 99 | 0.29778 | 0.19058 | 5.0005e-10 | 0 | 0 | 0 | 0 | 0 | 1 | -90 | 90 | 0.0043577 | 0.0010919 | -0.0043576 | -0.0010919
132 | 134 | 0.61758 | 0.39525 | 1.0371e-09 | 0 | 0 | 0 | 0 | 0 | 1 | -90 | 90 | 0.0080258 | 0.0020031 | -0.0080254 | -0.0020029
130 | 87 | 0.0043496 | 0.0027837 | 2.1912e-11 | 0 | 0 | 0 | 0 | 0 | 1 | -90 | 90 | 0.04628 | 0.01169 | -0.04628 | -0.01169
83 | 84 | 0.36593 | 0.2342 | 1.8435e-09 | 0 | 0 | 0 | 0 | 0 | 1 | -90 | 90 | 0.041183 | 0.0104 | -0.041176 | -0.010395
83 | 85 | 1.0028 | 0.6418 | 5.052e-09 | 0 | 0 | 0 | 0 | 0 | 1 | -90 | 90 | -0.044834 | -0.011315 | 0.044857 | 0.011329
84 | 86 | 0.15619 | 0.099963 | 7.8687e-10 | 0 | 0 | 0 | 0 | 0 | 1 | -90 | 90 | 0.040549 | 0.010238 | -0.040546 | -0.010237
85 | 87 | 0.57861 | 0.37031 | 2.9149e-09 | 0 | 0 | 0 | 0 | 0 | 1 | -90 | 90 | -0.045504 | -0.01149 | 0.045517 | 0.011499
85 | 88 | 3.8194 | 2.4444 | 6.4138e-09 | 0 | 0 | 0 | 0 | 0 | 1 | -90 | 90 | 0.00064742 | 0.00016165 | -0.00064741 | -0.00016226
86 | 115 | 0.14712 | 0.094155 | 7.4115e-10 | 0 | 0 | 0 | 0 | 0 | 1 | -90 | 90 | 0.039951 | 0.010087 | -0.039948 | -0.010086
115 | 114 | 0.1365 | 0.087363 | 6.8769e-10 | 0 | 0 | 0 | 0 | 0 | 1 | -90 | 90 | 0.03933 | 0.0099309 | -0.039328 | -0.0099295
195 | 196 | 0.033003 | 0.021122 | 1.6626e-10 | 0 | 0 | 0 | 0 | 0 | 1 | -90 | 90 | 0.23463 | 0.060306 | -0.23461 | -0.060294
90 | 92 | 0.67854 | 0.43426 | 3.4183e-09 | 0 | 0 | 0 | 0 | 0 | 1 | -90 | 90 | -0.075485 | -0.019084 | 0.075527 | 0.019111
92 | 93 | 0.018222 | 0.011662 | 9.1797e-11 | 0 | 0 | 0 | 0 | 0 | 1 | -90 | 90 | -0.07754 | -0.019615 | 0.077541 | 0.019616
93 | 109 | 0.9717 | 0.62189 | 4.8952e-09 | 0 | 0 | 0 | 0 | 0 | 1 | -90 | 90 | -0.079599 | -0.020132 | 0.079666 | 0.020174
109 | 110 | 0.34141 | 0.2185 | 1.72e-09 | 0 | 0 | 0 | 0 | 0 | 1 | -90 | 90 | -0.089462 | -0.022629 | 0.089492 | 0.022648
94 | 95 | 1.2567 | 0.80427 | 2.1103e-09 | 0 | 0 | 0 | 0 | 0 | 1 | -90 | 90 | -0.0046167 | -0.0011496 | 0.004617 | 0.0011495
94 | 96 | 11.6446 | 7.4525 | 1.9554e-08 | 0 | 0 | 0 | 0 | 0 | 1 | -90 | 90 | 0.0018342 | 0.00045219 | -0.0018338 | -0.00045379
95 | 97 | 0.48152 | 0.30817 | 8.086e-10 | 0 | 0 | 0 | 0 | 0 | 1 | -90 | 90 | -0.0049969 | -0.0012447 | 0.004997 | 0.0012447
96 | 98 | 21.8625 | 13.992 | 3.6713e-08 | 0 | 0 | 0 | 0 | 0 | 1 | -90 | 90 | 0.0018338 | 0.00045379 | -0.001833 | -0.0004568
97 | 117 | 17.6123 | 11.2719 | 2.9576e-08 | 0 | 0 | 0 | 0 | 0 | 1 | -90 | 90 | -0.004997 | -0.0012447 | 0.0050019 | 0.001245
98 | 129 | 6.0802 | 3.8913 | 1.021e-08 | 0 | 0 | 0 | 0 | 0 | 1 | -90 | 90 | 0.00053003 | 0.00013187 | -0.00053002 | -0.00013283
98 | 127 | 10.4878 | 6.7122 | 1.7612e-08 | 0 | 0 | 0 | 0 | 0 | 1 | -90 | 90 | 0.0013029 | 0.00032493 | -0.0013027 | -0.0003265
117 | 135 | 0.34375 | 0.22 | 5.7724e-10 | 0 | 0 | 0 | 0 | 0 | 1 | -90 | 90 | -0.0050019 | -0.001245 | 0.005002 | 0.001245
135 | 134 | 5.8378 | 3.7362 | 9.8033e-09 | 0 | 0 | 0 | 0 | 0 | 1 | -90 | 90 | -0.0067484 | -0.0016827 | 0.0067513 | 0.0016836
99 | 101 | 0.29442 | 0.18843 | 4.9441e-10 | 0 | 0 | 0 | 0 | 0 | 1 | -90 | 90 | 0.0034111 | 0.00085468 | -0.0034111 | -0.00085471
101 | 103 | 1.473 | 0.94274 | 2.4736e-09 | 0 | 0 | 0 | 0 | 0 | 1 | -90 | 90 | 0.0030044 | 0.00075279 | -0.0030043 | -0.00075294
103 | 133 | 0.0065883 | 0.0042165 | 1.1064e-11 | 0 | 0 | 0 | 0 | 0 | 1 | -90 | 90 | 0.0014375 | 0.00036027 | -0.0014375 | -0.00036027
108 | 138 | 0.33075 | 0.21168 | 1.6663e-09 | 0 | 0 | 0 | 0 | 0 | 1 | -90 | 90 | 0.03239 | 0.0081761 | -0.032386 | -0.0081738
122 | 124 | 1.0941 | 0.7002 | 1.8372e-09 | 0 | 0 | 0 | 0 | 0 | 1 | -90 | 90 | 0.0049958 | 0.001252 | -0.0049955 | -0.001252
124 | 126 | 0.28146 | 0.18013 | 4.7265e-10 | 0 | 0 | 0 | 0 | 0 | 1 | -90 | 90 | 0.003985 | 0.0009987 | -0.0039849 | -0.00099871