## bus_data
BUS_I | BUS_TYPE | Pd | Qd | Gs | Bs | area | Vm | Va | baseKV | zone | Vmax | Vmin
1 | 1 | 0.013353 | 0.0033467 | 0 | 0 | 1 | 0.98949 | -0.20184 | 0.4 | 1 | 1.1 | 0.9
2 | 1 | 0.00090384 | 0.00022652 | 0 | 0 | 1 | 0.98943 | -0.20292 | 0.4 | 1 | 1.1 | 0.9
3 | 1 | 0 | 0 | 0 | 0 | 1 | 0.99016 | -0.18885 | 0.4 | 1 | 1.1 | 0.9
5 | 1 | 0 | 0 | 0 | 0 | 1 | 0.99134 | -0.16601 | 0.4 | 1 | 1.1 | 0.9
4 | 3 | 0 | 0 | 0 | 0 | 1 | 1 | 0 | 0.4 | 1 | 1.1 | 0.9
18 | 1 | 0 | 0 | 0 | 0 | 1 | 0.99497 | -0.09554 | 0.4 | 1 | 1.1 | 0.9
17 | 1 | 0.0028055 | 0.00070311 | 0 | 0 | 1 | 0.99993 | -0.0013195 | 0.4 | 1 | 1.1 | 0.9
10 | 1 | 0.013357 | 0.0033476 | 0 | 0 | 1 | 0.98847 | -0.22144 | 0.4 | 1 | 1.1 | 0.9
7 | 1 | 0 | 0 | 0 | 0 | 1 | 0.97433 | -0.49564 | 0.4 | 1 | 1.1 | 0.9
9 | 1 | 0 | 0 | 0 | 0 | 1 | 0.97494 | -0.48363 | 0.4 | 1 | 1.1 | 0.9
16 | 1 | 0.023649 | 0.005927 | 0 | 0 | 1 | 0.97391 | -0.50398 | 0.4 | 1 | 1.1 | 0.9
50 | 1 | 0.0060391 | 0.0015135 | 0 | 0 | 1 | 0.97539 | -0.47467 | 0.4 | 1 | 1.1 | 0.9
43 | 1 | 0.014301 | 0.0035843 | 0 | 0 | 1 | 0.99288 | -0.13542 | 0.4 | 1 | 1.1 | 0.9
11 | 1 | 0.0035236 | 0.00088311 | 0 | 0 | 1 | 0.98761 | -0.2383 | 0.4 | 1 | 1.1 | 0.9
13 | 1 | 0.0047041 | 0.001179 | 0 | 0 | 1 | 0.97374 | -0.50715 | 0.4 | 1 | 1.1 | 0.9
14 | 1 | 0 | 0 | 0 | 0 | 1 | 0.97377 | -0.50659 | 0.4 | 1 | 1.1 | 0.9
15 | 1 | 0 | 0 | 0 | 0 | 1 | 0.97387 | -0.50462 | 0.4 | 1 | 1.1 | 0.9
51 | 1 | 0.02008 | 0.0050324 | 0 | 0 | 1 | 0.97604 | -0.46202 | 0.4 | 1 | 1.1 | 0.9
12 | 1 | 0.012843 | 0.0032187 | 0 | 0 | 1 | 0.98673 | -0.25529 | 0.4 | 1 | 1.1 | 0.9
42 | 1 | 0.026214 | 0.0065698 | 0 | 0 | 1 | 0.99147 | -0.16248 | 0.4 | 1 | 1.1 | 0.9
19 | 1 | 0.0016886 | 0.0004232 | 0 | 0 | 1 | 0.98563 | -0.27507 | 0.4 | 1 | 1.1 | 0.9
20 | 1 | 0.0010823 | 0.00027125 | 0 | 0 | 1 | 0.98558 | -0.27612 | 0.4 | 1 | 1.1 | 0.9
21 | 1 | 0 | 0 | 0 | 0 | 1 | 0.98577 | -0.27223 | 0.4 | 1 | 1.1 | 0.9
22 | 1 | 0.0026414 | 0.000662 | 0 | 0 | 1 | 0.98555 | -0.27662 | 0.4 | 1 | 1.1 | 0.9
23 | 1 | 0.0033004 | 0.00082715 | 0 | 0 | 1 | 0.98645 | -0.25923 | 0.4 | 1 | 1.1 | 0.9
24 | 1 | 0 | 0 | 0 | 0 | 1 | 0.98278 | -0.33031 | 0.4 | 1 | 1.1 | 0.9
35 | 1 | 0.0091253 | 0.002287 | 0 | 0 | 1 | 0.98657 | -0.25683 | 0.4 | 1 | 1.1 | 0.9
54 | 1 | 0.0078058 | 0.0019563 | 0 | 0 | 1 | 0.98185 | -0.34841 | 0.4 | 1 | 1.1 | 0.9
36 | 1 | 0.0042707 | 0.0010703 | 0 | 0 | 1 | 0.98686 | -0.2512 | 0.4 | 1 | 1.1 | 0.9
53 | 1 | 0.012665 | 0.0031742 | 0 | 0 | 1 | 0.98175 | -0.3502 | 0.4 | 1 | 1.1 | 0.9
25 | 1 | 0.0026999 | 0.00067667 | 0 | 0 | 1 | 0.98851 | -0.21937 | 0.4 | 1 | 1.1 | 0.9
26 | 1 | 0 | 0 | 0 | 0 | 1 | 0.98802 | -0.22887 | 0.4 | 1 | 1.1 | 0.9
27 | 1 | 0 | 0 | 0 | 0 | 1 | 0.98887 | -0.21254 | 0.4 | 1 | 1.1 | 0.9
29 | 1 | 0.0052906 | 0.001326 | 0 | 0 | 1 | 0.98752 | -0.23858 | 0.4 | 1 | 1.1 | 0.9
30 | 1 | 0 | 0 | 0 | 0 | 1 | 0.98865 | -0.21682 | 0.4 | 1 | 1.1 | 0.9
31 | 1 | 0.001705 | 0.00042732 | 0 | 0 | 1 | 0.98902 | -0.20954 | 0.4 | 1 | 1.1 | 0.9
28 | 1 | 0 | 0 | 0 | 0 | 1 | 0.9895 | -0.20032 | 0.4 | 1 | 1.1 | 0.9
38 | 1 | 0.0017782 | 0.00044566 | 0 | 0 | 1 | 0.99006 | -0.18968 | 0.4 | 1 | 1.1 | 0.9
41 | 1 | 0.0005632 | 0.00014115 | 0 | 0 | 1 | 0.98939 | -0.20258 | 0.4 | 1 | 1.1 | 0.9
49 | 1 | 0.00053202 | 0.00013334 | 0 | 0 | 1 | 0.9881 | -0.2274 | 0.4 | 1 | 1.1 | 0.9
37 | 1 | 0.0027908 | 0.00069943 | 0 | 0 | 1 | 0.99035 | -0.18406 | 0.4 | 1 | 1.1 | 0.9
48 | 1 | 0.00035885 | 8.9936e-05 | 0 | 0 | 1 | 0.98803 | -0.22881 | 0.4 | 1 | 1.1 | 0.9
32 | 1 | 0.0013136 | 0.00032923 | 0 | 0 | 1 | 0.98729 | -0.24324 | 0.4 | 1 | 1.1 | 0.9
33 | 1 | 0.0022718 | 0.00056937 | 0 | 0 | 1 | 0.9873 | -0.24313 | 0.4 | 1 | 1.1 | 0.9
34 | 1 | 0.0016556 | 0.00041493 | 0 | 0 | 1 | 0.98732 | -0.24276 | 0.4 | 1 | 1.1 | 0.9
44 | 1 | 0.0034129 | 0.00085534 | 0 | 0 | 1 | 0.98736 | -0.24196 | 0.4 | 1 | 1.1 | 0.9
45 | 1 | 0.0018057 | 0.00045256 | 0 | 0 | 1 | 0.98754 | -0.23833 | 0.4 | 1 | 1.1 | 0.9
39 | 1 | 0.0020982 | 0.00052587 | 0 | 0 | 1 | 0.99081 | -0.17513 | 0.4 | 1 | 1.1 | 0.9
40 | 1 | 0.0025157 | 0.0006305 | 0 | 0 | 1 | 0.99106 | -0.17035 | 0.4 | 1 | 1.1 | 0.9
46 | 1 | 0.0027007 | 0.00067685 | 0 | 0 | 1 | 0.98762 | -0.23686 | 0.4 | 1 | 1.1 | 0.9
47 | 1 | 0.0018628 | 0.00046686 | 0 | 0 | 1 | 0.98778 | -0.23366 | 0.4 | 1 | 1.1 | 0.9
52 | 1 | 0 | 0 | 0 | 0 | 1 | 0.97999 | -0.3846 | 0.4 | 1 | 1.1 | 0.9

## generator_data
GEN_BUS | PG | QG | QMAX | QMIN | VG | MBASE | GEN_STATUS | PMAX | PMIN
4 | 0.22278 | 0.057003 | 10 | -10 | 1 | 100 | 1 | 10 | 0

## branch_data
F_BUS | T_BUS | BR_R | BR_X | BR_B | RATE_A | RATE_B | RATE_C | TAP | SHIFT | BR_STATUS | ANGMIN | ANGMAX | P_in | Q_in | P_out | Q_out
1 | 2 | 5.2209 | 3.3414 | 8.7673e-09 | 0 | 0 | 0 | 0 | 0 | 1 | -90 | 90 | 0.00090389 | 0.0002257 | -0.00090384 | -0.00022653
1 | 3 | 3.9996 | 2.5598 | 6.7165e-09 | 0 | 0 | 0 | 0 | 0 | 1 | -90 | 90 | -0.014257 | -0.0035724 | 0.014266 | 0.0035774
3 | 5 | 7.0469 | 4.51 | 1.1834e-08 | 0 | 0 | 0 | 0 | 0 | 1 | -90 | 90 | -0.014266 | -0.0035774 | 0.014282 | 0.0035862
5 | 10 | 8.1891 | 5.241 | 1.3752e-08 | 0 | 0 | 0 | 0 | 0 | 1 | -90 | 90 | 0.029826 | 0.0075119 | -0.029747 | -0.0074628
5 | 4 | 16.7655 | 10.7299 | 2.8154e-08 | 0 | 0 | 0 | 0 | 0 | 1 | -90 | 90 | -0.044107 | -0.011098 | 0.04446 | 0.011321
4 | 18 | 2.4635 | 1.5766 | 1.6547e-08 | 0 | 0 | 0 | 0 | 0 | 1 | -90 | 90 | 0.17551 | 0.044979 | -0.1747 | -0.044463
4 | 17 | 2.1077 | 1.3489 | 3.5393e-09 | 0 | 0 | 0 | 0 | 0 | 1 | -90 | 90 | 0.0028056 | 0.00070287 | -0.0028055 | -0.00070311
18 | 43 | 1.021 | 0.65343 | 6.858e-09 | 0 | 0 | 0 | 0 | 0 | 1 | -90 | 90 | 0.1747 | 0.044463 | -0.17437 | -0.044249
10 | 11 | 4.5082 | 2.8852 | 7.5704e-09 | 0 | 0 | 0 | 0 | 0 | 1 | -90 | 90 | 0.01639 | 0.0041152 | -0.016377 | -0.0041075
7 | 9 | 1.8037 | 1.1543 | 3.0289e-09 | 0 | 0 | 0 | 0 | 0 | 1 | -90 | 90 | -0.028364 | -0.0071132 | 0.028381 | 0.0071233
7 | 16 | 1.2508 | 0.80054 | 2.1005e-09 | 0 | 0 | 0 | 0 | 0 | 1 | -90 | 90 | 0.028364 | 0.0071132 | -0.028353 | -0.0071062
9 | 50 | 1.3478 | 0.86257 | 2.2633e-09 | 0 | 0 | 0 | 0 | 0 | 1 | -90 | 90 | -0.028381 | -0.0071233 | 0.028393 | 0.0071308
16 | 15 | 0.5725 | 0.3664 | 9.6139e-10 | 0 | 0 | 0 | 0 | 0 | 1 | -90 | 90 | 0.0047047 | 0.001179 | -0.0047045 | -0.001179
50 | 51 | 1.5698 | 1.0047 | 2.6361e-09 | 0 | 0 | 0 | 0 | 0 | 1 | -90 | 90 | -0.034432 | -0.0086444 | 0.034453 | 0.0086574
43 | 42 | 0.75275 | 0.48176 | 5.0563e-09 | 0 | 0 | 0 | 0 | 0 | 1 | -90 | 90 | 0.16007 | 0.040665 | -0.15986 | -0.040532
11 | 12 | 5.7774 | 3.6975 | 9.7018e-09 | 0 | 0 | 0 | 0 | 0 | 1 | -90 | 90 | 0.012853 | 0.0032244 | -0.012843 | -0.0032187
13 | 14 | 0.50542 | 0.32347 | 8.4874e-10 | 0 | 0 | 0 | 0 | 0 | 1 | -90 | 90 | -0.004704 | -0.001179 | 0.0047041 | 0.001179
14 | 15 | 1.7812 | 1.14 | 2.9912e-09 | 0 | 0 | 0 | 0 | 0 | 1 | -90 | 90 | -0.0047041 | -0.001179 | 0.0047045 | 0.001179
51 | 52 | 6.0928 | 3.8994 | 2.0463e-08 | 0 | 0 | 0 | 0 | 0 | 1 | -90 | 90 | -0.054532 | -0.01369 | 0.054734 | 0.013817
42 | 40 | 0.26173 | 0.16751 | 1.7581e-09 | 0 | 0 | 0 | 0 | 0 | 1 | -90 | 90 | 0.13364 | 0.033963 | -0.13359 | -0.03393
19 | 20 | 1.222 | 0.78207 | 2.052e-09 | 0 | 0 | 0 | 0 | 0 | 1 | -90 | 90 | 0.0037239 | 0.00093308 | -0.0037237 | -0.00093316
19 | 21 | 2.2837 | 1.4616 | 3.835e-09 | 0 | 0 | 0 | 0 | 0 | 1 | -90 | 90 | -0.0054125 | -0.0013563 | 0.0054132 | 0.0013564
20 | 22 | 0.8297 | 0.53101 | 1.3933e-09 | 0 | 0 | 0 | 0 | 0 | 1 | -90 | 90 | 0.0026414 | 0.00066191 | -0.0026414 | -0.000662
21 | 23 | 0.70532 | 0.4514 | 4.7377e-09 | 0 | 0 | 0 | 0 | 0 | 1 | -90 | 90 | -0.08099 | -0.020537 | 0.081041 | 0.020569
21 | 24 | 3.3647 | 2.1534 | 2.2601e-08 | 0 | 0 | 0 | 0 | 0 | 1 | -90 | 90 | 0.075577 | 0.019181 | -0.075366 | -0.019048
23 | 35 | 0.1248 | 0.079869 | 8.3826e-10 | 0 | 0 | 0 | 0 | 0 | 1 | -90 | 90 | -0.084341 | -0.021396 | 0.084351 | 0.021402
24 | 54 | 1.0442 | 0.66826 | 7.0137e-09 | 0 | 0 | 0 | 0 | 0 | 1 | -90 | 90 | 0.075366 | 0.019048 | -0.075301 | -0.019007
35 | 36 | 0.26495 | 0.16957 | 1.7797e-09 | 0 | 0 | 0 | 0 | 0 | 1 | -90 | 90 | -0.093476 | -0.023689 | 0.093502 | 0.023705
54 | 53 | 0.11527 | 0.073775 | 7.743e-10 | 0 | 0 | 0 | 0 | 0 | 1 | -90 | 90 | 0.067495 | 0.017051 | -0.06749 | -0.017047
36 | 29 | 0.56778 | 0.36338 | 3.8138e-09 | 0 | 0 | 0 | 0 | 0 | 1 | -90 | 90 | -0.097772 | -0.024776 | 0.097832 | 0.024813
53 | 52 | 2.723 | 1.7427 | 1.829e-08 | 0 | 0 | 0 | 0 | 0 | 1 | -90 | 90 | 0.054824 | 0.013873 | -0.054734 | -0.013817
25 | 26 | 0.40636 | 0.26007 | 2.7295e-09 | 0 | 0 | 0 | 0 | 0 | 1 | -90 | 90 | 0.10322 | 0.0262 | -0.10317 | -0.02617
25 | 27 | 0.28471 | 0.18221 | 1.9124e-09 | 0 | 0 | 0 | 0 | 0 | 1 | -90 | 90 | -0.10592 | -0.026876 | 0.10595 | 0.026898
26 | 29 | 0.41481 | 0.26548 | 2.7863e-09 | 0 | 0 | 0 | 0 | 0 | 1 | -90 | 90 | 0.10317 | 0.02617 | -0.10312 | -0.026139
27 | 30 | 1.1775 | 0.7536 | 1.9773e-09 | 0 | 0 | 0 | 0 | 0 | 1 | -90 | 90 | 0.015934 | 0.0039996 | -0.015931 | -0.0039977
27 | 31 | 0.10875 | 0.069602 | 7.305e-10 | 0 | 0 | 0 | 0 | 0 | 1 | -90 | 90 | -0.12189 | -0.030898 | 0.1219 | 0.030909
30 | 49 | 2.9092 | 1.8619 | 4.8853e-09 | 0 | 0 | 0 | 0 | 0 | 1 | -90 | 90 | 0.015931 | 0.0039978 | -0.015923 | -0.0039931
31 | 41 | 0.24881 | 0.15924 | 1.6713e-09 | 0 | 0 | 0 | 0 | 0 | 1 | -90 | 90 | -0.12361 | -0.031336 | 0.12365 | 0.031363
28 | 38 | 0.37913 | 0.24264 | 2.5466e-09 | 0 | 0 | 0 | 0 | 0 | 1 | -90 | 90 | -0.12423 | -0.031512 | 0.12429 | 0.031553
28 | 41 | 0.080406 | 0.05146 | 5.4009e-10 | 0 | 0 | 0 | 0 | 0 | 1 | -90 | 90 | 0.12423 | 0.031513 | -0.12421 | -0.031504
38 | 37 | 0.19763 | 0.12648 | 1.3275e-09 | 0 | 0 | 0 | 0 | 0 | 1 | -90 | 90 | -0.12607 | -0.031999 | 0.1261 | 0.03202
49 | 48 | 0.40332 | 0.25813 | 6.7729e-10 | 0 | 0 | 0 | 0 | 0 | 1 | -90 | 90 | 0.015391 | 0.0038598 | -0.01539 | -0.0038592
37 | 39 | 0.30714 | 0.19657 | 2.0631e-09 | 0 | 0 | 0 | 0 | 0 | 1 | -90 | 90 | -0.12889 | -0.03272 | 0.12895 | 0.032755
48 | 47 | 1.4107 | 0.90286 | 2.369e-09 | 0 | 0 | 0 | 0 | 0 | 1 | -90 | 90 | 0.015031 | 0.0037692 | -0.015028 | -0.0037672
32 | 33 | 0.36624 | 0.23439 | 6.1501e-10 | 0 | 0 | 0 | 0 | 0 | 1 | -90 | 90 | -0.0013136 | -0.00032923 | 0.0013136 | 0.00032917
33 | 34 | 0.44355 | 0.28387 | 7.4484e-10 | 0 | 0 | 0 | 0 | 0 | 1 | -90 | 90 | -0.0035855 | -0.00089855 | 0.0035855 | 0.00089852
34 | 44 | 0.6675 | 0.4272 | 1.1209e-09 | 0 | 0 | 0 | 0 | 0 | 1 | -90 | 90 | -0.0052411 | -0.0013135 | 0.0052413 | 0.0013135
44 | 45 | 1.8314 | 1.1721 | 3.0753e-09 | 0 | 0 | 0 | 0 | 0 | 1 | -90 | 90 | -0.0086542 | -0.0021688 | 0.0086556 | 0.0021695
45 | 46 | 0.61511 | 0.39367 | 1.0329e-09 | 0 | 0 | 0 | 0 | 0 | 1 | -90 | 90 | -0.010461 | -0.002622 | 0.010462 | 0.0026224
39 | 40 | 0.16187 | 0.1036 | 1.0873e-09 | 0 | 0 | 0 | 0 | 0 | 1 | -90 | 90 | -0.13105 | -0.033281 | 0.13108 | 0.0333
46 | 47 | 1.0643 | 0.68115 | 1.7872e-09 | 0 | 0 | 0 | 0 | 0 | 1 | -90 | 90 | -0.013163 | -0.0032993 | 0.013165 | 0.0033004